## Krycí list rozpočtu
KRYCÍ LIST ROZPOČTU
| Názov stavby |  |  | ZŚ a MŠ Vančurova 38- športový areál | [8 empty] | JKSO
| Názov objektu |  |  | SO 03.1 Areálové oplotenie-prekládka | [8 empty] | EČO
[13 empty] | Miesto | Trnava-Východ ,p.č.5780,5781/1, 5781/2
[13 empty] | IČO | IČ DPH
| Objednávateľ |  |  | Mesto Trnava, Hlavná 1, 917 71 Trnava
| Projektant |  |  | ATELIER DUMA s.r.o.,Ing.Arch.Horňáková
| Zhotoviteľ |  |  | podla výberového konania
Spracoval
|  |  |  | Rozpočet číslo | [8 empty] | Dňa
Merné a účelové jednotky
Počet |  |  |  | Náklady / 1 m.j. | Počet |  |  | Náklady / 1 m.j. | Počet |  |  |  |  | Náklady / 1 m.j.
|  |  | 0 | 0 |  |  | 0 | 0 |  |  |  |  | 0 |  | 0
|  |  |  | Rozpočtové náklady v |  |  |  | EUR
A |  | Základné rozp. náklady |  |  | B |  | Doplnkové náklady |  | C |  | Vedľajšie rozpočtové náklady
1 | HSV |  | Dodávky | 0 | 8 | Práca nadčas |  | 0 | 13 | GZS |  |  |  |  | 0
2 |  |  | Montáž | 0 | 9 | Bez pevnej podl. |  | 0 | 14 | Projektové práce |  |  |  |  | 0
3 | PSV |  | Dodávky | 0 | 10 | Kultúrna pamiatka |  | 0 | 15 | Sťažené podmienky |  |  |  |  | 0
4 |  |  | Montáž | 0 | 11 |  |  | 0 | 16 | Vplyv prostredia |  |  |  |  | 0
5 | "M" |  | Dodávky | 0 |  |  |  |  | 17 | Iné VRN |  |  |  |  | 0
6 |  |  | Montáž | 0 |  |  |  |  | 18 | VRN z rozpočtu |  |  |  |  | 0
7 | ZRN (r. 1-6) |  |  | 0 | 12 | DN (r. 8-11) |  |  | 19 | VRN (r. 13-18) |  |  |  |  | 0
20 | HZS |  |  | 0 | 21 | Kompl. činnosť |  | 0 | 22 | Ostatné náklady |  |  |  |  | 0
Projektant | [8 empty] | D |  | Celkové náklady
[9 empty] | 23 | Súčet 7, 12, 19-22 |  |  |  |  | 0
Dátum a podpis |  |  |  |  | Pečiatka |  |  |  | 24 | DPH | 20 | % z | 9106.99 |  | 0
Objednávateľ | [8 empty] | 25 | Cena s DPH (r. 23-24) |  |  |  |  | 0
Dátum a podpis |  |  |  |  | Pečiatka |  |  |  | E |  | Prípočty a odpočty
Zhotoviteľ | [8 empty] | 26 | Dodávky zadávateľa |  |  |  |  | 0
[9 empty] | 27 | Kĺzavá doložka |  |  |  |  | 0
Dátum a podpis |  |  |  |  | Pečiatka |  |  |  | 28 | Zvýhodnenie + - |  |  |  |  | 0

## Rekapitulácia rozpočtu
REKAPITULÁCIA ROZPOČTU
Stavba: ZŚ a MŠ Vančurova 38- športový areál
Objekt: SO 03.1 Areálové oplotenie-prekládka
Objednávateľ: Mesto Trnava, Hlavná 1, 917 71 Trnava
Zhotoviteľ: podla výberového konania |  |  | Spracoval:
Miesto: Trnava-Východ ,p.č.5780,5781/1, 5781/2 |  |  | Dátum:
Kód | Popis | Dodávka | Montáž | Cena celkom | Hmotnosť celkom | Suť celkom
1 | 2 | 3 | 4 | 5 | 6 | 7
HSV | Práce a dodávky HSV
1 | Zemné práce
2 | Zakladanie
3 | Zvislé a kompletné konštrukcie
4 | Vodorovné konštrukcie
9 | Ostatné konštrukcie a práce-búranie
99 | Presun hmôt HSV
PSV | Práce a dodávky PSV
767 | Konštrukcie doplnkové kovové
783 | Dokončovacie práce - nátery
Celkom

## Zadanie
ZADANIE S VÝKAZOM VÝMER
Stavba: ZŚ a MŠ Vančurova 38- športový areál
Objekt: SO 03.1 Areálové oplotenie-prekládka
Objednávateľ: Mesto Trnava, Hlavná 1, 917 71 Trnava
Zhotoviteľ: podla výberového konania |  |  |  |  | Spracoval:
Miesto. Trnava-Východ ,p.č.5780,5781/1, 5781/2 |  |  |  |  | Dátum:
Č. | Kód položky | Popis | MJ | Množstvo celkom | Jednotková cena zadania | Celková cena zadania
1 | 2 | 3 | 4 | 5 | 6 | 7
| HSV | Práce a dodávky HSV
| 1 | Zemné práce
1 | 132201101 | Výkop ryhy do šírky 600 mm v horn.3 do 100 m3 | m3 | 16.502
|  | 0,90*0,60*(4,40+23,43+0,28)+0,90*0,30*4,90 |  | 16.502
|  | Súčet |  | 16.502
2 | 132201109 | Príplatok k cene za lepivosť horniny 3 | m3 | 16.502
3 | 162601101 | Vodorovné premiestnenie výkopku tr.1-4 do 4000 m | m3 | 16.502
4 | 167101100 | Nakladanie výkopku tr.1-4 ručne | m3 | 16.502
5 | 171201202 | Uloženie sypaniny na skládky nad 100 do 1000 m3 | m3 | 16.502
6 | 171209002 | Poplatok za skladovanie - zemina a kamenivo (17 05) ostatné | t | 26.403
|  | 16,502*1,60 |  | 26.403
|  | Súčet |  | 26.403
7 | 171209005 | Zákonný poplatok obci za uskladnenie zeminy | t | 26.403
| 2 | Zakladanie
8 | 271571111 | Násypy zhutnené pod základy zo štrkopiesku 0-32mm | m3 | 1.834
|  | 0,10*0,60*(4,40+23,43+0,28)+0,10*0,30*4,90 |  | 1.834
|  | Súčet |  | 1.834
9 | 274313611 | Betón základových pásov, prostý tr.C 20/25 | m3 | 12.835
|  | 0,70*0,60*(4,40+23,43+0,28)+0,70*0,30*4,90 |  | 12.835
|  | Súčet |  | 12.835
| 3 | Zvislé a kompletné konštrukcie
10 | 310271303 | Murivo napr.( PREMAC) 50x25x25 s betónovou výplňou hr. 25cm | m3 | 1.368
|  | 0,25*0,25*(4,40+23,43+0,28-6,22) |  | 1.368
|  | Súčet |  | 1.368
11 | 311361721 | Výstuž nadzákladových múrov, stien a priečok 10425- do DT 25 | t | 0.082
|  | 1,368*0,06 |  | 0.082
|  | Súčet |  | 0.082
12 | 338171121 | Osadenie stĺpika oceľového plotového do výšky 2.60m zaliatim betonom tr.C 20/25 (bez dodávky betonu) | ks | 10
| 4 | Vodorovné konštrukcie
13 | 417321515 | Betón stužujúcich pásov a vencov železový tr. C 25/30 | m3 | 0.274
|  | 0,05*0,25*(4,40+23,43+0,28-6,22) |  | 0.274
|  | Súčet |  | 0.274
14 | 417351115 | Debnenie bočníc stužujúcich pásov a vencov vrátane vzpier zhotovenie | m2 | 4.378
|  | 2*0,10*(4,40+23,43+0,28-6,22) |  | 4.378
|  | Súčet |  | 4.378
15 | 417351116 | Debnenie bočníc stužujúcich pásov a vencov vrátane vzpier odstránenie | m2 | 4.378
| 9 | Ostatné konštrukcie a práce-búranie
16 | 961020021.R | Demontáž ocelovych stlpikov osadených do beton.patky-odrezaním | ks | 7
17 | 962052211 | Búranie muriva železobetonového nadzákladného-2,400 t | m3 | 1.746
|  | 0,30*0,25*(3,7+3,6+3,4+3,45*2+5,68) |  | 1.746
|  | Súčet |  | 1.746
18 | 979081111 | Odvoz sutiny a vybúraných hmôt na skládku do 1 km | t | 4.19
19 | 979081121 | Odvoz sutiny a vybúraných hmôt na skládku za každý ďalší 1 km | t | 8.38
20 | 979082111 | Vnútrostavenisková doprava sutiny a vybúraných hmôt do 10 m | t | 4.19
21 | 979087212 | Nakladanie na dopravné prostriedky pre vodorovnú dopravu sutiny | t | 4.19
22 | 979089012 | Poplatok za skladovanie - betón, tehly, dlaždice (17 01 ), ostatné | t | 4.19
23 | 979089613 | Zákonný poplatok obci za uskladnenie odpadu | t | 4.19
| 99 | Presun hmôt HSV
24 | 998151111 | Presun hmôt pre oplotenie obj.8152, 8153,8159,zvislá nosná konštr.z kovovej konštr. výšky do 10 m | t | 38.564
| PSV | Práce a dodávky PSV
| 767 | Konštrukcie doplnkové kovové
25 | 7671100014 | Dodávka a montáž ocel.pozinkovanej bránky s náterom RAL rám 60/40mm,výplň 20/20mm s kovanim, 1960/1150mm | kompl | 1
26 | 7671100351 | Dodávka montáž ocel. pozinkovanej brany s náterom RAL 6005,rám 60/40mm,výplň 20/20mm, 2005/5030mm s kovanim,s dorazom,vodiacim mechanizmom,posuvná | kus | 1
27 | 7673110002 | Montáž pôvodných ocelovych plotovych vložiek z ocelovych profilov navarené na úložné tyče-rozmer cca 1850/3600mm - | ks | 5
28 | 7673110009 | Dodávka a montáž ocel. pozink.výplne oplotenia+náter RAL -plotový dielec 1850/960mm | kus | 1
29 | 7673110009.1 | Dodávka a montáž ocel. pozink.výplne oplotenia+náter RAL -plotový dielec 1850/1812mm | kus | 1
30 | 7673110009.2 | Dodávka a montáž ocel. pozink.výplne oplotenia+náter RAL -plotový dielec 1850/2094mm | kus | 1
31 | 767311002.R | Uprava pôvodných plotových dielcov z jaklových profilov -skratenie | ks | 2
32 | 767914830 | Demontáž oplotenia rámového na oceľové stĺpiky, výšky nad 1 do 2 m 0,009t | m | 23.28
|  | (3,7+3,6+3,4+3,45*2+5,68) |  | 23.28
|  | Súčet |  | 23.28
33 | 767920840 | Demontáž vrát a vrátok na oplotenie s plochou jednotlivo nad 6 do 10 m2 0,285t | ks | 1
34 | 767995104 | Montáž ostatných atypických kovových stavebných doplnkových konštrukcií nad 20 do 50 kg | kg | 381.574
35 | 5530000048 | Dodávka-ocelovy jaklový profil 100/100/5mm dl.2650 mm a úlož.jakl.tyčami 35x35mm dl.300mm/3ks na stlp/ a konc.plastovými krytkami | kg | 381.574
|  | 11*2,65*11,90*1,10 |  | 381.574
|  | Súčet |  | 381.574
36 | 998767201 | Presun hmôt pre kovové stavebné doplnkové konštrukcie v objektoch výšky do 6 m | %
| 783 | Dokončovacie práce - nátery
37 | 783222100 | Nátery kov.stav.doplnk.konštr. syntetické farby šedej na vzduchu schnúce dvojnásobné | m2 | 66.6
|  | 3,60*1,85*5*2 |  | 66.6
|  | Súčet |  | 66.6
38 | 783226100 | Nátery kov.stav.doplnk.konštr. syntetické farby šedej na vzduchu schnúce základný | m2 | 66.6
39 | 783903811 | Ostatné práce odmastenie chemickými rozpúšťadlami | m2 | 66.6
Celkom