## Krycí list rozpočtu
KRYCÍ LIST ROZPOČTU
| Názov stavby |  |  | ZŚ a MŠ Vančurova 38- športový areál | [8 empty] | JKSO
| Názov objektu |  |  | SO 03.2 Areálové oplotenie-rekonštrukcia | [8 empty] | EČO
[13 empty] | Miesto | Trnava-Východ ,p.č.5780,5781/1, 5781/2
[13 empty] | IČO | IČ DPH
| Objednávateľ |  |  | Mesto Trnava, Hlavná 1, 917 71 Trnava
| Projektant |  |  | ATELIER DUMA s.r.o.,Ing.Arch.Horňáková
| Zhotoviteľ |  |  | podla výberového konania
Spracoval
|  |  |  | Rozpočet číslo | [8 empty] | Dňa
Merné a účelové jednotky
Počet |  |  |  | Náklady / 1 m.j. | Počet |  |  | Náklady / 1 m.j. | Počet |  |  |  |  | Náklady / 1 m.j.
|  |  | 0 | 0 |  |  | 0 | 0 |  |  |  |  | 0 |  | 0
|  |  |  | Rozpočtové náklady v |  |  |  | EUR
A |  | Základné rozp. náklady |  |  | B |  | Doplnkové náklady |  | C |  | Vedľajšie rozpočtové náklady
1 | HSV |  | Dodávky | 0 | 8 | Práca nadčas |  | 0 | 13 | GZS |  |  |  |  | 0
2 |  |  | Montáž | 0 | 9 | Bez pevnej podl. |  | 0 | 14 | Projektové práce |  |  |  |  | 0
3 | PSV |  | Dodávky | 0 | 10 | Kultúrna pamiatka |  | 0 | 15 | Sťažené podmienky |  |  |  |  | 0
4 |  |  | Montáž | 0 | 11 |  |  | 0 | 16 | Vplyv prostredia |  |  |  |  | 0
5 | "M" |  | Dodávky | 0 |  |  |  |  | 17 | Iné VRN |  |  |  |  | 0
6 |  |  | Montáž | 0 |  |  |  |  | 18 | VRN z rozpočtu |  |  |  |  | 0
7 | ZRN (r. 1-6) |  |  | 0 | 12 | DN (r. 8-11) |  |  | 19 | VRN (r. 13-18) |  |  |  |  | 0
20 | HZS |  |  | 0 | 21 | Kompl. činnosť |  | 0 | 22 | Ostatné náklady |  |  |  |  | 0
Projektant | [8 empty] | D |  | Celkové náklady
[9 empty] | 23 | Súčet 7, 12, 19-22 |  |  |  |  | 0
Dátum a podpis |  |  |  |  | Pečiatka |  |  |  | 24 | DPH | 20 | % z | 10486.29 |  | 0
Objednávateľ | [8 empty] | 25 | Cena s DPH (r. 23-24) |  |  |  |  | 0
Dátum a podpis |  |  |  |  | Pečiatka |  |  |  | E |  | Prípočty a odpočty
Zhotoviteľ | [8 empty] | 26 | Dodávky zadávateľa |  |  |  |  | 0
[9 empty] | 27 | Kĺzavá doložka |  |  |  |  | 0
Dátum a podpis |  |  |  |  | Pečiatka |  |  |  | 28 | Zvýhodnenie + - |  |  |  |  | 0

## Rekapitulácia rozpočtu
REKAPITULÁCIA ROZPOČTU
Stavba: ZŚ a MŠ Vančurova 38- športový areál
Objekt: SO 03.2 Areálové oplotenie-rekonštrukcia
Objednávateľ: Mesto Trnava, Hlavná 1, 917 71 Trnava
Zhotoviteľ: podla výberového konania |  |  | Spracoval:
Miesto: Trnava-Východ ,p.č.5780,5781/1, 5781/2 |  |  | Dátum:
Kód | Popis | Dodávka | Montáž | Cena celkom | Hmotnosť celkom | Suť celkom
1 | 2 | 3 | 4 | 5 | 6 | 7
HSV | Práce a dodávky HSV | 0 | 0 | 0 | 0 | 0
9 | Ostatné konštrukcie a práce-búranie | 0 | 0 | 0 | 0 | 0
99 | Presun hmôt HSV | 0 | 0 | 0 | 0 | 0
PSV | Práce a dodávky PSV | 0 | 0 | 0 | 0 | 0
767 | Konštrukcie doplnkové kovové | 0 | 0 | 0 | 0 | 0
783 | Dokončovacie práce - nátery | 0 | 0 | 0 | 0 | 0
| Celkom | 0 | 0 | 0 | 0 | 0

## Zadanie
ZADANIE S VÝKAZOM VÝMER
Stavba: ZŚ a MŠ Vančurova 38- športový areál
Objekt: SO 03.2 Areálové oplotenie-rekonštrukcia
Objednávateľ: Mesto Trnava, Hlavná 1, 917 71 Trnava
Zhotoviteľ: podla výberového konania |  |  |  |  | Spracoval:
Miesto. Trnava-Východ ,p.č.5780,5781/1, 5781/2 |  |  |  |  | Dátum:
Č. | Kód položky | Popis | MJ | Množstvo celkom | Jednotková cena zadania | Celková cena zadania
1 | 2 | 3 | 4 | 5 | 6 | 7
| HSV | Práce a dodávky HSV
| 9 | Ostatné konštrukcie a práce-búranie
1 | 961020021.R | Demontáž ocelovych stlpikov osadených do beton.patky-odrezaním | ks | 26
| 99 | Presun hmôt HSV
2 | 998151111 | Presun hmôt pre oplotenie obj.8152, 8153,8159,zvislá nosná konštr.z kovovej konštr. výšky do 10 m | t | 0
| PSV | Práce a dodávky PSV
| 767 | Konštrukcie doplnkové kovové
3 | 7673110002 | Montáž pôvodných ocelovych plotovych vložiek z ocelovych profilov navarené na úložné tyče-rozmer cca 2000/3400mm - | ks | 25
4 | 767311002.R | Uprava pôvodných plotových dielcov z jaklových profilov -skratenie | ks | 25
5 | 767914830 | Demontáž oplotenia rámového na oceľové stĺpiky, výšky nad 1 do 2 m 0,009t | m | 90.69
6 | 767995104 | Montáž ostatných atypických kovových stavebných doplnkových konštrukcií nad 20 do 50 kg | kg | 1034.41
|  | 26*1,85*14,5+26*0,2*0,3*0,008*9000+3*26*0,30*9,60 |  | 1034.41
|  | Súčet |  | 1034.41
7 | 5530000048 | Dodávka-ocelovy jaklový profil 100/100/5mm dl.1850 mm s kotevnou platňou 200x300mm hr.8mm a úlož.jakl.tyčami 35x35mm dl.300mm/3ks na stlp/ a konc.plastovými krytkami | kg | 1034.41
|  | 26*1,85*14,5+26*0,2*0,3*0,008*9000+3*26*0,30*9,6 |  | 1034.41
|  | Súčet |  | 1034.41
8 | 5487908511 | Ocelová nerezová svorniková kotva A4 12mm dl.100mm | ks | 104
|  | 26*4 |  | 104
|  | Súčet |  | 104
9 | 998767201 | Presun hmôt pre kovové stavebné doplnkové konštrukcie v objektoch výšky do 6 m | %
| 783 | Dokončovacie práce - nátery
10 | 783222100 | Nátery kov.stav.doplnk.konštr. syntetické farby šedej na vzduchu schnúce dvojnásobné | m2 | 381.57
|  | "pôvodné ocelové dielce" 90,85*2,10*2 |  | 381.57
|  | Súčet |  | 381.57
11 | 783222100.1 | Nátery kov.stav.doplnk.konštr. syntetické farby šedej na vzduchu schnúce dvojnásobné | m2 | 33.28
|  | "nové stlpiky jakl s kotvenim" 26*1,85*0,40+26*0,20*0,30*2+26*3*0,14 |  | 33.28
|  | Súčet |  | 33.28
12 | 783226100 | Nátery kov.stav.doplnk.konštr. syntetické farby šedej na vzduchu schnúce základný | m2 | 381.57
|  | "pôvodné ocelové dielce" 90,85*2,10*2 |  | 381.57
|  | Súčet |  | 381.57
13 | 783226100.1 | Nátery kov.stav.doplnk.konštr. syntetické farby šedej na vzduchu schnúce základný | m2 | 33.28
|  | "nové stlpiky jakl s kotvenim" 26*1,85*0,40+26*0,20*0,30*2+26*3*0,14 |  | 33.28
|  | Súčet |  | 33.28
14 | 783903811 | Ostatné práce odmastenie chemickými rozpúšťadlami | m2 | 381.57
|  | "pôvodné ocelové dielce" 90,85*2,10*2 |  | 381.57
|  | Súčet |  | 381.57
Celkom