## Krycí list rozpočtu
KRYCÍ LIST ROZPOČTU
| Názov stavby |  |  | ZŚ a MŠ Vančurova 38- športový areál | [8 empty] | JKSO
| Názov objektu |  |  | SO 03.3 Vnútroareálové oplotenie-časť A | [8 empty] | EČO
[13 empty] | Miesto | Trnava-Východ ,p.č.5780,5781/1, 5781/2
[13 empty] | IČO | IČ DPH
| Objednávateľ |  |  | Mesto Trnava, Hlavná 1, 917 71 Trnava
| Projektant |  |  | ATELIER DUMA s.r.o.,Ing.Arch.Horňáková
| Zhotoviteľ |  |  | podla výberového konania
| Spracoval |  |  | Ing.Jurik Lubomir-Delta
|  |  |  | Rozpočet číslo | [8 empty] | Dňa
13.12.2017
Merné a účelové jednotky
Počet |  |  |  | Náklady / 1 m.j. | Počet |  |  | Náklady / 1 m.j. | Počet |  |  |  |  | Náklady / 1 m.j.
|  |  | 0 | 0 |  |  | 0 | 0 |  |  |  |  | 0 |  | 0
|  |  |  | Rozpočtové náklady v |  |  |  | EUR
A |  | Základné rozp. náklady |  |  | B |  | Doplnkové náklady |  | C |  | Vedľajšie rozpočtové náklady
1 | HSV |  | Dodávky | 199.047 | 8 | Práca nadčas |  | 0 | 13 | GZS |  |  |  |  | 0
2 |  |  | Montáž | 225.699 | 9 | Bez pevnej podl. |  | 0 | 14 | Projektové práce |  |  |  |  | 0
3 | PSV |  | Dodávky | 510 | 10 | Kultúrna pamiatka |  | 0 | 15 | Sťažené podmienky |  |  |  |  | 0
4 |  |  | Montáž | 1423.089 | 11 |  |  | 0 | 16 | Vplyv prostredia |  |  |  |  | 0
5 | "M" |  | Dodávky | 0 |  |  |  |  | 17 | Iné VRN |  |  |  |  | 0
6 |  |  | Montáž | 0 |  |  |  |  | 18 | VRN z rozpočtu |  |  |  |  | 0
7 | ZRN (r. 1-6) |  |  | 2357.835 | 12 | DN (r. 8-11) |  |  | 19 | VRN (r. 13-18) |  |  |  |  | 0
20 | HZS |  |  | 0 | 21 | Kompl. činnosť |  | 0 | 22 | Ostatné náklady |  |  |  |  | 0
Projektant | [8 empty] | D |  | Celkové náklady
[9 empty] | 23 | Súčet 7, 12, 19-22 |  |  |  |  | 2357.84
Dátum a podpis |  |  |  |  | Pečiatka |  |  |  | 24 | DPH | 20 | % z | 2357.84 |  | 471.57
Objednávateľ | [8 empty] | 25 | Cena s DPH (r. 23-24) |  |  |  |  | 2829.41
Dátum a podpis |  |  |  |  | Pečiatka |  |  |  | E |  | Prípočty a odpočty
Zhotoviteľ | [8 empty] | 26 | Dodávky zadávateľa |  |  |  |  | 0
[9 empty] | 27 | Kĺzavá doložka |  |  |  |  | 0
Dátum a podpis |  |  |  |  | Pečiatka |  |  |  | 28 | Zvýhodnenie + - |  |  |  |  | 0

## Rekapitulácia rozpočtu
REKAPITULÁCIA ROZPOČTU
Stavba: ZŚ a MŠ Vančurova 38- športový areál
Objekt: SO 03.3 Vnútroareálové oplotenie-časť A
Objednávateľ: Mesto Trnava, Hlavná 1, 917 71 Trnava
Zhotoviteľ: podla výberového konania |  |  | Spracoval:
Miesto: Trnava-Východ ,p.č.5780,5781/1, 5781/2 |  |  | Dátum:
Kód | Popis | Dodávka | Montáž | Cena celkom | Hmotnosť celkom | Suť celkom
1 | 2 | 3 | 4 | 5 | 6 | 7
HSV | Práce a dodávky HSV | 0 | 0 | 0 | 0 | 0
1 | Zemné práce | 0 | 0 | 0 | 0 | 0
2 | Zakladanie | 0 | 0 | 0 | 0 | 0
3 | Zvislé a kompletné konštrukcie | 0 | 0 | 0 | 0 | 0
99 | Presun hmôt HSV | 0 | 0 | 0 | 0 | 0
PSV | Práce a dodávky PSV | 0 | 0 | 0 | 0 | 0
767 | Konštrukcie doplnkové kovové | 0 | 0 | 0 | 0 | 0
| Celkom | 0 | 0 | 0 | 0 | 0

## Zadanie
ZADANIE S VÝKAZOM VÝMER
Stavba: ZŚ a MŠ Vančurova 38- športový areál
Objekt: SO 03.3 Vnútroareálové oplotenie-časť A
Objednávateľ: Mesto Trnava, Hlavná 1, 917 71 Trnava
Zhotoviteľ: podla výberového konania |  |  |  |  | Spracoval:
Miesto. Trnava-Východ ,p.č.5780,5781/1, 5781/2 |  |  |  |  | Dátum:
Č. | Kód položky | Popis | MJ | Množstvo celkom | Jednotková cena zadania | Celková cena zadania
1 | 2 | 3 | 4 | 5 | 6 | 7
| HSV | Práce a dodávky HSV
| 1 | Zemné práce
1 | 132201101 | Výkop ryhy do šírky 600 mm v horn.3 do 100 m3 | m3 | 0.327
|  | 0,20*0,30*(2,75+2,18+0,525) |  | 0.327
|  | Súčet |  | 0.327
2 | 132201109 | Príplatok k cene za lepivosť horniny 3 | m3 | 0.327
3 | 133201101 | Výkop šachty hornina 3 do 100 m3 | m3 | 0.633
|  | 0,50*0,50*0,90+0,60*0,60*0,90+0,40*0,30*0,70 |  | 0.633
|  | Súčet |  | 0.633
4 | 133201209 | Príplatok k cenám za lepivosť horniny tr. 3 | m3 | 0.633
5 | 139711101 | Výkop jamiek v uzavretých priestoroch s naložením výkopu na dopravný prostriedok v hornine 1 až 4-ručne | m3 | 0.099
|  | "Z-A" 3,14*0,15*0,15*0,70*2 |  | 0.099
|  | Súčet |  | 0.099
6 | 162601101 | Vodorovné premiestnenie výkopku tr.1-4 do 4000 m | m3 | 1.059
7 | 167101100 | Nakladanie výkopku tr.1-4 ručne | m3 | 1.059
|  | 0,327+0,633+0,099 |  | 1.059
|  | Súčet |  | 1.059
8 | 171201202 | Uloženie sypaniny na skládky nad 100 do 1000 m3 | m3 | 1.059
9 | 171209002 | Poplatok za skladovanie - zemina a kamenivo (17 05) ostatné | t | 1.694
|  | 1,059*1,6 |  | 1.694
|  | Súčet |  | 1.694
10 | 171209005 | Zákonný poplatok obci za uskladnenie zeminy | t | 1.694
| 2 | Zakladanie
11 | 271571111 | Násypy zhutnené pod základy zo štrkopiesku 0-32mm | m3 | 0.337
|  | 0,20*0,10*(2,75+2,18+0,525) |  | 0.109
|  | "Z-A" 3,14*0,15*0,15*1,10*2 |  | 0.155
|  | 0,50*0,50*0,10+0,60*0,60*0,10+0,40*0,30*0,10 |  | 0.073
|  | Súčet |  | 0.337
12 | 274313611 | Betón základových pásov, prostý tr.C 20/25 | m3 | 0.218
|  | 0,20*0,20*(2,75+2,18+0,525) |  | 0.218
|  | Súčet |  | 0.218
13 | 275313611 | Betón základových pätiek, prostý tr.C 20/25 | m3 | 0.645
|  | 0,50*0,50*0,80+0,60*0,60*0,80+0,40*0,30*0,60 |  | 0.56
|  | "Z-A" 3,14*0,15*0,15*0,60*2 |  | 0.085
|  | Súčet |  | 0.645
| 3 | Zvislé a kompletné konštrukcie
14 | 338171121 | Osadenie stĺpika oceľového plotového do výšky 2.60m zaliatim betonom tr.C 20/25 (bez dodávky betonu) | ks | 4
15 | 3133106200 | Stĺpik pre plot zvarovaný poplastovaný na pozinkovanej oceli 2,50m – (napr. Axis Design alebo ekvivalent), RAL 6005 | ks | 4
| 99 | Presun hmôt HSV
16 | 998151111 | Presun hmôt pre oplotenie obj.8152, 8153,8159,zvislá nosná konštr.z kovovej konštr. výšky do 10 m | t | 2.807
| PSV | Práce a dodávky PSV
| 767 | Konštrukcie doplnkové kovové
17 | 7671100351 | Dodávka montáž ocel. pozinkovanej branky s náterom RAL 6005,rám 40/40mm,výplň 20/20mm, 1755/3250 mm s kovanim,s dorazom,vodiacim mechanizmom,posuvná | kus | 1
18 | 767911140 | Montáž oplotenia strojového pletiva, s výškou nad 2,0 do 4,0 m | m | 6.05
19 | 3133102000 | Pletivový panel zvarovaný poplastovaný na pozinkovanej oceli; veľkosť oka 200x50mm/priemer drôtu 6,0/5,0mm/výška 1800mm/dĺžka 2,48m,RAL 6005 – (napr. Dirickx AXIS D alebo ekvivalent) | ks | 3
20 | 767995104 | Montáž ostatných atypických kovových stavebných doplnkových konštrukcií nad 20 do 50 kg | kg | 71.136
|  | "nosný stlp 100/100/4" 2*2,40*12,0 |  | 57.6
|  | "vodiaci stlp 60/40/4" 2,40*5,64 |  | 13.536
|  | Súčet |  | 71.136
21 | 5530000065 | Ocelový nosný stlp 100/100/4mm, dl.2400mm, pozink,náter RAL 6005 | ks | 2
22 | 5530000066 | Ocelový vodiaci stlp 60/40/4mm, dl.2400mm, pozink,náter RAL 6005 | ks | 1
23 | 998767201 | Presun hmôt pre kovové stavebné doplnkové konštrukcie v objektoch výšky do 6 m | %
Celkom