## Krycí list rozpočtu
KRYCÍ LIST ROZPOČTU
| Názov stavby |  |  | ZŚ a MŠ Vančurova 38- športový areál | [8 empty] | JKSO
| Názov objektu |  |  | SO 03.4 Vnútroareálové oplotenie-časť B | [8 empty] | EČO
[13 empty] | Miesto | Trnava-Východ ,p.č.5780,5781/1, 5781/2
[13 empty] | IČO | IČ DPH
| Objednávateľ |  |  | Mesto Trnava, Hlavná 1, 917 71 Trnava
| Projektant |  |  | ATELIER DUMA s.r.o.,Ing.Arch.Horňáková
| Zhotoviteľ |  |  | podla výberového konania
| Spracoval |  |  | Ing.Jurik Lubomir-Delta
|  |  |  | Rozpočet číslo | [8 empty] | Dňa
13.12.2017
Merné a účelové jednotky
Počet |  |  |  | Náklady / 1 m.j. | Počet |  |  | Náklady / 1 m.j. | Počet |  |  |  |  | Náklady / 1 m.j.
|  |  | 0 | 0 |  |  | 0 | 0 |  |  |  |  | 0 |  | 0
|  |  |  | Rozpočtové náklady v |  |  |  | EUR
A |  | Základné rozp. náklady |  |  | B |  | Doplnkové náklady |  | C |  | Vedľajšie rozpočtové náklady
1 | HSV |  | Dodávky | 0 | 8 | Práca nadčas |  | 0 | 13 | GZS |  |  |  |  | 0
2 |  |  | Montáž | 0 | 9 | Bez pevnej podl. |  | 0 | 14 | Projektové práce |  |  |  |  | 0
3 | PSV |  | Dodávky | 0 | 10 | Kultúrna pamiatka |  | 0 | 15 | Sťažené podmienky |  |  |  |  | 0
4 |  |  | Montáž | 0 | 11 |  |  | 0 | 16 | Vplyv prostredia |  |  |  |  | 0
5 | "M" |  | Dodávky | 0 |  |  |  |  | 17 | Iné VRN |  |  |  |  | 0
6 |  |  | Montáž | 0 |  |  |  |  | 18 | VRN z rozpočtu |  |  |  |  | 0
7 | ZRN (r. 1-6) |  |  | 0 | 12 | DN (r. 8-11) |  |  | 19 | VRN (r. 13-18) |  |  |  |  | 0
20 | HZS |  |  | 0 | 21 | Kompl. činnosť |  | 0 | 22 | Ostatné náklady |  |  |  |  | 0
Projektant | [8 empty] | D |  | Celkové náklady
[9 empty] | 23 | Súčet 7, 12, 19-22 |  |  |  |  | 0
Dátum a podpis |  |  |  |  | Pečiatka |  |  |  | 24 | DPH | 20 | % z | 2376.73 |  | 0
Objednávateľ | [8 empty] | 25 | Cena s DPH (r. 23-24) |  |  |  |  | 0
Dátum a podpis |  |  |  |  | Pečiatka |  |  |  | E |  | Prípočty a odpočty
Zhotoviteľ | [8 empty] | 26 | Dodávky zadávateľa |  |  |  |  | 0
[9 empty] | 27 | Kĺzavá doložka |  |  |  |  | 0
Dátum a podpis |  |  |  |  | Pečiatka |  |  |  | 28 | Zvýhodnenie + - |  |  |  |  | 0

## Rekapitulácia rozpočtu
REKAPITULÁCIA ROZPOČTU
Stavba: ZŚ a MŠ Vančurova 38- športový areál
Objekt: SO 03.4 Vnútroareálové oplotenie-časť B
Objednávateľ: Mesto Trnava, Hlavná 1, 917 71 Trnava
Zhotoviteľ: podla výberového konania |  |  | Spracoval:
Miesto: Trnava-Východ ,p.č.5780,5781/1, 5781/2 |  |  | Dátum:
Kód | Popis | Dodávka | Montáž | Cena celkom | Hmotnosť celkom | Suť celkom
1 | 2 | 3 | 4 | 5 | 6 | 7
HSV | Práce a dodávky HSV |  |  |  |  | 0
1 | Zemné práce |  |  |  |  | 0
2 | Zakladanie |  |  |  |  | 0
3 | Zvislé a kompletné konštrukcie |  |  |  |  | 0
99 | Presun hmôt HSV |  |  |  |  | 0
PSV | Práce a dodávky PSV |  |  |  |  | 0
767 | Konštrukcie doplnkové kovové |  |  |  |  | 0
| Celkom |  |  |  |  | 0

## Zadanie
ZADANIE S VÝKAZOM VÝMER
Stavba: ZŚ a MŠ Vančurova 38- športový areál
Objekt: SO 03.4 Vnútroareálové oplotenie-časť B
Objednávateľ: Mesto Trnava, Hlavná 1, 917 71 Trnava
Zhotoviteľ: podla výberového konania |  |  |  |  | Spracoval:
Miesto. Trnava-Východ ,p.č.5780,5781/1, 5781/2 |  |  |  |  | Dátum:
Č. | Kód položky | Popis | MJ | Množstvo celkom | Jednotková cena zadania | Celková cena zadania
1 | 2 | 3 | 4 | 5 | 6 | 7
| HSV | Práce a dodávky HSV
| 1 | Zemné práce
54 | 133201101 | Výkop šachty hornina 3 do 100 m3 | m3 | 0.58
|  | 0,50*0,50*0,80*2+0,75*0,30*0,80 |  | 0.58
|  | Súčet |  | 0.58
3 | 139711101 | Výkop jamiek v uzavretých priestoroch s naložením výkopu na dopravný prostriedok v hornine 1 až 4-ručne | m3 | 0.795
|  | 3,14*0,15*0,15*0,80*11+3,14*0,25*0,25*0,80+0,20*0,20*0,40 |  | 0.795
|  | Súčet |  | 0.795
57 | 162601101 | Vodorovné premiestnenie výkopku tr.1-4 do 4000 m | m3 | 1.375
|  | 0,58+0,795 |  | 1.375
|  | Súčet |  | 1.375
6 | 167101100 | Nakladanie výkopku tr.1-4 ručne | m3 | 1.375
8 | 171201202 | Uloženie sypaniny na skládky nad 100 do 1000 m3 | m3 | 1.375
58 | 171209002 | Poplatok za skladovanie - zemina a kamenivo (17 05) ostatné | t | 2.2
|  | 1,375*1,6 |  | 2.2
|  | Súčet |  | 2.2
59 | 171209005 | Zákonný poplatok obci za uskladnenie zeminy | t | 2.2
| 2 | Zakladanie
11 | 275313521 | Betón základových pätiek, prostý tr.C 20/25 | m3 | 1.655
|  | 0,50*0,50*0,70*2+0,75*0,30*2,70 |  | 0.958
|  | 3,14*0,15*0,15*0,70*11+3,14*0,25*0,25*0,70+0,20*0,20*0,40 |  | 0.697
|  | Súčet |  | 1.655
| 3 | Zvislé a kompletné konštrukcie
19 | 338171121 | Osadenie stĺpika oceľového plotového do výšky 2.60m zaliatim betonom tr.C 20/25 (bez dodávky betonu) | ks | 16
20 | 3133106200 | Stĺpik pre plot zvarovaný poplastovaný na pozinkovanej oceli pr.48mm,dl.2,25m,RAL 6005-napr.(Dirickx Univers) | ks | 14
21 | 3133105800 | Vzpera pre plot poplastovaný na pozinkovanej oceli dl. 2,00m ,pr.48mm,RAL 6005- napr. (Dirickx Univers) | ks | 2
| 99 | Presun hmôt HSV
34 | 998151111 | Presun hmôt pre oplotenie obj.8152, 8153,8159,zvislá nosná konštr.z kovovej konštr. výšky do 10 m | t | 4.191
| PSV | Práce a dodávky PSV
| 767 | Konštrukcie doplnkové kovové
60 | 7671100351 | Dodávka montáž ocel. pozinkovanej branky s náterom RAL 6005,rám 60/40mm,výplň 20/20mm,nosné stlpy 100/100/4mm, 1800/2716 mm s kovanim,s kotvenim,zaisťovacou tyčou,2kridl,otváravá | kus | 1
61 | 767911140 | Montáž oplotenia strojového pletiva, s výškou nad 2,0 do 4,0 m | m | 28.1
|  | 30,85-2,75 |  | 28.1
|  | Súčet |  | 28.1
50 | 3133102000 | Pletivo poplastované na pozinkovanej oceli; veľkosť oka/priemer drôtu/výška rl./dĺžka -50/50mm,2,4mm,1750mm,25m - napr.(Fluidex 524) | ks | 1.2
51 | 3139553002 | Príslušenstvo k pletivu | kompl | 1
53 | 998767201 | Presun hmôt pre kovové stavebné doplnkové konštrukcie v objektoch výšky do 6 m | %
Celkom