## Krycí list rozpočtu
KRYCÍ LIST ROZPOČTU
| Názov stavby |  |  | ZŚ a MŠ Vančurova 38- športový areál | [8 empty] | JKSO
| Názov objektu |  |  | SO 03.5 Oplotenie stojiska pre kontajnery | [8 empty] | EČO
[13 empty] | Miesto | Trnava-Východ ,p.č.5780,5781/1, 5781/2
[13 empty] | IČO | IČ DPH
| Objednávateľ |  |  | Mesto Trnava, Hlavná 1, 917 71 Trnava
| Projektant |  |  | ATELIER DUMA s.r.o.,Ing.Arch.Horňáková
| Zhotoviteľ |  |  | podla výberového konania
| Spracoval |  |  | Ing.Jurik Lubomir-Delta
|  |  |  | Rozpočet číslo | [8 empty] | Dňa
13.12.2017
Merné a účelové jednotky
Počet |  |  |  | Náklady / 1 m.j. | Počet |  |  | Náklady / 1 m.j. | Počet |  |  |  |  | Náklady / 1 m.j.
|  |  | 0 | 0 |  |  | 0 | 0 |  |  |  |  | 0 |  | 0
|  |  |  | Rozpočtové náklady v |  |  |  | EUR
A |  | Základné rozp. náklady |  |  | B |  | Doplnkové náklady |  | C |  | Vedľajšie rozpočtové náklady
1 | HSV |  | Dodávky | 0 | 8 | Práca nadčas |  | 0 | 13 | GZS |  |  |  |  | 0
2 |  |  | Montáž | 0 | 9 | Bez pevnej podl. |  | 0 | 14 | Projektové práce |  |  |  |  | 0
3 | PSV |  | Dodávky | 0 | 10 | Kultúrna pamiatka |  | 0 | 15 | Sťažené podmienky |  |  |  |  | 0
4 |  |  | Montáž | 0 | 11 |  |  | 0 | 16 | Vplyv prostredia |  |  |  |  | 0
5 | "M" |  | Dodávky | 0 |  |  |  |  | 17 | Iné VRN |  |  |  |  | 0
6 |  |  | Montáž | 0 |  |  |  |  | 18 | VRN z rozpočtu |  |  |  |  | 0
7 | ZRN (r. 1-6) |  |  | 0 | 12 | DN (r. 8-11) |  |  | 19 | VRN (r. 13-18) |  |  |  |  | 0
20 | HZS |  |  | 0 | 21 | Kompl. činnosť |  | 0 | 22 | Ostatné náklady |  |  |  |  | 0
Projektant | [8 empty] | D |  | Celkové náklady
[9 empty] | 23 | Súčet 7, 12, 19-22 |  |  |  |  | 0
Dátum a podpis |  |  |  |  | Pečiatka |  |  |  | 24 | DPH | 20 | % z | 1973.09 |  | 0
Objednávateľ | [8 empty] | 25 | Cena s DPH (r. 23-24) |  |  |  |  | 0
Dátum a podpis |  |  |  |  | Pečiatka |  |  |  | E |  | Prípočty a odpočty
Zhotoviteľ | [8 empty] | 26 | Dodávky zadávateľa |  |  |  |  | 0
[9 empty] | 27 | Kĺzavá doložka |  |  |  |  | 0
Dátum a podpis |  |  |  |  | Pečiatka |  |  |  | 28 | Zvýhodnenie + - |  |  |  |  | 0

## Rekapitulácia rozpočtu
REKAPITULÁCIA ROZPOČTU
Stavba: ZŚ a MŠ Vančurova 38- športový areál
Objekt: SO 03.5 Oplotenie stojiska pre kontajnery
Objednávateľ: Mesto Trnava, Hlavná 1, 917 71 Trnava
Zhotoviteľ: podla výberového konania |  |  | Spracoval: Ing.Jurik Lubomir-Delta
Miesto: Trnava-Východ ,p.č.5780,5781/1, 5781/2 |  |  | Dátum: 13.12.2017
Kód | Popis | Dodávka | Montáž | Cena celkom | Hmotnosť celkom | Suť celkom
1 | 2 | 3 | 4 | 5 | 6 | 7
HSV | Práce a dodávky HSV | 723.929 | 329.768 | 1053.697 | 5.6265 | 0
1 | Zemné práce | 0 | 169.986 | 169.986 | 0 | 0
2 | Zakladanie | 195.389 | 60.171 | 255.56 | 5.403 | 0
3 | Zvislé a kompletné konštrukcie | 528.54 | 57.184 | 585.724 | 0.22352 | 0
99 | Presun hmôt HSV | 0 | 42.427 | 42.427 | 0 | 0
PSV | Práce a dodávky PSV | 114.5 | 804.89 | 919.39 | 0.01425 | 0
767 | Konštrukcie doplnkové kovové | 114.5 | 804.89 | 919.39 | 0.01425 | 0
| Celkom | 838.429 | 1134.658 | 1973.087 | 5.6408 | 0

## Zadanie
ZADANIE S VÝKAZOM VÝMER
Stavba: ZŚ a MŠ Vančurova 38- športový areál
Objekt: SO 03.5 Oplotenie stojiska pre kontajnery
Objednávateľ: Mesto Trnava, Hlavná 1, 917 71 Trnava
Zhotoviteľ: podla výberového konania |  |  |  |  | Spracoval: Ing.Jurik Lubomir-Delta
Miesto. Trnava-Východ ,p.č.5780,5781/1, 5781/2 |  |  |  |  | Dátum: 13.12.2017
Č. | Kód položky | Popis | MJ | Množstvo celkom | Jednotková cena zadania | Celková cena zadania
1 | 2 | 3 | 4 | 5 | 6 | 7
| HSV | Práce a dodávky HSV
| 1 | Zemné práce
1 | 132201101 | Výkop ryhy do šírky 600 mm v horn.3 do 100 m3 | m3 | 0.162
|  | 0,20*0,30*(1,20+1,50) |  | 0.162
|  | Súčet |  | 0.162
2 | 132201109 | Príplatok k cene za lepivosť horniny 3 | m3 | 0.162
3 | 133201101 | Výkop šachty hornina 3 do 100 m3 | m3 | 0.648
|  | 0,60*0,60*0,90*2 |  | 0.648
|  | Súčet |  | 0.648
4 | 139711101 | Výkop jamiek v uzavretých priestoroch s naložením výkopu na dopravný prostriedok v hornine 1 až 4-ručne | m3 | 1.281
|  | 3,14*0,15*0,15*0,80*6+3,14*0,25*0,25*0,80*6 |  | 1.281
|  | Súčet |  | 1.281
5 | 162601101 | Vodorovné premiestnenie výkopku tr.1-4 do 4000 m | m3 | 2.091
|  | 0,162+0,648+1,281 |  | 2.091
|  | Súčet |  | 2.091
6 | 167101100 | Nakladanie výkopku tr.1-4 ručne | m3 | 2.09
7 | 171201202 | Uloženie sypaniny na skládky nad 100 do 1000 m3 | m3 | 2.091
8 | 171209002 | Poplatok za skladovanie - zemina a kamenivo (17 05) ostatné | t | 3.346
|  | 2,091*1,6 |  | 3.346
|  | Súčet |  | 3.346
9 | 171209005 | Zákonný poplatok obci za uskladnenie zeminy | t | 3.346
| 2 | Zakladanie
10 | 271571111 | Násypy zhutnené pod základy zo štrkopiesku 0-32mm | m3 | 0.286
|  | 0,20*0,10*(1,20+1,50) |  | 0.054
|  | 0,60*0,60*0,10*2 |  | 0.072
|  | 3,14*0,15*0,15*0,10*6+3,14*0,25*0,25*0,10*6 |  | 0.16
|  | Súčet |  | 0.286
11 | 274313611 | Betón základových pásov, prostý tr.C 20/25 | m3 | 0.108
|  | 0,20*0,20*(1,20+1,50) |  | 0.108
|  | Súčet |  | 0.108
12 | 275313521 | Betón základových pätiek, prostý tr.C 20/25 | m3 | 1.929
|  | 0,60*0,60*0,90*2 |  | 0.648
|  | 3,14*0,15*0,15*0,80*6+3,14*0,25*0,25*0,80*6 |  | 1.281
|  | Súčet |  | 1.929
| 3 | Zvislé a kompletné konštrukcie
13 | 338171121 | Osadenie stĺpika oceľového plotového do výšky 2.60m zaliatim betonom tr.C 20/25 (bez dodávky betonu) | ks | 16
14 | 3133106200 | Stĺpik pre plot zvarovaný poplastovaný na pozinkovanej oceli pr.48mm,dl.2,25m,RAL 6005-napr.(Dirickx Univers) | ks | 8
15 | 3133105800 | Vzpera pre plot poplastovaný na pozinkovanej oceli dl. 2,00m ,pr.48mm,RAL 6005- napr. (Dirickx Univers) | ks | 6
16 | 5530000065 | Ocelový nosný stlp 100/100/4mm, dl.2400mm, pozink,náter RAL 6005 | ks | 2
| 99 | Presun hmôt HSV
17 | 998151111 | Presun hmôt pre oplotenie obj.8152, 8153,8159,zvislá nosná konštr.z kovovej konštr. výšky do 10 m | t | 5.612
| PSV | Práce a dodávky PSV
| 767 | Konštrukcie doplnkové kovové
18 | 7671100351 | Dodávka montáž ocel. pozinkovanej branky s náterom RAL 6005,rám 60/40mm,výplň 20/20mm,nosné stlpy 100/100/4mm, 1750/1750 mm s kovanim,s kotvenim,vodiacou kolajnicou a mechanizmom,posuvná | kus | 1
19 | 767911140 | Montáž oplotenia strojového pletiva, s výškou nad 2,0 do 4,0 m | m | 11.82
|  | 1,65*2+4,17+4,35 |  | 11.82
|  | Súčet |  | 11.82
20 | 3133102000 | Pletivo poplastované na pozinkovanej oceli; veľkosť oka/priemer drôtu/výška rl./dĺžka -50/50mm,2,4mm,1750mm,25m - napr. (Fluidex 524) | ks | 0.5
21 | 3139553002 | Príslušenstvo k pletivu | kompl | 1
22 | 998767201 | Presun hmôt pre kovové stavebné doplnkové konštrukcie v objektoch výšky do 6 m | %
Celkom