## Rozhľadňa svätý Hubert
ZADANIE S VÝKAZOM VÝMER
Stavba: Rozhľadňa svätý Hubert
Objekt:
Objednávateľ: Lesné hospodárstvo čierny vrch
Zhotoviteľ: |  |  |  |  | Spracoval:
Miesto. Košecké Podhradie |  |  |  |  | Dátum:
Č. | Kód položky | Popis | MJ | Množstvo celkom | Jednotková cena zadania | Celková cena zadania
1 | 2 | 3 | 4 | 5 | 6 | 7
| 00 | Investičné náklady neobsiahnuté v cenách
1 | 000700041.S | Dopravné náklady - vnútrostaveniskový presun z medziskládky k objektu bez rozlíšenia, kompenzácia za dopravu materiálu a pracovníkov na miesto výstavby | eur | 1179.911
|  | 23598,21*0,05 |  | 1179.911
| HSV | Práce a dodávky HSV
| 1 | Zemné práce
2 | 111101101.S | Odstránenie travín a tŕstia s príp. premiestnením a uložením na hromady do 50 m, pri celkovej ploche do 1000m2 | m2 | 100
3 | 111201101.S | Odstránenie krovín s koreňom s priemerom kmeňa do 100 mm, do 1000 m2 | m2 | 100
|  | 100 |  | 100
4 | 111201401.S | Spálenie krovín s priemerom kmeňa do 100 mm na hromadách pre plochu do 100 m2 | m2 | 100
5 | 215901101.S | Zhutnenie podložia z rastlej horniny 1 až 4 pod násypy, z hornina súdržných do 92 % PS a nesúdržných základová škára | m2 | 25
|  | 5*5 |  | 25
6 | 132601101.S | Výkop ryhy do šírky 600 mm v horn.7 pre akékoľvek množstve | m3 | 5.75
|  | 3*0,25*0,75*4 |  | 2.25
|  | 1*1*0,75*4 |  | 3
|  | 0,5 |  | 0.5
|  | Súčet |  | 5.75
7 | 216904111.S | Očistenie plôch tlakovou vodou L skalných | m2 | 41
|  | (1*4*1)*4 |  | 16
|  | 5*5 |  | 25
|  | Súčet |  | 41
8 | 162301222.S | Vodorovné premiestnenie výkopku po nespevnenej ceste z horniny tr.5-7, do 100 m3 na vzdialenosť do 1000 m | m3 | 5.25
| 2 | Zakladanie
9 | 274321411.S | Betón základových pásov, železový (bez výstuže), tr. C 25/30 | m3 | 2.7
|  | 3*0,9*0,25*4 |  | 2.7
|  | Súčet |  | 2.7
10 | 274361821.S | Výstuž základových pásov z ocele B500 (10505) | t | 0.5
11 | 275321411.S | Betón základových pätiek, železový (bez výstuže), tr. C 25/30 | m3 | 3.6
|  | 1*1*0,90*4 |  | 3.6
|  | Súčet |  | 3.6
12 | 275361821.S | Výstuž základových pätiek z ocele B500 (10505) | t | 0.5
13 | 332351103.S | Debnenie oblých stĺpov (pilierov) výšky do 4 m, zhotovenie-tradičné | m2 | 4.019
|  | ((2*3,14*0,2*0,7)+(3,14*0,2*0,2))*4 |  | 4.019
14 | 332351104.S | Debnenie oblých stĺpov (pilierov) výšky do 4 m, odstranenie-tradičné | m2 | 4.019
15 | 711131103.S | Zhotovenie izolácie proti zemnej vlhkosti vodorovne, separačná fólia na sucho | m2 | 25
|  | 5*5 |  | 25
16 | 998012021.S | Presun hmôt pre budovy (801, 803, 812), zvislá konštr. monolit. betónová výšky do 6 m | t | 16.277
|  | 16,277 |  | 16.277
17 | 998012035.S | Príplatok za zväčšený presun (801,803,812) zvislá konštr. monolit. betónová nad vymedzenú najväčšiu dopravnú vzdialenosť do 1000 m | t | 16.277
|  | 16,277 |  | 16.277
| TSP | Triedenie podľa TSP
| 62 | Montáž tesárskych konštrukcií a drevostavieb
18 | 763712211.S | Montáž zvislej konštrukcie zavetrovacie prvky prierezovej plochy do 150 cm2 | m | 37.6
|  | 2,4*12 |  | 28.8
|  | 2,2*4 |  | 8.8
|  | Súčet |  | 37.6
19 | 605410000300.S | Rezivo stavebné zo smreku - fošne prizmované, stredové rezivo EBW hr. 50 mm, š. 100-200 mm, dĺ. 4000 - 6000 mm | m3 | 0.384
|  | 2,2*0,05*0,2*2,2 |  | 0.048
|  | 2,4*0,05*0,2*14 |  | 0.336
|  | Súčet |  | 0.384
20 | 763712212.S | Montáž zvislej konštrukcie plnostenné stĺpy prierezovej plochy nad 150 do 500 cm2 | m | 3.2
|  | 1,6*2 |  | 3.2
21 | 605420000300.S | Rezivo stavebné zo smreku - hranoly hranené, stredové rezivo EBW hr. 150 mm, š. 150 mm, dĺ. 4000-6000 mm | m3 | 0.077
|  | 0,15*0,15*1,7*2 |  | 0.077
|  | Súčet |  | 0.077
22 | 763712213.S | Montáž zvislej konštrukcie plnostenné stĺpy prierezovej plochy nad 500 do 3000 cm2 | m | 18.8
|  | 4,7*4 |  | 18.8
|  | Súčet |  | 18.8
23 | 605470000100.S | Hranoly drevené zo smreku DUO/TRIO prierez 140x140, 200, 240, 260 mm, lepené, masív, s opracovanými spojmi, 4x hobľované, sušené 14±2%, triedy 3A STN 480055, bez defektov, hniloby, hrčí | m3 | 2.656
|  | (0,15*0,15*3,14*2)*4,7*4 |  | 2.656
|  | Súčet |  | 2.656
24 | 763782212.S | Montáž stropnej konštrukcie z nosníkov plnostenných, prierez. plochy 50-150 cm2 | m | 9.2
Strop
|  | 1,4*4 |  | 5.6
|  | 0,45*8 |  | 3.6
|  | Medzisúčet |  | 9.2
|  | Súčet |  | 9.2
25 | 605120003300.S | Hranoly zo smreku neopracované hranené akosť II hr. 100 mm, š. 200 mm | m3 | 0.141
|  | (1,3*0,08*0,2)*4 |  | 0.083
|  | (0,45*0,08*0,2)*8 |  | 0.058
|  | Súčet |  | 0.141
26 | 763782213.S | Montáž stropnej konštrukcie z nosníkov plnostenných, prierez. plochy 150-500 cm2 | m | 47.7
|  | 5+5+5 |  | 15
|  | 4,7+4,7+4,7+4,7 |  | 18.8
|  | 0,85*6 |  | 5.1
|  | 0,8*6 |  | 4.8
|  | 1*4 |  | 4
|  | Súčet |  | 47.7
27 | 605120007700.S | Hranoly zo smrekovca neopracované hranené akosť I dĺ. 4000-6500 mm, hr. 150 mm, v. 200mm | m3 | 0.597
|  | (0,15*0,2*5)*3 |  | 0.45
|  | (0,15*0,2*1,95)*2 |  | 0.117
|  | (0,15*0,2*1) |  | 0.03
|  | Súčet |  | 0.597
28 | 605120003400.S | Hranoly z borovice neopracované hranené akosť I hr. 100 mm, š. 200 mm | m3 | 0.634
|  | (4,7*0,1*0,2)*4 |  | 0.376
|  | (0,85*0,1*0,2)*6 |  | 0.102
|  | (0,8*0,1*0,2)*6 |  | 0.096
|  | (1*0,1*0,2)*3 |  | 0.06
|  | Súčet |  | 0.634
29 | 763783030.S | Montáž záklopu stropu, z viacvrstvých masívnych dosiek | m2 | 17.36
|  | 17,36 |  | 17.36
30 | 605410000200.S | Rezivo stavebné zo smreku - dosky bočné triedené hr. 25 mm, š. 100-150 mm, dĺ. 4000-6000 mm | m3 | 0.9
|  | 18*0,025*2 |  | 0.9
|  | Súčet |  | 0.9
31 | 763750100.S | Montáž drevených podláh na terasy, balkóny, móla | m2 | 17.36
32 | 763710010.S | Montáž obvodových stien stĺpikovou konštrukciou (rám zábradlia) | m2 | 22.04
|  | (2,1+2+5+5+5+2+2,1)*0,95 |  | 22.04
33 | 605120003200.S | Hranoly zo smreku neopracované hranené akosť II hr. 100 (150) mm, š. 100, (150)mm | m3 | 0.29
|  | (0,1*0,15*0,85)*14 |  | 0.179
|  | (0,1*0,1*0,85)*4 |  | 0.034
|  | (0,15*0,15*0,85)*4 |  | 0.077
|  | Súčet |  | 0.29
34 | 605120003300.S | Hranoly zo smreku neopracované hranené akosť II hr. 100 mm, š. 200 mm (madlo | m3 | 0.464
|  | (2,1+2+5+5+5+2+2,1)*0,1*0,2 |  | 0.464
35 | 762131164.S | Montáž debnenia stien z hrubých dosiek hr. do 32 (25) mm na záklopku, žalúziu alebo kratinami | m2 | 47.56
|  | (1,2*5)*3 |  | 18
|  | (1,2*2)*2 |  | 4.8
|  | (1,2*2,1)*2 |  | 5.04
|  | Medzisúčet |  | 27.84
|  | (0,85*5)*3 |  | 12.75
|  | (0,85*2)*2 |  | 3.4
|  | (0,85*2,1)*2 |  | 3.57
|  | Medzisúčet |  | 19.72
|  | Súčet |  | 47.56
36 | 605410000200.S | Rezivo stavebné zo smreku - dosky bočné triedené hr. 25 mm, š. 100-150 mm, dĺ. 4000-6000 mm | m3 | 1.2
|  | 48*0,025 |  | 1.2
37 | 763721201.S | Montáž schodiska priameho s podstupnicami, š. ramena do 1000 mm | m | 2.7
38 | 605110008200.S | Dosky a fošne zo smrekovca neopracované neomietané akosť I hr. 50 mm, š. 200-350 mm | m3 | 0.276
|  | 0,35*3*0,05 |  | 0.053
|  | 0,35*0,9*0,05*9 |  | 0.142
|  | 0,2*0,9*0,05*9 |  | 0.081
|  | Súčet |  | 0.276
39 | 762222141.S | Montáž zábradlia rovného, osovej vzdialenosti stĺpikov do 1500 mm | m | 6.7
|  | (2,9+0,45)*2 |  | 6.7
40 | 611930001100.S | Zábradlie doskové, výšky 900 mm, smrek, štvorstranne hobľovaný, sušený 14±2%, s opracovanými spojmi, bez defektov | m | 6.7
41 | 763735015.S | Montáž viazaných konštrukcií pohľadových krovov prierezu od 120 do 224 cm2 z dreva sušeného, s opracovanými spojmi | m | 83.6
|  | 24 |  | 24
|  | 16,8 |  | 16.8
|  | 12 |  | 12
|  | 21,2 |  | 21.2
|  | 9,6 |  | 9.6
|  | Súčet |  | 83.6
42 | 763735020.S | Montáž viazaných konštrukcií pohľadových krovov prierezu od 224 do 288 cm2 z dreva sušeného, s opracovanými spojmi | m | 34.4
|  | 16 |  | 16
|  | 18,4 |  | 18.4
|  | Súčet |  | 34.4
43 | 605420000100.S | Rezivo stavebné zo smreku - hranoly hranené, stredové rezivo EBW hr. 100 mm, š. 200 mm, dĺ. 4000-5000 mm | m3 | 1.056
|  | 0,48 |  | 0.48
|  | 0,336 |  | 0.336
|  | 0,24 |  | 0.24
|  | Súčet |  | 1.056
44 | 605420000100.S | Rezivo stavebné zo smreku - hranoly hranené, stredové rezivo EBW hr. 150 mm, š.150 mm, dĺ. 4000-5000 mm | m3 | 0.414
|  | 0,414 |  | 0.414
|  | Súčet |  | 0.414
45 | 605420000100.S | Rezivo stavebné zo smreku - hranoly hranené, stredové rezivo EBW hr. 150 mm, š. 200 mm, dĺ. 4000-5000 mm | m3 | 0.48
|  | 0,48 |  | 0.48
|  | Súčet |  | 0.48
46 | 605110015700.S | Dosky a fošne zo smrekovca neopracované omietané akosť I hr. 50 mm, š. 200 mm | m3 | 0.448
|  | 0,34 |  | 0.34
|  | 0,108 |  | 0.108
|  | Súčet |  | 0.448
47 | 763783020.S | Montáž stropu šikmého a striech drevostavieb z kompletizovaných panelov s horným záklopom | m2 | 31.44
|  | 26,2*1,2 |  | 31.44
48 | 605410000200.SB | Rezivo stavebné zo smreku - dosky bočné triedené hr. 25 mm, š. 100-150 mm, dĺ. 4000-6000 mm | m3 | 0.786
|  | 31,44*0,025 |  | 0.786
|  | Súčet |  | 0.786
49 | 763783100.S | Spojovací materiál pre montáž drevostavieb | m3 | 15.027
50 | 998763101.S | Presun hmôt pre drevostavby v objektoch výšky do 12 m | t | 8.49
51 | 998763194.S | Drevostavby, prípl.za presun nad vymedzenú najväčšiu dopr. vzdial. do 1000 m | t | 8.49
| 65 | Pokrývačské práce
54 | 764348401.S | Snehové zachytávače z pozinkovaného farebného PZf plechu, jednoradové | m | 16
|  | 4*4 |  | 16
55 | 764352421.S | Žľaby z pozinkovaného farbeného PZf plechu, pododkvapové polkruhové r.š. 200 mm | m | 22
|  | 5,5*4 |  | 22
56 | 764359411.S | Kotlík kónický z pozinkovaného farbeného PZf plechu, pre rúry s priemerom do 100 mm | ks | 4
58 | 764454453.S | Zvodové rúry z pozinkovaného farbeného PZf plechu, kruhové priemer 100 mm | m | 4
62 | 765361112.S | Montáž hrebeňa a nárožia z asfaltových šindľov, sklon strechy od 30° do 45° | m | 15
63 | 765361119.S | Montáž okraja krytiny vytvarovaním asfaltových šindľov, sklon strechy od 30° do 45° | m | 25
64 | 765361302.S | Krytina z asfaltových šindľov tvar bobrovka, sklon strechy od 30° do 45° | m2 | 32
59 | 998764101.S | Presun hmôt pre konštrukcie klampiarske v objektoch výšky do 6 m | t | 0.373
60 | 998764194.S | Konštrukcie klampiarske, prípl.za presun nad vymedz. najväč. dopr. vzdial. do 1000m | t | 0.373
| PSV | Práce a dodávky PSV
| 783 | Nátery
61 | 783782406.S | Nátery tesárskych konštrukcií, hĺbková impregnácia 3 v 1 s biocídom, jednonásobná | m2 | 120
Celkom