## Zadanie
Odberateľ: MESTO TRNAVA |  |  |  | Spracoval: | [20 empty] | V module | Hlavička1 | Mena | Hlavička2 | Obdobie
Projektant: Ing.Róbert Kováčik- autorizovaný stavebný inžinier |  |  |  | JKSO : | [20 empty] | Rozpočet | Prehľad rozpočtových nákladov v | EUR
Dodávateľ: |  |  |  | Dátum: 16.10.2019 | [20 empty] | Čerpanie | Súpis vykonaných prác a dodávok v | EUR | za obdobie | Mesiac 2011
[25 empty] | VK | Prehľad kalkulovaných nákladov v | EUR
Stavba : STOJ.POLOPODZ. KONTAJ. NA KOMUN.ODPAD NA SÍDLISKU PREDNÁDRAŽIE I. a II. V TRNAVE II.etapa | [24 empty] | VF | Súpis vykonaných prác a dodávok v | EUR | za obdobie | Mesiac 2011
Objekt : Stojisko 36 ( Bedricha Smetanu 9 ) |  |  | revízia 01
Ing.Róbert Kováčik |  |  | Prehľad rozpočtových nákladov v EUR
Por. | Kód | Kód položky | Popis položky, stavebného dielu, remesla, | Množstvo | Merná | Jednotková | Konštrukcie | Špecifikovaný | Spolu | Hmotnosť v tonách |  | Suť v tonách |  | DPH | Pozícia | Množstvo | Množstvo | Množstvo | Vyňatý | Vysoká sadzba | Typ | Nh | X | Y | Klasifikácia | Katalógové | Typ | AC | AD | Jedn. cena | Index JC | Množstvo | Index mn. | Zaradenie | Lev0
číslo | cen. |  | výkaz-výmer | výmera | jednotka | cena | a práce | materiál |  | Jednotková | Spolu | Jednotková | Spolu | % |  | rozpočtované | od začiatku | dodatok | z režimu stavba | DPH ( materiál ) | položky |  |  |  | produkcie | číslo | ceny | [6 empty] | pre KL | pozícia
PRÁCE A DODÁVKY HSV
1 - ZEMNE PRÁCE
1 | 231 | 111212111 | Odstránenie drevín výšky do 1 m | 12.5 | m2 | [9 empty] | E1 | [5 empty] | E |  |  |  | 45.11.12 | [8 empty] | EK | S
2 | 231 | 111212121 | Odstránenie drevín výšky nad 1 m bez pňa v rovine | 12 | m2 | [9 empty] | E1 | [5 empty] | E |  |  |  | 45.11.12 | [8 empty] | EK | S
3 | 221 | 113106610 | Rozoberanie zámkovej dlažby pre ďaľšie požitie | 15 | m2 | [9 empty] | E1 | [5 empty] | E |  |  |  | 45.11.11 | [8 empty] | EK | S
4 | 221 | 113106611 | Rozoberanie zámkovej dlažby všetkých druhov | 25 | m2 | [9 empty] | E1 | [5 empty] | E |  |  |  | 45.11.11 | [8 empty] | EK | S
5 | 221 | 113107124 | Odstránenie podkladov alebo krytov z kameniva drv. hr. 300-400 mm, do 200 m2 | 40 | m2 | [9 empty] | E1 | [5 empty] | E |  |  |  | 45.11.11 | [8 empty] | EK | S
|  |  | 25,0+15,0 = 40,000 | [17 empty] | a
6 | 272 | 113202111 | Vytrhanie krajníkov alebo obrubníkov stojatých | 22 | m | [9 empty] | E1 | [5 empty] | E |  |  |  | 45.11.11 | [8 empty] | EK | S
7 | 001 | 122201101 | Odkopávky a prekopávky nezapaž. v horn. tr. 3 do 100 m3 | 6.458 | m3 | [9 empty] | E1 | [5 empty] | E |  |  |  | 45.11.21 | [8 empty] | EK | S
|  |  | 8,2*(0,43+0,45)/2+5,7*0,5 = 6,458 | [17 empty] | a
8 | 001 | 122201109 | Príplatok za lepivosť horniny tr.3 | 6.458 | m3 | [9 empty] | E1 | [5 empty] | E |  |  |  | 45.11.21 | [8 empty] | EK | S
9 | 272 | 131201201 | Hĺbenie jám zapaž. v horn. tr. 3 do 100 m3 | 43.56 | m3 | [9 empty] | E1 | [5 empty] | E |  |  |  | 45.11.21 | [8 empty] | EK | S
|  |  | 26,4*1,65 = 43,560 | [17 empty] | a
10 | 272 | 131201209 | Príplatok za lepivosť horn. tr. 3 | 43.56 | m3 | [9 empty] | E1 | [5 empty] | E |  |  |  | 45.11.21 | [8 empty] | EK | S
11 | 272 | 151101201 | Zhotovenie paženia stien výkopu príložné hl. do 4 m | 35.96 | m2 | [9 empty] | E1 | [5 empty] | E |  |  |  | 45.11.21 | [8 empty] | EK | S
|  |  | (9,2+1,68)*1,65+(2,77+1,03+3,5+1,75+2,1)*1,22+3,83*1,15 = 35,960 | [17 empty] | a
12 | 272 | 151101211 | Odstránenie paženia stien výkopu príložné hl. do 4 m | 35.96 | m2 | [9 empty] | E1 | [5 empty] | E |  |  |  | 45.11.21 | [8 empty] | EK | S
13 | 001 | 151101401 | Zhotovenie vzopretia stien príložného paženia hĺbka do 4 m | 35.96 | m2 | [9 empty] | E1 | [5 empty] | E |  |  |  | 45.11.21 | [8 empty] | EK | S
14 | 001 | 151101411 | Odstránenie vzopretia stien príložného paženia hĺbka do 4 m | 35.96 | m2 | [9 empty] | E1 | [5 empty] | E |  |  |  | 45.11.21 | [8 empty] | EK | S
15 | 001 | 162301501 | Vodorovné premiestnenie krovín do 5 km | 24.5 | m2 | [9 empty] | E1 | [5 empty] | E |  |  |  | 45.11.24 | [8 empty] | EK | S
16 | 001 | 162301509 | Príplatok za kaž. ďal. 1 km premiest.vyklčovaných krovín po spevnenej ceste | 122.5 | m2 | [9 empty] | E1 | [5 empty] | E |  |  |  | 45.11.24 | [8 empty] | EK | S
17 | 272 | 162701105 | Vodorovné premiestnenie výkopu do 10000 m horn. tr. 1-4 | 50.018 | m3 | [9 empty] | E1 | [5 empty] | E |  |  |  | 45.11.24 | [8 empty] | EK | S
|  |  | 6,458+43,56 = 50,018 | [17 empty] | a
18 | 001 | 175101101 | Obsyp kontajnera štrkodrvou fr.0-32 so zhutnením po vrstvách-kruhové | 24.152 | m3 | [9 empty] | E1 | [5 empty] | E |  |  |  | 45.11.21 | [8 empty] | EK | S
|  |  | 26,4*1,32 = 34,848 | [17 empty] | a
|  |  | odpočet kontajnerov | [17 empty] | a
|  |  | -3,14*(0,8+0,7)/2*(0,8+0,7)/2*1,32*4 = -9,326 | [17 empty] | a
|  |  | -3,14*(0,6+0,55)/2*(0,6+0,55)/2*1,32 = -1,370 | [17 empty] | a
19 | MAT | 583340691 | Štrkodrva fr.0-32 | 40.334 | t | [9 empty] | E1 | [5 empty] | D |  |  |  | 14.21.12 | [8 empty] | EZ | S
|  |  | 24,152*1,67 = 40,334 | [17 empty] | a
20 | 272 | 180402111 | Založenie parkového trávnika výsevom v rovine | 5 | m2 | [9 empty] | E1 | [5 empty] | E |  |  |  | 45.11.21 | [8 empty] | EK | S
21 | MAT | 005724000 | Zmes trávna parková sídlisková | 0.25 | kg | [9 empty] | E1 | [5 empty] | D |  |  |  | 01.11.92 | [8 empty] | EZ | S
22 | 232 | 181006113 | Rozprestr. zeminy v rovine hr. 0,15-0,20 m | 5 | m2 | [9 empty] | E1 | [5 empty] | E |  |  |  | 45.11.23 | [8 empty] | EK | S
23 | 231 | 182001111 | Plošná úprava terénu, nerovnosti v rovine | 41 | m2 | [9 empty] | E1 | [5 empty] | E |  |  |  | 45.11.21 | [8 empty] | EK | S
|  |  | pod dlažbu | [17 empty] | a
|  |  | 21,0+15,0 = 36,000 | [17 empty] | a
|  |  | pod zatrávnenú plochu | [17 empty] | a
|  |  | 5,0 = 5,000 | [17 empty] | a
24 | 231 | 183402111 | Rozrušenie pôdy do hĺbky 50-150 mm v rovine | 5 | m2 | [9 empty] | E1 | [5 empty] | E |  |  |  | 45.11.21 | [8 empty] | EK | S
1 - ZEMNE PRÁCE spolu:
2 - ZÁKLADY
25 | 001 | 215901101 | Zhutnenie podložia z hor. súdr. do 92%PS a nesúdr. Id do 0,8 | 62.4 | m2 | [9 empty] | E2 | [5 empty] | E |  |  |  | 45.11.21 | [8 empty] | EK | S
|  |  | pod kontajnery | [17 empty] | a
|  |  | 26,4 = 26,400 | [17 empty] | a
|  |  | pod dlažbu | [17 empty] | a
|  |  | 21,0+15,0 = 36,000 | [17 empty] | a
2 - ZÁKLADY spolu:
3 - ZVISLÉ A KOMPLETNÉ KONŠTRUKCIE
26 | 211 | 389121107 | Doprava,dodávka a osadenie kontajnerov 5m3-komunálny odpad | 2 | kus | [9 empty] | E3 | [5 empty] | E |  |  |  | 45.21.21 | [8 empty] | EK | S
27 | 211 | 389121108 | Doprava,dodávka a osadenie kontajnerov 5m3-papier | 1 | kus | [9 empty] | E3 | [5 empty] | E |  |  |  | 45.21.21 | [8 empty] | EK | S
28 | 211 | 389121109 | Doprava,dodávka a osadenie kontajnerov 5m3-plast | 1 | kus | [9 empty] | E3 | [5 empty] | E |  |  |  | 45.21.21 | [8 empty] | EK | S
29 | 211 | 389121110 | Doprava,dodávka a osadenie kontajnerov 3m3-sklo | 1 | kus | [9 empty] | E3 | [5 empty] | E |  |  |  | 45.21.21 | [8 empty] | EK | S
3 - ZVISLÉ A KOMPLETNÉ KONŠTRUKCIE spolu:
4 - VODOROVNÉ KONŠTRUKCIE
30 | 321 | 451561111 | Lôžko pod dlažbu zo štrkodrvy fr.0-4mm | 36 | m2 | [9 empty] | E4 | [5 empty] | E |  |  |  | 45.24.13 | [8 empty] | EK | S
|  |  | 21,0+15,0 = 36,000 | [17 empty] | a
4 - VODOROVNÉ KONŠTRUKCIE spolu:
5 - KOMUNIKÁCIE
31 | 221 | 564831109 | Podklad zo štrkodrte fr. 0-32 zhutnenie 50 MPa hr. 100 mm ozn. A+B | 36 | m2 | [9 empty] | E5 | [5 empty] | E |  |  |  | 45.23.11 | [8 empty] | EK | S
32 | 221 | 564871110 | Podklad zo štrkodrte fr. 0-32 zhutnenie 40MPa hr. 250 mm ozn.B | 7.2 | m2 | [9 empty] | E5 | [5 empty] | E |  |  |  | 45.23.11 | [8 empty] | EK | S
33 | 221 | 596911210 | Kladenie zámkovej dlažby hr. 60 mm | 36 | m2 | [9 empty] | E5 | [5 empty] | E |  |  |  | 45.23.12 | [8 empty] | EK | S
34 | MAT | 592450011 | Dlažba zámková hr.60 mm | 21.21 | m2 | [9 empty] | E5 | [5 empty] | D |  |  |  | 26.61.11 | [8 empty] | EZ | S
|  |  | 21,0*1,01 = 21,210 | [17 empty] | a
5 - KOMUNIKÁCIE spolu:
6 - ÚPRAVY POVRCHOV, PODLAHY, VÝPLNE
35 | 011 | 631571003 | Lôžko so zhutnením zo štrkodrte fr.0-32 pod kontajnery | 3.96 | m3 | [9 empty] | E6 | [5 empty] | E |  |  |  | 45.25.50 | [8 empty] | EK | S
|  |  | 26,4*0,15 = 3,960 | [17 empty] | a
6 - ÚPRAVY POVRCHOV, PODLAHY, VÝPLNE spolu:
9 - OSTATNÉ KONŠTRUKCIE A PRÁCE
36 | 221 | 915712111 | Vodorovné dopravné značenie V12b krytov striek. farbou, vodiace pásiky š.125 mm | 12 | m | [9 empty] | E9 | [5 empty] | E |  |  |  | 45.23.15 | [8 empty] | EK | S
37 | 221 | 915791111 | Predznač. pre vodor. značenie z náter. hmôt, deliace čiary, vodiace pásiky | 12 | m | [9 empty] | E9 | [5 empty] | E |  |  |  | 45.23.15 | [8 empty] | EK | S
38 | 221 | 916311123 | Osadenie cest. obrubníka bet. stojatého, lôžko betón tr. C 12/15 s bočnou oporou | 26.455 | m | [9 empty] | E9 | [5 empty] | E |  |  |  | 45.23.12 | [8 empty] | EK | S
|  |  | 1,0+1,33+1,125+1,0+22,0 = 26,455 | [17 empty] | a
39 | MAT | 592174500 | Obrubník cestný 100x15x30 | 4 | kus | [9 empty] | E9 | [5 empty] | D |  |  |  | 26.61.11 | [8 empty] | EZ | S
40 | MAT | 592174820 | Obrubník nájazdový 100x20x18 | 22 | kus | [9 empty] | E9 | [5 empty] | D |  |  |  | 26.61.11 | [8 empty] | EZ | S
41 | MAT | 59217A111 | Obrubník oblúkový R 1,0 780/150/250mm | 1 | kus | [9 empty] | E9 | [5 empty] | D |  |  |  | . . | [8 empty] | EZ | S
42 | 221 | 916561111 | Osadenie parkového obrubníka betón. do lôžka z betónu tr. C 12/15 s bočnou oporou | 3.6 | m | [9 empty] | E9 | [5 empty] | E |  |  |  | 45.23.12 | [8 empty] | EK | S
43 | MAT | 592173208 | Obrubník parkový 100x5x20 | 4 | kus | [9 empty] | E9 | [5 empty] | D |  |  |  | 26.61.11 | [8 empty] | EZ | S
44 | 221 | 918101111 | Lôžko pod obrubníky, krajníky, obruby z betónu tr. C 12/15 | 1.298 | m3 | [9 empty] | E9 | [5 empty] | E |  |  |  | 45.23.12 | [8 empty] | EK | S
|  |  | 3,6*0,2*0,15+26,455*0,3*0,15 = 1,298 | [17 empty] | a
45 | 221 | 979054441 | Očistenie vybúraných dlaždíc, dosák s pôvodným vyplnením škár kamenivom | 15 | m2 | [9 empty] | E9 | [5 empty] | E |  |  |  | 45.11.11 | [8 empty] | EK | S
46 | 272 | 979082213 | Vodorovná doprava sute po suchu do 1 km | 31.7 | t | [9 empty] | E9 | [5 empty] | E |  |  |  | 45.11.11 | [8 empty] | EK | S
|  |  | 35,15-15,0*0,23 = 31,700 | [17 empty] | a
47 | 272 | 979082219 | Príplatok za každý ďalší 1 km sute | 285.3 | t | [9 empty] | E9 | [5 empty] | E |  |  |  | 45.11.11 | [8 empty] | EK | S
|  |  | 31,7*9 = 285,300 | [17 empty] | a
48 | 272 | 979087212 | Nakladanie sute na dopravný prostriedok | 31.7 | t | [9 empty] | E9 | [5 empty] | E |  |  |  | 45.11.11 | [8 empty] | EK | S
49 | 272 | 979131410 | Poplatok za ulož.a znešk.stav.sute na urč.sklád. -z demol.vozoviek "O"-ost.odpad | 31.34 | t | [9 empty] | E9 | [5 empty] | E |  |  |  | 45.11.11 | [8 empty] | EK | S
|  |  | odpočet oplotenia | [17 empty] | a
|  |  | 31,7-40,0*0,009 = 31,340 | [17 empty] | a
50 |  |  | Poplatok za ulož.a znešk.stav.sute na urč.sklád. -z demol.vozoviek "O"-ost.odpad | 31.34 | t
31,7-40,0*0,009 = 31,340
51 | 272 | 979131415 | Poplatok za uloženie vykopanej zeminy | 90.032 | t | [9 empty] | E9 | [5 empty] | E |  |  |  | 45.11.11 | [8 empty] | EK | S
50,018 m3*1,8 = 82,121
52 |  |  | Zákonný poplatok obci za uloženie vykopanej zeminy - NEPODLIEHA ZDANENIU | 90.032 | t
50,018 m3*1,8 = 82,121
53 | 012 | 998144471 | Presun hmôt pre nádrže, zásobníky montované | 82.387 | t | [9 empty] | E9 | [5 empty] | E |  |  |  | 45.21.73 | [8 empty] | EK | S
9 - OSTATNÉ KONŠTRUKCIE A PRÁCE spolu:
PRÁCE A DODÁVKY HSV spolu:
PRÁCE A DODÁVKY PSV
76 - KONŠTRUKCIE
767 - Konštrukcie doplnk. kovové stavebné
54 | 767 | 767914830 | Demontáž oplotenia rámového výšky do 2 m+rezanie 10 ks stĺpikov | 40 | m | [9 empty] | I76 7 | [5 empty] | I |  |  |  | 45.34.10 | [8 empty] | IK | S
767 - Konštrukcie doplnk. kovové stavebné spolu:
76 - KONŠTRUKCIE spolu:
PRÁCE A DODÁVKY PSV spolu:
Rozpočet celkom :

## Figury
Odberateľ: MESTO TRNAVA |  |  | Spracoval:
Projektant: Ing.Róbert Kováčik- autorizovaný stavebný inžinier |  |  | JKSO :
Dodávateľ: |  |  | Dátum: 29.08.2019
Stavba : STOJ.POLOPODZ. KONTAJ. NA KOMUN.ODPAD NA SÍDLISKU PREDNÁDRAŽIE I. a II. V TRNAVE II.etapa
Objekt : Stojisko 36 ( Bedricha Smetanu 9 )
Názov figúry | Popis figúry | Aritmetický výraz | Hodnota