## Zadanie
Odberateľ: MESTO TRNAVA |  |  |  | Spracoval: | [20 empty] | V module | Hlavička1 | Mena | Hlavička2 | Obdobie
Projektant: Ing.Róbert Kováčik- autorizovaný stavebný inžinier |  |  |  | JKSO : | [20 empty] | Rozpočet | Prehľad rozpočtových nákladov v | EUR
Dodávateľ: |  |  |  | Dátum: 16.10.2019 | [20 empty] | Čerpanie | Súpis vykonaných prác a dodávok v | EUR | za obdobie | Mesiac 2011
[25 empty] | VK | Prehľad kalkulovaných nákladov v | EUR
Stavba : STOJ.POLOP. KONTAJ. NA KOM.ODPAD NA SÍDLISKU PREDNÁDR. I. a II. V TRNAVE II.etapa -revíz.01 | [24 empty] | VF | Súpis vykonaných prác a dodávok v | EUR | za obdobie | Mesiac 2011
Objekt : Stojisko 32 ( Jána Bottu 34 )-revízia 01
Ing.Róbert Kováčik |  |  | Prehľad rozpočtových nákladov v EUR
Por. | Kód | Kód položky | Popis položky, stavebného dielu, remesla, | Množstvo | Merná | Jednotková | Konštrukcie | Špecifikovaný | Spolu | Hmotnosť v tonách |  | Suť v tonách |  | DPH | Pozícia | Množstvo | Množstvo | Množstvo | Vyňatý | Vysoká sadzba | Typ | Nh | X | Y | Klasifikácia | Katalógové | Typ | AC | AD | Jedn. cena | Index JC | Množstvo | Index mn. | Zaradenie | Lev0
číslo | cen. |  | výkaz-výmer | výmera | jednotka | cena | a práce | materiál |  | Jednotková | Spolu | Jednotková | Spolu | % |  | rozpočtované | od začiatku | dodatok | z režimu stavba | DPH ( materiál ) | položky |  |  |  | produkcie | číslo | ceny | [6 empty] | pre KL | pozícia
PRÁCE A DODÁVKY HSV
1 - ZEMNE PRÁCE
1 | 221 | 113106610 | Rozoberanie zámkovej dlažby pre ďaľšie požitie | 2 | m2 | [9 empty] | E1 | [5 empty] | E |  |  |  | 45.11.11 | [8 empty] | EK | S
2 | 221 | 113107123 | Odstránenie podkladov alebo krytov z kameniva drv. hr. 200-300 mm, do 200 m2 | 25.5 | m2 | [9 empty] | E1 | [5 empty] | E |  |  |  | 45.11.11 | [8 empty] | EK | S
|  |  | 4,0+17,0+4,5 = 25,500 | [17 empty] | a
3 | 221 | 113107124 | Odstránenie podkladov alebo krytov z kameniva drv. hr. 300-400 mm, do 200 m2 | 2 | m2 | [9 empty] | E1 | [5 empty] | E |  |  |  | 45.11.11 | [8 empty] | EK | S
4 | 221 | 113107131 | Odstránenie podkladov alebo krytov z betónu prost. hr. do 150 mm, do 200 m2 | 17 | m2 | [9 empty] | E1 | [5 empty] | E |  |  |  | 45.11.11 | [8 empty] | EK | S
5 | 221 | 113107132 | Odstránenie podkladov alebo krytov z betónu prost. hr. 150-300 mm, do 200 m2 | 4.5 | m2 | [9 empty] | E1 | [5 empty] | E |  |  |  | 45.11.11 | [8 empty] | EK | S
6 | 221 | 113107143 | Odstránenie podkladov alebo krytov živičných hr. 100-150 mm | 4 | m2 | [9 empty] | E1 | [5 empty] | E |  |  |  | 45.11.11 | [8 empty] | EK | S
7 | 272 | 113202111 | Vytrhanie krajníkov alebo obrubníkov stojatých | 8.5 | m | [9 empty] | E1 | [5 empty] | E |  |  |  | 45.11.11 | [8 empty] | EK | S
8 | 001 | 122201101 | Odkopávky a prekopávky nezapaž. v horn. tr. 3 do 100 m3 | 1.568 | m3 | [9 empty] | E1 | [5 empty] | E |  |  |  | 45.11.21 | [8 empty] | EK | S
|  |  | 3,2*0,49 = 1,568 | [17 empty] | a
9 | 001 | 122201109 | Príplatok za lepivosť horniny tr.3 | 1.568 | m3 | [9 empty] | E1 | [5 empty] | E |  |  |  | 45.11.21 | [8 empty] | EK | S
10 | 272 | 131201201 | Hĺbenie jám zapaž. v horn. tr. 3 do 100 m3 | 33.66 | m3 | [9 empty] | E1 | [5 empty] | E |  |  |  | 45.11.21 | [8 empty] | EK | S
|  |  | 20,4*1,65 = 33,660 | [17 empty] | a
11 | 272 | 131201209 | Príplatok za lepivosť horn. tr. 3 | 33.66 | m3 | [9 empty] | E1 | [5 empty] | E |  |  |  | 45.11.21 | [8 empty] | EK | S
12 | 272 | 151101201 | Zhotovenie paženia stien výkopu príložné hl. do 4 m | 31.922 | m2 | [9 empty] | E1 | [5 empty] | E |  |  |  | 45.11.21 | [8 empty] | EK | S
|  |  | (8,4+1,79+2,53+2,5)*1,65+5,87*1,16 = 31,922 | [17 empty] | a
13 | 272 | 151101211 | Odstránenie paženia stien výkopu príložné hl. do 4 m | 31.922 | m2 | [9 empty] | E1 | [5 empty] | E |  |  |  | 45.11.21 | [8 empty] | EK | S
14 | 001 | 151101401 | Zhotovenie vzopretia stien príložného paženia hĺbka do 4 m | 31.922 | m2 | [9 empty] | E1 | [5 empty] | E |  |  |  | 45.11.21 | [8 empty] | EK | S
15 | 001 | 151101411 | Odstránenie vzopretia stien príložného paženia hĺbka do 4 m | 31.922 | m2 | [9 empty] | E1 | [5 empty] | E |  |  |  | 45.11.21 | [8 empty] | EK | S
16 | 272 | 162701105 | Vodorovné premiestnenie výkopu do 10000 m horn. tr. 1-4 | 35.228 | m3 | [9 empty] | E1 | [5 empty] | E |  |  |  | 45.11.24 | [8 empty] | EK | S
|  |  | 1,568+33,66 = 35,228 | [17 empty] | a
17 | 001 | 175101101 | Obsyp kontajnerov štrkodrvou fr.0-32 so zhutnením po vrstvách | 18.564 | m3 | [9 empty] | E1 | [5 empty] | E |  |  |  | 45.11.21 | [8 empty] | EK | S
|  |  | 20,4*1,32 = 26,928 | [17 empty] | a
|  |  | odpočet kontajnerov | [17 empty] | a
|  |  | -3,14*(0,8+0,7)/2*(0,8+0,7)/2*1,32*3 = -6,994 | [17 empty] | a
|  |  | -3,14*(0,6+0,55)/2*(0,6+0,55)/2*1,32 = -1,370 | [17 empty] | a
18 | MAT | 583340691 | Štrkodrva fr.0-32 | 31.002 | t | [9 empty] | E1 | [5 empty] | D |  |  |  | 14.21.12 | [8 empty] | EZ | S
|  |  | 18,564*1,67 = 31,002 | [17 empty] | a
19 | 272 | 180402111 | Založenie parkového trávnika výsevom v rovine | 5 | m2 | [9 empty] | E1 | [5 empty] | E |  |  |  | 45.11.21 | [8 empty] | EK | S
20 | MAT | 005724000 | Zmes trávna parková sídlisková | 0.25 | kg | [9 empty] | E1 | [5 empty] | D |  |  |  | 01.11.92 | [8 empty] | EZ | S
21 | 232 | 181006113 | Rozprestr. zeminy v rovine hr. 0,15-0,20 m | 5 | m2 | [9 empty] | E1 | [5 empty] | E |  |  |  | 45.11.23 | [8 empty] | EK | S
22 | 231 | 182001111 | Plošná úprava terénu, nerovnosti v rovine | 17.3 | m2 | [9 empty] | E1 | [5 empty] | E |  |  |  | 45.11.21 | [8 empty] | EK | S
|  |  | pod dlažbu | [17 empty] | a
|  |  | 12,3 = 12,300 | [17 empty] | a
|  |  | pod zatrávnenú plochu | [17 empty] | a
|  |  | 5,0 = 5,000 | [17 empty] | a
23 | 231 | 183402111 | Rozrušenie pôdy do hĺbky 50-150 mm v rovine | 5 | m2 | [9 empty] | E1 | [5 empty] | E |  |  |  | 45.11.21 | [8 empty] | EK | S
1 - ZEMNE PRÁCE spolu:
2 - ZÁKLADY
24 | 001 | 215901101 | Zhutnenie podložia z hor. súdr. do 92%PS a nesúdr. Id do 0,8 | 32.7 | m2 | [9 empty] | E2 | [5 empty] | E |  |  |  | 45.11.21 | [8 empty] | EK | S
|  |  | pod kontajnery | [17 empty] | a
|  |  | 20,4 = 20,400 | [17 empty] | a
|  |  | pod dlažbu | [17 empty] | a
|  |  | 12,3 = 12,300 | [17 empty] | a
2 - ZÁKLADY spolu:
3 - ZVISLÉ A KOMPLETNÉ KONŠTRUKCIE
25 | 211 | 389121107 | Doprava,dodávka a osadenie kontajnerov 5m3-komunálny odpad | 1 | kus | [9 empty] | E3 | [5 empty] | E |  |  |  | 45.21.21 | [8 empty] | EK | S
26 | 211 | 389121108 | Doprava,dodávka a osadenie kontajnerov 5m3-papier | 1 | kus | [9 empty] | E3 | [5 empty] | E |  |  |  | 45.21.21 | [8 empty] | EK | S
27 | 211 | 389121109 | Doprava,dodávka a osadenie kontajnerov 5m3-plast | 1 | kus | [9 empty] | E3 | [5 empty] | E |  |  |  | 45.21.21 | [8 empty] | EK | S
28 | 211 | 389121110 | Doprava,dodávka a osadenie kontajnerov 3m3-sklo | 1 | kus | [9 empty] | E3 | [5 empty] | E |  |  |  | 45.21.21 | [8 empty] | EK | S
3 - ZVISLÉ A KOMPLETNÉ KONŠTRUKCIE spolu:
4 - VODOROVNÉ KONŠTRUKCIE
29 | 321 | 451561111 | Lôžko pod dlažbu zo štrkodrvy fr.0-4mm | 12.3 | m2 | [9 empty] | E4 | [5 empty] | E |  |  |  | 45.24.13 | [8 empty] | EK | S
4 - VODOROVNÉ KONŠTRUKCIE spolu:
5 - KOMUNIKÁCIE
30 | 221 | 564831109 | Podklad zo štrkodrte fr. 0-32 zhutnenie 50 MPa hr. 100 mm ozn. A+B | 12.3 | m2 | [9 empty] | E5 | [5 empty] | E |  |  |  | 45.23.11 | [8 empty] | EK | S
31 | 221 | 564871110 | Podklad zo štrkodrte fr. 0-32 zhutnenie 40MPa hr. 250 mm ozn.B | 2.3 | m2 | [9 empty] | E5 | [5 empty] | E |  |  |  | 45.23.11 | [8 empty] | EK | S
32 | 221 | 572942112 | Vyspravenie krytov vozov. po osadení obrubníka asfaltom hr. do 60 mm | 5 | m2 | [9 empty] | E5 | [5 empty] | E |  |  |  | . . | [8 empty] | EK | S
|  |  | 10,0*0,5 = 5,000 | [17 empty] | a
33 | 221 | 572942115 | Vyspravenie krytov vozov. po osadení obrubníka bet.zálievkou hr.200 mm | 4.25 | m2 | [9 empty] | E5 | [5 empty] | E |  |  |  | . . | [8 empty] | EK | S
|  |  | 8,5*0,5 = 4,250 | [17 empty] | a
34 | 221 | 596911210 | Kladenie zámkovej dlažby hr. 60 mm | 14.3 | m2 | [9 empty] | E5 | [5 empty] | E |  |  |  | 45.23.12 | [8 empty] | EK | S
|  |  | 12,3+2,0 = 14,300 | [17 empty] | a
35 | MAT | 592450011 | Dlažba zámková hr.60 mm | 12.423 | m2 | [9 empty] | E5 | [5 empty] | D |  |  |  | 26.61.11 | [8 empty] | EZ | S
|  |  | 12,3*1,01 = 12,423 | [17 empty] | a
5 - KOMUNIKÁCIE spolu:
6 - ÚPRAVY POVRCHOV, PODLAHY, VÝPLNE
36 | 011 | 631571003 | Lôžko so zhutnením zo štrkodrte fr.0-32 pod kontajnery | 3.06 | m3 | [9 empty] | E6 | [5 empty] | E |  |  |  | 45.25.50 | [8 empty] | EK | S
|  |  | 20,4*0,15 = 3,060 | [17 empty] | a
6 - ÚPRAVY POVRCHOV, PODLAHY, VÝPLNE spolu:
9 - OSTATNÉ KONŠTRUKCIE A PRÁCE
37 | 221 | 915712111 | Vodorovné dopravné značenie V12c krytov striek. farbou, vodiace pásiky š.125 mm | 10 | m | [9 empty] | E9 | [5 empty] | E |  |  |  | 45.23.15 | [8 empty] | EK | S
38 | 221 | 915791111 | Predznač. pre vodor.dopravné značenie z náter. hmôt, deliace čiary, vodiace pásiky | 10 | m | [9 empty] | E9 | [5 empty] | E |  |  |  | 45.23.15 | [8 empty] | EK | S
39 | 221 | 916311123 | Osadenie cest. obrubníka bet. stojatého, lôžko betón tr. C 12/15 s bočnou oporou | 8.5 | m | [9 empty] | E9 | [5 empty] | E |  |  |  | 45.23.12 | [8 empty] | EK | S
40 | MAT | 592174820 | Obrubník nájazdový 100x20x18 | 9 | kus | [9 empty] | E9 | [5 empty] | D |  |  |  | 26.61.11 | [8 empty] | EZ | S
41 | 221 | 916561111 | Osadenie parkového obrubníka betón. do lôžka z betónu tr. C 12/15 s bočnou oporou | 13.5 | m | [9 empty] | E9 | [5 empty] | E |  |  |  | 45.23.12 | [8 empty] | EK | S
42 | MAT | 592173208 | Obrubník parkový 100x5x20 | 14 | kus | [9 empty] | E9 | [5 empty] | D |  |  |  | 26.61.11 | [8 empty] | EZ | S
43 | 221 | 918101111 | Lôžko pod obrubníky, krajníky, obruby z betónu tr. C 12/15 | 0.788 | m3 | [9 empty] | E9 | [5 empty] | E |  |  |  | 45.23.12 | [8 empty] | EK | S
|  |  | 13,5*0,2*0,15+8,5*0,3*0,15 = 0,788 | [17 empty] | a
44 | 272 | 919735113 | Rezanie stávajúceho živičného krytu alebo podkladu hr. 100-150 mm | 28.5 | m | [9 empty] | E9 | [5 empty] | E |  |  |  | 45.23.12 | [8 empty] | EK | S
|  |  | 9,5+10,0+9,0 = 28,500 | [17 empty] | a
45 | 221 | 979054441 | Očistenie vybúraných dlaždíc, dosák s pôvodným vyplnením škár kamenivom | 2 | m2 | [9 empty] | E9 | [5 empty] | E |  |  |  | 45.11.11 | [8 empty] | EK | S
46 | 272 | 979082213 | Vodorovná doprava sute po suchu do 1 km | 19.892 | t | [9 empty] | E9 | [5 empty] | E |  |  |  | 45.11.11 | [8 empty] | EK | S
|  |  | 20,352-0,23*2,0 = 19,892 | [17 empty] | a
47 | 272 | 979082219 | Príplatok za každý ďalší 1 km sute | 179.028 | t | [9 empty] | E9 | [5 empty] | E |  |  |  | 45.11.11 | [8 empty] | EK | S
|  |  | 19,892*9 = 179,028 | [17 empty] | a
48 | 272 | 979087212 | Nakladanie sute na dopravný prostriedok | 19.892 | t | [9 empty] | E9 | [5 empty] | E |  |  |  | 45.11.11 | [8 empty] | EK | S
49 | 013 | 979118705 | Poplatok za ulož.a znešk.st.odp.na urč.sklád.-asfal"Z"-zvláštny odpad | 1.264 | t | [9 empty] | E9 | [5 empty] | E |  |  |  | 45.11.11 | [8 empty] | EK | S
|  |  | 4,0*0,316 = 1,264 | [17 empty] | a
50 |  |  | Zákonný poplatok obci za ulož.a znešk.sute -zvláštny odpad (asfalt) - NEPODLIEHA ZDANENIU | 1.264 | t
4,0*0,316 = 1,264
51 | 272 | 979131410 | Poplatok za ulož.a znešk.stav.sute na urč.sklád. -z demol.vozoviek "O"-ost.odpad | 18.628 | t | [9 empty] | E9 | [5 empty] | E |  |  |  | 45.11.11 | [8 empty] | EK | S
|  |  | 19,892-1,264 = 18,628 | [17 empty] | a
52 |  |  | Zákonný poplatok odci za ulož.a znešk.stav.sute na urč.sklád. -z demol.vozoviek "O"-ost.odpad - NEPODLIEHA ZDANENIU | 18.628 | t
19,892-1,264 = 18,628
53 | 272 | 979131415 | Poplatok za uloženie vykopanej zeminy | 80.696 | t | [9 empty] | E9 | [5 empty] | E |  |  |  | 45.11.11 | [8 empty] | EK | S
44,831 m3*1,8 = 80,696
54 |  |  | Zákonný poplatok obci za uloženie vykopanej zeminy - NEPODLIEHA ZDANENIU | 80.696 | t
44,831 m3*1,8 = 80,696
55 | 012 | 998144471 | Presun hmôt pre nádrže, zásobníky montované | 53.424 | t | [9 empty] | E9 | [5 empty] | E |  |  |  | 45.21.73 | [8 empty] | EK | S
9 - OSTATNÉ KONŠTRUKCIE A PRÁCE spolu:
PRÁCE A DODÁVKY HSV spolu:
Rozpočet celkom :

## Figury
Odberateľ: MESTO TRNAVA |  |  | Spracoval:
Projektant: Ing.Róbert Kováčik- autorizovaný stavebný inžinier |  |  | JKSO :
Dodávateľ: |  |  | Dátum: 16.10.2019
Stavba : STOJ.POLOP. KONTAJ. NA KOM.ODPAD NA SÍDLISKU PREDNÁDR. I. a II. V TRNAVE II.etapa -revíz.01
Objekt : Stojisko 32 ( Jána Bottu 34 )-revízia 01
Názov figúry | Popis figúry | Aritmetický výraz | Hodnota