## Zadanie
Odberateľ: MESTO TRNAVA |  |  |  | Spracoval: | [20 empty] | V module | Hlavička1 | Mena | Hlavička2 | Obdobie
Projektant: Ing.Róbert Kováčik- autorizovaný stavebný inžinier |  |  |  | JKSO : | [20 empty] | Rozpočet | Prehľad rozpočtových nákladov v | EUR
Dodávateľ: |  |  |  | Dátum: 16.10.2019 | [20 empty] | Čerpanie | Súpis vykonaných prác a dodávok v | EUR | za obdobie | Mesiac 2011
[25 empty] | VK | Prehľad kalkulovaných nákladov v | EUR
Stavba : STOJ.POLOPODZ. KONTAJ. NA KOMUN.ODPAD NA SÍDLISKU PREDNÁDRAŽIE I. a II. V TRNAVE II.etapa | [24 empty] | VF | Súpis vykonaných prác a dodávok v | EUR | za obdobie | Mesiac 2011
Objekt : Stojisko 3 (Čajkovského 5 ) |  |  | revízia 01
Ing.Róbert Kováčik |  |  | Prehľad rozpočtových nákladov v EUR
Por. | Kód | Kód položky | Popis položky, stavebného dielu, remesla, | Množstvo | Merná | Jednotková | Konštrukcie | Špecifikovaný | Spolu | Hmotnosť v tonách |  | Suť v tonách |  | DPH | Pozícia | Množstvo | Množstvo | Množstvo | Vyňatý | Vysoká sadzba | Typ | Nh | X | Y | Klasifikácia | Katalógové | Typ | AC | AD | Jedn. cena | Index JC | Množstvo | Index mn. | Zaradenie | Lev0
číslo | cen. |  | výkaz-výmer | výmera | jednotka | cena | a práce | materiál |  | Jednotková | Spolu | Jednotková | Spolu | % |  | rozpočtované | od začiatku | dodatok | z režimu stavba | DPH ( materiál ) | položky |  |  |  | produkcie | číslo | ceny | [6 empty] | pre KL | pozícia
PRÁCE A DODÁVKY HSV
1 - ZEMNE PRÁCE
1 | 231 | 111212121 | Odstránenie drevín výšky nad 1 m bez pňa v rovine | 5.5 | m2 | [9 empty] | E1 | [5 empty] | E |  |  |  | 45.11.12 | [8 empty] | EK | S
2 | 221 | 113107123 | Odstránenie podkladov alebo krytov z kameniva drv. hr. 200-300 mm, do 200 m2 | 25.2 | m2 | [9 empty] | E1 | [5 empty] | E |  |  |  | 45.11.11 | [8 empty] | EK | S
|  |  | (17,0+3,0+5,2) = 25,200 | [17 empty] | a
3 | 221 | 113107143 | Odstránenie podkladov alebo krytov živičných hr. 100-150 mm | 25.2 | m2 | [9 empty] | E1 | [5 empty] | E |  |  |  | 45.11.11 | [8 empty] | EK | S
4 | 272 | 113202111 | Vytrhanie krajníkov alebo obrubníkov stojatých | 13 | m | [9 empty] | E1 | [5 empty] | E |  |  |  | 45.11.11 | [8 empty] | EK | S
|  |  | 8,0+5,0 = 13,000 | [17 empty] | a
5 | 001 | 122201101 | Odkopávky a prekopávky nezapaž. v horn. tr. 3 do 100 m3 | 2.064 | m3 | [9 empty] | E1 | [5 empty] | E |  |  |  | 45.11.21 | [8 empty] | EK | S
|  |  | 4,8*0,43 = 2,064 | [17 empty] | a
6 | 001 | 122201109 | Príplatok za lepivosť horniny tr.3 | 2.064 | m3 | [9 empty] | E1 | [5 empty] | E |  |  |  | 45.11.21 | [8 empty] | EK | S
7 | 272 | 131201201 | Hĺbenie jám zapaž. v horn. tr. 3 do 100 m3 | 49.17 | m3 | [9 empty] | E1 | [5 empty] | E |  |  |  | 45.11.21 | [8 empty] | EK | S
|  |  | 29,8*1,65 = 49,170 | [17 empty] | a
8 | 272 | 131201209 | Príplatok za lepivosť horn. tr. 3 | 49.17 | m3 | [9 empty] | E1 | [5 empty] | E |  |  |  | 45.11.21 | [8 empty] | EK | S
9 | 272 | 151101201 | Zhotovenie paženia stien výkopu príložné hl. do 4 m | 44.596 | m2 | [9 empty] | E1 | [5 empty] | E |  |  |  | 45.11.21 | [8 empty] | EK | S
|  |  | (7,2+4,8*2+2,6*2)*1,65+(2,4*2+2,0)*1,22 = 44,596 | [17 empty] | a
10 | 272 | 151101211 | Odstránenie paženia stien výkopu príložné hl. do 4 m | 44.596 | m2 | [9 empty] | E1 | [5 empty] | E |  |  |  | 45.11.21 | [8 empty] | EK | S
11 | 001 | 151101401 | Zhotovenie vzopretia stien príložného paženia hĺbka do 4 m | 44.596 | m2 | [9 empty] | E1 | [5 empty] | E |  |  |  | 45.11.21 | [8 empty] | EK | S
12 | 001 | 151101411 | Odstránenie vzopretia stien príložného paženia hĺbka do 4 m | 44.596 | m2 | [9 empty] | E1 | [5 empty] | E |  |  |  | 45.11.21 | [8 empty] | EK | S
13 | 001 | 162301501 | Vodorovné premiestnenie krovín do 5 km | 5.5 | m2 | [9 empty] | E1 | [5 empty] | E |  |  |  | 45.11.24 | [8 empty] | EK | S
14 | 001 | 162301509 | Príplatok za kaž. ďal. 1 km premiest.vyklčovaných krovín po spevnenej ceste | 27.5 | m2 | [9 empty] | E1 | [5 empty] | E |  |  |  | 45.11.24 | [8 empty] | EK | S
15 | 272 | 162701105 | Vodorovné premiestnenie výkopu do 10000 m horn. tr. 1-4 | 51.234 | m3 | [9 empty] | E1 | [5 empty] | E |  |  |  | 45.11.24 | [8 empty] | EK | S
|  |  | 2,064+49,17 = 51,234 | [17 empty] | a
16 | 001 | 175101101 | Obsyp kontajnerov štrkodrvou fr.0-32 so zhutnením po vrstvách | 28.64 | m3 | [9 empty] | E1 | [5 empty] | E |  |  |  | 45.11.21 | [8 empty] | EK | S
|  |  | 29,8*1,32 = 39,336 | [17 empty] | a
|  |  | odpočet kontajnerov | [17 empty] | a
|  |  | -3,14*(0,8+0,7)/2*(0,8+0,7)/2*1,32*4 = -9,326 | [17 empty] | a
|  |  | -3,14*(0,6+0,55)/2*(0,6+0,55)/2*1,32 = -1,370 | [17 empty] | a
17 | MAT | 583340691 | Štrkodrva fr.0-32 | 47.829 | t | [9 empty] | E1 | [5 empty] | D |  |  |  | 14.21.12 | [8 empty] | EZ | S
|  |  | 28,64*1,67 = 47,829 | [17 empty] | a
18 | 272 | 180402111 | Založenie parkového trávnika výsevom v rovine | 18 | m2 | [9 empty] | E1 | [5 empty] | E |  |  |  | 45.11.21 | [8 empty] | EK | S
19 | MAT | 005724000 | Zmes trávna parková sídlisková | 0.9 | kg | [9 empty] | E1 | [5 empty] | D |  |  |  | 01.11.92 | [8 empty] | EZ | S
20 | 232 | 181006113 | Rozprestr. zeminy v rovine hr. 0,15-0,20 m | 18 | m2 | [9 empty] | E1 | [5 empty] | E |  |  |  | 45.11.23 | [8 empty] | EK | S
21 | 231 | 182001111 | Plošná úprava terénu, nerovnosti v rovine | 38 | m2 | [9 empty] | E1 | [5 empty] | E |  |  |  | 45.11.21 | [8 empty] | EK | S
|  |  | pod dlažbu | [17 empty] | a
|  |  | 20,0 = 20,000 | [17 empty] | a
|  |  | pod zatrávnenú plochu | [17 empty] | a
|  |  | 18,0 = 18,000 | [17 empty] | a
22 | 231 | 183402111 | Rozrušenie pôdy do hĺbky 50-150 mm v rovine | 18 | m2 | [9 empty] | E1 | [5 empty] | E |  |  |  | 45.11.21 | [8 empty] | EK | S
1 - ZEMNE PRÁCE spolu:
2 - ZÁKLADY
23 | 001 | 215901101 | Zhutnenie podložia z hor. súdr. do 92%PS a nesúdr. Id do 0,8 | 49.8 | m2 | [9 empty] | E2 | [5 empty] | E |  |  |  | 45.11.21 | [8 empty] | EK | S
|  |  | pod kontajnery | [17 empty] | a
|  |  | 29,8 = 29,800 | [17 empty] | a
|  |  | pod dlažbu | [17 empty] | a
|  |  | 20,0 = 20,000 | [17 empty] | a
2 - ZÁKLADY spolu:
3 - ZVISLÉ A KOMPLETNÉ KONŠTRUKCIE
24 | 211 | 389121107 | Doprava,dodávka a osadenie kontajnerov 5m3-komunálny odpad | 2 | kus | [9 empty] | E3 | [5 empty] | E |  |  |  | 45.21.21 | [8 empty] | EK | S
25 | 211 | 389121108 | Doprava,dodávka a osadenie kontajnerov 5m3-papier | 1 | kus | [9 empty] | E3 | [5 empty] | E |  |  |  | 45.21.21 | [8 empty] | EK | S
26 | 211 | 389121109 | Doprava,dodávka a osadenie kontajnerov 5m3-plast | 1 | kus | [9 empty] | E3 | [5 empty] | E |  |  |  | 45.21.21 | [8 empty] | EK | S
27 | 211 | 389121110 | Doprava,dodávka a osadenie kontajnerov 3m3-sklo | 1 | kus | [9 empty] | E3 | [5 empty] | E |  |  |  | 45.21.21 | [8 empty] | EK | S
3 - ZVISLÉ A KOMPLETNÉ KONŠTRUKCIE spolu:
4 - VODOROVNÉ KONŠTRUKCIE
28 | 321 | 451561111 | Lôžko pod dlažbu zo štrkodrvy fr.0-4mm | 20 | m2 | [9 empty] | E4 | [5 empty] | E |  |  |  | 45.24.13 | [8 empty] | EK | S
4 - VODOROVNÉ KONŠTRUKCIE spolu:
5 - KOMUNIKÁCIE
29 | 221 | 564831109 | Podklad zo štrkodrte fr. 0-32 zhutnenie 50 MPa hr. 100 mm ozn. A+B | 20 | m2 | [9 empty] | E5 | [5 empty] | E |  |  |  | 45.23.11 | [8 empty] | EK | S
30 | 221 | 564871110 | Podklad zo štrkodrte fr. 0-32 zhutnenie 40MPa hr. 250 mm ozn.B | 4.5 | m2 | [9 empty] | E5 | [5 empty] | E |  |  |  | 45.23.11 | [8 empty] | EK | S
31 | 221 | 572942113 | Vyspravenie krytov vozov. po osadení obrubníka asfaltovou zálievkou hr.do 60mm | 16.4 | m2 | [9 empty] | E5 | [5 empty] | E |  |  |  | . . | [8 empty] | EK | S
|  |  | (6,0+7,3+3,1)*0,5*2 = 16,400 | [17 empty] | a
32 | 221 | 596911210 | Kladenie zámkovej dlažby hr. 60 mm | 20 | m2 | [9 empty] | E5 | [5 empty] | E |  |  |  | 45.23.12 | [8 empty] | EK | S
33 | MAT | 592450011 | Dlažba zámková hr.60 mm | 20.2 | m2 | [9 empty] | E5 | [5 empty] | D |  |  |  | 26.61.11 | [8 empty] | EZ | S
|  |  | 20,0*1,01 = 20,200 | [17 empty] | a
5 - KOMUNIKÁCIE spolu:
6 - ÚPRAVY POVRCHOV, PODLAHY, VÝPLNE
34 | 011 | 631571003 | Lôžko so zhutnením zo štrkodrte fr.0-32 pod kontajnery | 4.47 | m3 | [9 empty] | E6 | [5 empty] | E |  |  |  | 45.25.50 | [8 empty] | EK | S
|  |  | 29,8*0,15 = 4,470 | [17 empty] | a
6 - ÚPRAVY POVRCHOV, PODLAHY, VÝPLNE spolu:
9 - OSTATNÉ KONŠTRUKCIE A PRÁCE
35 | 221 | 915712111 | Vodorovné dopravné značenie V12b krytov striek. farbou, vodiace pásiky š.125 mm | 10 | m | [9 empty] | E9 | [5 empty] | E |  |  |  | 45.23.15 | [8 empty] | EK | S
36 | 221 | 915791111 | Predznač. pre vodor.dopravné značenie z náter. hmôt, deliace čiary, vodiace pásiky | 10 | m | [9 empty] | E9 | [5 empty] | E |  |  |  | 45.23.15 | [8 empty] | EK | S
37 | 221 | 916311123 | Osadenie cest. obrubníka bet. stojatého, lôžko betón tr. C 12/15 s bočnou oporou | 23.5 | m | [9 empty] | E9 | [5 empty] | E |  |  |  | 45.23.12 | [8 empty] | EK | S
|  |  | 8,5+3,3+6,9+4,8 = 23,500 | [17 empty] | a
38 | MAT | 592174500 | Obrubník cestný 100x15x30 | 11 | kus | [9 empty] | E9 | [5 empty] | D |  |  |  | 26.61.11 | [8 empty] | EZ | S
39 | MAT | 592174820 | Obrubník nájazdový 100x20x18 | 14 | kus | [9 empty] | E9 | [5 empty] | D |  |  |  | 26.61.11 | [8 empty] | EZ | S
40 | 221 | 918101111 | Lôžko pod obrubníky, krajníky, obruby z betónu tr. C 12/15 | 1.058 | m3 | [9 empty] | E9 | [5 empty] | E |  |  |  | 45.23.12 | [8 empty] | EK | S
|  |  | 23,5*0,3*0,15 = 1,058 | [17 empty] | a
41 | 272 | 919735113 | Rezanie stávajúceho živičného krytu alebo podkladu hr. 100-150 mm | 27 | m | [9 empty] | E9 | [5 empty] | E |  |  |  | 45.23.12 | [8 empty] | EK | S
|  |  | 18,0+9,0 = 27,000 | [17 empty] | a
42 | 272 | 979082213 | Vodorovná doprava sute po suchu do 1 km | 20.09 | t | [9 empty] | E9 | [5 empty] | E |  |  |  | 45.11.11 | [8 empty] | EK | S
43 | 272 | 979082219 | Príplatok za každý ďalší 1 km sute | 180.81 | t | [9 empty] | E9 | [5 empty] | E |  |  |  | 45.11.11 | [8 empty] | EK | S
|  |  | 19,928*9 = 180,81 | [17 empty] | a
44 | 272 | 979087212 | Nakladanie sute na dopravný prostriedok | 20.09 | t | [9 empty] | E9 | [5 empty] | E |  |  |  | 45.11.11 | [8 empty] | EK | S
45 | 013 | 979118705 | Poplatok za ulož.a znešk.st.odp.na urč.sklád.-asfal"Z"-zvláštny odpad | 7.963 | t | [9 empty] | E9 | [5 empty] | E |  |  |  | 45.11.11 | [8 empty] | EK | S
|  |  | 25,2*0,316 = 7,963 | [17 empty] | a
46 |  |  | Zákonný poplatok obci za ulož.a znešk.sute -zvláštny odpad (asfalt) - NEPODLIEHA ZDANENIU | 7.963 | t
25,2*0,316 = 7,963
47 | 272 | 979131410 | Poplatok za ulož.a znešk.stav.sute na urč.sklád. -z demol.vozoviek "O"-ost.odpad | 11.955 | t | [9 empty] | E9 | [5 empty] | E |  |  |  | 45.11.11 | [8 empty] | EK | S
|  |  | 20,09-7,963-18,0*0,009 = 11,955 | [17 empty] | a
48 |  |  | Zákonný poplatok odci za ulož.a znešk.stav.sute na urč.sklád. -z demol.vozoviek "O"-ost.odpad - NEPODLIEHA ZDANENIU | 11.955 | t
20,09-7,963-18,0*0,009 = 11,955
49 | 272 | 979131415 | Poplatok za uloženie vykopanej zeminy | 92.221 | t | [9 empty] | E9 | [5 empty] | E |  |  |  | 45.11.11 | [8 empty] | EK | S
51,234 m3*1,8 = 92,221
50 |  |  | Zákonný poplatok obci za uloženie vykopanej zeminy - NEPODLIEHA ZDANENIU | 92.221 | t
51,234 m3*1,8 = 92,221
51 | 012 | 998144471 | Presun hmôt pre nádrže, zásobníky montované | 82.37 | t | [9 empty] | E9 | [5 empty] | E |  |  |  | 45.21.73 | [8 empty] | EK | S
9 - OSTATNÉ KONŠTRUKCIE A PRÁCE spolu:
PRÁCE A DODÁVKY HSV spolu:
PRÁCE A DODÁVKY PSV
76 - KONŠTRUKCIE
767 - Konštrukcie doplnk. kovové stavebné
52 | 767 | 767914830 | Demontáž oplotenia rámového výšky do 2 m+rezanie 10 ks stĺpikov | 18 | m | [9 empty] | I76 7 | [5 empty] | I |  |  |  | 45.34.10 | [8 empty] | IK | S
767 - Konštrukcie doplnk. kovové stavebné spolu:
76 - KONŠTRUKCIE spolu:
PRÁCE A DODÁVKY PSV spolu:
Rozpočet celkom :

## Figury
Odberateľ: MESTO TRNAVA |  |  | Spracoval:
Projektant: Ing.Róbert Kováčik- autorizovaný stavebný inžinier |  |  | JKSO :
Dodávateľ: |  |  | Dátum: 29.08.2019
Stavba : STOJ.POLOPODZ. KONTAJ. NA KOMUN.ODPAD NA SÍDLISKU PREDNÁDRAŽIE I. a II. V TRNAVE II.etapa
Objekt : Stojisko 3 (Čajkovského 5 )
Názov figúry | Popis figúry | Aritmetický výraz | Hodnota