## Podaj ďalej občianske združenie
CENOVÁ PONUKA Automobil na prevoz potravín a základnej materiálnej pomoci
Údaje o spoločnosti, ktorá predkladá ponuku | Obchodné meno:
Sídlo:
IČO:
Platca DPH (áno/nie):
kontakt:
dátum vypracovania cenovej ponuky:
Uchádzač vypĺňa len žlté bunky!
Poznámka: Pokiaľ sa v nižšie uvedenom technickom zadaní nachádzajú údaje určujúce výrobný postup, značku, patent, typ, krajinu pôvodu alebo výroby, môže uchádzač v ponuke predložiť aj ekvivalentné riešenie pri dodržaní technických parametrov (minimálnych technických požiadaviek) navrhovaných tovarov. Uchádzač predložením ponuky deklaruje, že ním ponúkaný tovar spĺňa nižšie uvedené požiadavky a parametre na predmet zákazky.
Automobil na prevoz potravín a základnej materiálnej pomoci- 1 ks Nákup a dodanie 1ks nového úžitkového vozidla - 3miestnej dodávky do 3,5 vrátane dodania na miesto plnenia: Ľubochnianska 7, 080 06 Ľubotice- Šarišské Lúky
špecifikácia/požiadavky |  | parametre | jednotka | Parametre ponúkaného zariadenia Dodávateľ uvedie podľa charakteru požiadavky konkrétnu hodnotu, názov alebo ÁNO/NIE
Karoséria: Dodávka (van -plechová) |  | požaduje sa |  | áno/nie
Verzia: L3H2 alebo L2H3 alebo ekvivalent |  | požaduje sa |  | áno/nie
Dvere: 5 dverové |  | požaduje sa |  | áno/nie
Pohon:Predný |  | požaduje sa |  | áno/nie
Palivo: Diesel |  | požaduje sa |  | áno/nie
Objem motora |  | min. 2100 | cm³ | .................... cm³
Výkon motora |  | min. 140 | koní | ........ koní
Objem nákladového priestoru |  | min. 11 | m³ | ........................ m³
Prípustná hmotnosť |  | max. 3500 | kg | ........................kg
Manuálna prevodovka min. 6 stupňov |  | požaduje sa |  | áno/nie
Minimálna výbava automobilu :
ABS+ESP+ASR+ Pomoc pri rozjazde do svahu |  | požaduje sa |  | áno/nie
Posilovač riadenia |  | požaduje sa |  | áno/nie
Imobilizér |  | požaduje sa |  | áno/nie
Kontrolka nízkeho stavu oleja |  | požaduje sa |  | áno/nie
Výškovo nastaviteľné trojbodové bezpečnostné pásy |  | požaduje sa |  | áno/nie
Airbag vodiča |  | požaduje sa |  | áno/nie
Palubný počítač |  | požaduje sa |  | áno/nie
klimatizácia |  | požaduje sa |  | áno/nie
Rádio - Bluetooth, USB a DAB |  | požaduje sa |  | áno/nie
Doplnkový USB konektor na nabíjanie |  | požaduje sa |  | áno/nie
Centrálne zamykanie s diaľkovým ovládaním |  | požaduje sa |  | áno/nie
Možnosť samostatného uzamknutia kabíny a nákladového priestoru |  | požaduje sa |  | áno/nie
Elekricky ovládané predné okná |  | požaduje sa |  | áno/nie
Pozdĺžne (osovo)nastaviteľný volant |  | požaduje sa |  | áno/nie
LED denné svietenie |  | požaduje sa |  | áno/nie
Predné a zadné hmlové svetlomety |  | požaduje sa |  | áno/nie
Tempomat a obmedzovač rýchlosti |  | požaduje sa |  | áno/nie
Zadný parkovací asistent |  | požaduje sa |  | áno/nie
Palivová nádrž min. 70 l |  | požaduje sa |  | áno/nie
Ťažné zariadenie |  | požaduje sa |  | áno/nie
Obchodné meno výrobcu |  |  |  | ......................................
Typové označenie (v prípade ak typové označenie nemá uvedie "NIE") |  |  |  | ......................................
Cena celkom bez DPH*
DPH |  |  |  | 0
Cena celkom s DPH |  |  |  | 0
* vrátane dopravy na miesto plnenia
Pečiatka,podpis: