## Podaj ďalej občianske združenie
CENOVÁ PONUKA: Univerzálne regály
Údaje o uchádzačovi, ktorý predkladá ponuku |  |  | Obchodné meno:
Sídlo:
IČO:
Platca DPH (áno/nie):
kontakt:
dátum vypracovania cenovej ponuky:
Poznámka: 1.Pokiaľ sa v nižšie uvedenom technickom zadaní nachádzajú údaje určujúce výrobný postup, značku, patent, typ, krajinu pôvodu alebo výroby, môže uchádzač v ponuke predložiť aj ekvivalentné riešenie pri dodržaní technických parametrov (minimálnych technických požiadaviek) navrhovaných tovarov. Uchádzač musí mať zahrnuté v jednotkovej cene ekvivalentného riešenia všetky povinnosti a náklady spojené s dodaním ekvivalentu, zabezpečenia údajov a výkresov, osvedčení, očakávaných schválení, opakovaných podaní, zmien a dodatkov. Ak uchádzač využije možnosť predloženia ekvivalentu, musí vo svojej cenove ponuke predložiť ako prílohu „Zoznam ponúkaných ekvivalentných položiek“, v ktorej uvedie čísla a názvy pôvodných položiek, ku ktorým ponúka ekvivalent, čísla nových položiek, obchodný názov, typové označenie a technické parametre ponúkaného ekvivalentu v takom rozsahu, aby zadávateľ zákazky vedel pri hodnotení ponuky posúdiť, či ponúkaný výrobok, zariaďovací predmet alebo materiál je alebo nie je ekvivalentom k tomu, ktorý bol požadovaný podľa súťažných podkladov.
Uchádzač vypĺňa len žlté bunky!
| Položka | špecifikácia/požiadavky |  |  |  | Parameter | Jednotka | Parameter ponúkaného zariadenia Dodávateľ uvedie podľa charakteru požiadavky konkrétnu hodnotu, názov alebo ÁNO/NIE | Merná jednotka | Množstvo | Jednotková cena v EUR bez DPH | Cena bez DPH v EUR
1. | Univerzálny regál so štyrmi policami | Nosnosť jednej police min. 450 kg |  |  |  | požaduje sa |  | áno/nie | KS | 20 |  | 0
|  | Rozmery regálu: výška min. 1770 mm, šírka min. 1600 mm , hĺbka min. 600 mm |  |  |  | min. 1770x 1600x600 | mm | ............................ mm
|  | Počet políc |  |  |  | min. 4 | ks | ................... ks
|  | Výškovo nastaviteľné police |  |  |  | požaduje sa |  | áno/nie
|  | Materiál konštrukcie: kov |  |  |  | požaduje sa |  | áno/nie
|  | Vysoká stabilita a pevnosť konštrukcie |  |  |  | požaduje sa |  | áno/nie
| Suma spolu bez DPH | [10 empty] | 0
|  |  |  | Celková cena bez DPH |  |  |  | 0
|  |  |  | DPH |  |  |  | 0
|  |  |  | Celková cena s DPH |  |  |  | 0
|  | Pečiatka: |  |  | Podpis: