## Stručný opis PZ
Opis predmetu zákazky - časť 1
Predmetom zákazky je dodanie 2 ks automobilov typu sedan, s pohon 4x4 a zážiohovým motorom.
Automobil musí spĺňať všetky požiadavky na verejného obstarávateľa. Všetky požiadavky na predmet zákazky sú v súťažných podkladoch stanovené ako minimálne pokiaľ pri konkrétnej požiadavke nie je výslovne uvedená presná hodnota alebo je explicitne uvedené, že ide o maximálnu hodnotu.
Verejný obstarávateľ požaduje, aby ponúkaný automobil splňal okrem výbavy a špecifikácie stanovenej v tejto výzva na predkladanie ponúk aj minimálny stupeň výbavy dostupnej pre bežného spotrebiteľa v Slovenskej republike.

## Automobil špecifikácia
Automobil typu sedan
p.č. | požiadavka na predmet zákazky/parameter | požadovaná hodnota parametra | skutočná hodnota parametra ponúkaného riešenia (ak nie je uvedené inak uchádzač uvedie slovo "áno" ak ponúkané parameter spĺňa)
| Obstarávaný počet automobilov | 2 | uchádzač uvedie značku, model, motorizáciu a stupeň výbavy ponúkaného automobilu
1 | všeobecné požiadavky | všetky automobily musia byť rovnaký model kategórie M1
2 |  | všetky automobily musia byť nové, nepoužívané s údajom na počítadle km nie vyšším ako 40 km.
3 |  | Automobily musia byť z aktuálneho modelového portfólia výrobcu a nesmú byť vyrobené viac ako 10 mesiacov pred momentom dodania
4 |  | Záruka na vozidlo min. 5 rokov / min. 150 000 km (uplatniteľná v ktoromkoľvek autorizovanom servisnom stredisku)
5 |  | Záruka na prehrdzavenie karosérie sa požaduje min. 6 rokov a na lak min. 3 roky (uplatniteľná v ktoromkoľvek autorizovanom servisnom stredisku)
6 |  | Záruka začína plynúť odo dňa prevzatia tovaru kupujúcim (od dátumu predaja uvedeného na preberacom – odovzdávacom protokole).
Karoséria
7 | Typ (podľa Nariadenia EP a Rady EÚ 2018/858) | AA sedan (pripúšťa sa aj liftback)
8 | počet dverí | 4 alebo 5
9 | Počet sedadiel (miest na sedenie) | 5 (presne)
10 | Farba automobilu | čierna metalická
11 | Rázvor vozidla (mm) | min. 2800 mm |  | Grafické znázornenie parametrov a až f
12 | parameter a - pohodlie vpredu (merané od pedálov) | Min. 100 cm (pri kontrolnom meraní je prípustná odchýlka +- 1 cm) pri prednom sedadle posunutom na doraz vzad
13 | parameter b - pohodlie vzadu | Min. 70 cm (pri kontrolnom meraní je prípustná odchýlka +- 1 cm) pri prednom sedadle posunutom na vzdialenosť 100 cm
14 | parameter c - priestor pre hlavu vpredu | Min. 100 cm (pri kontrolnom meraní je prípustná odchýlka +- 1 cm) merané od spojnice sedáku s operadlom kolmo k sedáku (sedadlo v nejnižšej možnej polohe)
15 | parameter d - priestor pre hlavu vzadu | Min. 95 cm (pri kontrolnom meraní je prípustná odchýlka +- 1 cm) merané od spojnice sedáku s operadlem v predĺženej línii operadla do stropu (nastavenie sedadiel zodpovedajúce udávanému parametru objemu batožinového priestoru)
16 | parameter e - šírka v lakťoch vpredu | min. 150 cm (pri kontrolnom meraní je prípustná odchýlka +- 1 cm)
17 | parameter f - šírka v lakťoch vzadu | min. 148 cm (pri kontrolnom meraní je prípustná odchýlka +- 1 cm)
18 | Svetlá výška vozidla (mm) | max. 170 mm
19 | Objem batožinového priestoru (l) bez sklopených zadných sedadiel | min. 520 l
Motor
20 | Druh | zážihový
21 | Emisná norma | platná v dobe predkladania ponuky
22 | Emisie CO2 kombinované podľa normy WLTP (g/km) | horná hranica údaja max. 190 g/km
23 | výkon (kW/k) | min. 190 kW
24 | Maximálna rýchlosť | min. 200 km/h
25 | Kombinovaná spotreba podľa normy WLTP (l / 100 km) | horná hranica údaja max. 9 l / 100 km
26 | Objem palivovej nádrže (l) | min. 60 l
27 | pohon náprav | všetkých štyroch kolies (4x4)
28 | Prevodovka | automatická
29 | Počet prevodových stupňov | min. 7-stupňová
Bezpečnosť
30 | Alarm | požaduje sa
31 | ABS a rozdeľovač brzdového účinku | požaduje sa
32 | Protipreklzový systém s obmedzením výkonu motora | požaduje sa
33 | Elektronický stabilizačný systém | požaduje sa
34 | Kotúčové brzdy vpredu a vzadu | požaduje sa
35 | Systém na monitorovanie tlaku v pneumatikách | požaduje sa
36 | Asistent rozjazdu do kopca | požaduje sa
37 | Asistent udržiavania v jazdnom pruhu | požaduje sa
38 | Asistent varovania pred kolíziou s vozidlami, cyklistami, chodcami s funkciou núdzového brzdenia | požaduje sa
39 | Asistent mŕtveho uhla | požaduje sa
40 | riadenie s variabilným prevodom (označované aj ako progresívne riadenie) | požaduje sa
41 | Počet airbagov | min. predné s vypínateným na strane spolujazdca, bočné vpredu a vzadu, hlavové vpredu a vzadu a kolenný airbag vodiča | uchádzač vyplní presnú hodnotu parametra ponúkaného riešenia
42 | Trojbodové bezpečnostné pásy na všetkých sedadlách (aj tretie sedadlo vzadu v strede) | požaduje sa
43 | Bezpečnostné pásy vodiča a spolujazdca s predpínačom | požaduje sa
44 | Matrix LED svetlomety s automaticky riadeným svetelným kužeľom (automatická úprava dĺžky a rozloženia svetelného lúča v závislosti od situácie v premávke a vozidiel jazdiacich pred a oproti) a výsuvné integrované ostrekovače svetlometov | požaduje sa
45 | Denné LED svietenie | požaduje sa
46 | Predné svetlomety do hmly | požaduje sa (nepožaduje sa v prípade, ak uchádzač ponúkne automobil, ktorého predné svetlomety svojou konštrukciou, riadením distribúcie svetelného lúča a svojim umiestnením plnohodnotne plnia funkciu predných svetlometov do hmly)
47 | Tretie brzdové svetlo | požaduje sa
48 | Hmlové svetlo vzadu | požaduje sa
49 | Alarm s vnútornými senzormi a senzorom polohy, imobilizér | požaduje sa
50 | Akustické okná so zatmavnením sklá od B-stĺpika | požaduje sa
Komfort
51 | Posilňovač riadenia | požaduje sa
52 | Výškovo a pozdĺžne nastaviteľný kožený vyhrievaný multifunkčný volant s ovládaním prevodovky | požaduje sa
53 | Bezkľúčové odomykanie a zamykanie a štartovanie tlačidlom | požaduje sa
54 | Centrálne zamykanie s dialkovým ovládaním | požaduje sa
55 | Výškovo a pozdĺžne nastaviteľné sedadlo vodiča a spolujazdca (sedadlo vodiča nastaviteľné elektricky s pamäťou na min. 2 nastavenia) | požaduje sa
56 | Lakťová opierka vpredu (s odkladacím priestorom) a vzadu | požaduje sa
57 | Adaptívny tempomat | požaduje sa
58 | Elektrické ovládanie predných a zadných okien a piatych dverí | požaduje sa
59 | Osvetlenie batožinového priestoru | požaduje sa
60 | Osvetlenie interiéru so samostaným ovládaním vpredu aj vzadu, centrálne ovládanie osvetlenia interiéru vpredu, samostatne ovládateľné prídavné osvetlenie interiéru (čítacia lampa) pre vodiča a spolujazdca vpredu, ambientné osvetlenie interiéru. | požaduje sa
61 | Automatická klimatizácia min. dvojzónová | požaduje sa
62 | Vnútorné spätné zrkadlo s automatickým stmievaním proti oslneniu | požaduje sa
63 | Elektricky ovládané, vyhrievané a sklopné vonkajšie spätné zrkadlá s automatickým stievaním na strane vodiča | požaduje sa
64 | Vyhrievané čelné a zadné okno | požaduje sa
65 | Svetelný a dažďový senzor | požaduje sa
66 | Detské poistky zámkov zadných bočných dverí | požaduje sa
67 | Signalizácia otvorenia dverí | požaduje sa
68 | Automatické uzamknutie dverí pri rozjazde | požaduje sa
69 | Adaptívny podvozok - nastavenie komfortu tlmenia, min. 3 stupne | požaduje sa
70 | Parkovacie senzory vzadu, vpredu, parkovacia kamera s dynamickým navádzaním a 360 st. kamerový pohľad | požaduje sa
Interiér/sedadlá
71 | Poťah sedadiel | min. umelá koža alebo koža
72 | Opierka hlavy všetkých sedadiel (aj tretie sedadlo vzadu v strede) | požaduje sa
73 | Delené sklopné zadné sedadlá (napr. 60:40, 3:2 a pod.) | požaduje sa
74 | Vyhrievanie predných a zadných sedadiel | požaduje sa
Iná výbava
75 | 2x integrovaná zásuvka USB pre dobíjanie elektrických zariadení v priestore medzi vodičom a spolujazdcom a min. 2 zásuvky USB pre zadných pasažierov (dostupné aj po montáži doplnkovej výbavy). Riešenie redukciou nie je prípustné. | požaduje sa
76 | 12V alebo 230V zásuvka v batožinovom priestore | požaduje sa
77 | bezdrôtové nabíjanie mobilného telefónu vpredu | požaduje sa
78 | Zadný stierač | požaduje sa
79 | Palubný počítač | požaduje sa
80 | Ukazovateľ vonkajšej teploty | požaduje sa
81 | Kryt batožinového priestoru (roleta alebo pevný kryt) | požaduje sa
82 | Rádio s min. 9" displejom a navigačným systémom, USB vstup, funkcia zrkadlenia smartfonu Android auto aj Apple carplay, Bluetooth pripojenie telefónu, funkcia handfree telefonovania, anténa a repro sústava pre ozvučenie vozidla, dotykový display, mapové podklady Európy na internej pamäti prístroja | požaduje sa
83 | Povinná výstroj a výbava stanovená pre daný druh vozidla (v zmysle zákona č. 106/2018 Z.z., resp. vyhlášky č. 134/2018 Z. z.) - homologizovaný prenosný výstražný trojuholník, rezervné koleso min. dojazdové vrátane klúča a zdviháku, lekárnička) | požaduje sa
84 | Ťažné lano | požaduje sa
85 | Sada originálnych gumených rohoží na podlahu a gumená alebo plastová vaňa do batožinového priestoru + sada originálných koberčekov na podlahu tmavej farby | požaduje sa
86 | Podložky na upevnenie tabuliek s evidenčným číslom | požaduje sa
87 | Sada 4 ks originálnych diskov kolies z ľahkých zliatin min. 18" so sadou 4 ks letných pneumatík kompatibilných s automobilom (celoročné pneu nie sú prípustné). | požaduje sa

## štruktúrovaný rozpočet
Štrukturovaný rozpočet (obstarávacia cena vozidiel)
p.č. | Názov položky | Počet | jednotková cena v eur bez DPH | jednotková cena v eur s DPH | celková cena v eur s DPH
1 | Automobil typu sedan | 2 | 0 |  | 0
Celková cena za predmet zákazky v eur s DPH |  |  |  |  | 0