## 6. Zadanie s výkazom výmer a po
ZADANIE S VÝKAZOM VÝMER
Stavba: Lesná cesta Vôdka
Objekt: SO 03 Rámové priepusty
Objednávateľ: Obecné lesy Ľubietová s.r.o.
Zhotoviteľ: |  |  |  |  | Spracoval: Ing. Dušan Orság
Miesto. K.Ú. Ľubietová |  |  |  |  | Dátum: 14. 12. 2022
Č. | Kód položky | Popis | MJ | Množstvo celkom | Jednotková cena zadania | Celková cena zadania
1 | 2 | 3 | 4 | 5 | 6 | 7
| HSV | Práce a dodávky HSV
| 1 | Zemné práce
1 | 111201501 | Spálenie konárov stromov s priemerom kmeňa nad 100 mm, na hromadách pre všetky druhy stromov | ks | 40
|  | 10*4 |  | 40
2 | 112101101 | Odstránenie listnatých stromov do priemeru 300 mm, motorovou pílou | ks | 16
|  | 4*4 |  | 16
3 | 112201101 | Odstránenie pňov na vzdial. 50 m priemeru nad 100 do 300 mm | ks | 16
4 | 115001106 | Odvedenie vody potrubím pri priemere potrubia DN nad 600 | m | 60
|  | 4*15 |  | 60
5 | 115101204 | Čerpanie vody na dopravnú výšku do 10 m s priemerným prítokom litrov za minútu nad 2000 l do 4000 l | hod | 200
|  | 50*4 |  | 200
6 | 115101304 | Pohotovosť záložnej čerpacej súpravy pre výšku do 10 m, s prítokom litrov za minútu nad 2000 do 4000 l | deň | 40
|  | 10*4 |  | 40
7 | 124303101 | Výkop vodotoku do 3 m horn. 4 do 1000 m3 | m3 | 80
|  | 20*4 |  | 80
8 | 124303109 | Vykopávky pre korytá vodotokov. Príplatok k cene za lepivosť horniny 4 | m3 | 80
9 | 124303119 | Príplatok za výkopy v tečúcej vode pri ltm hornina 4 | m3 | 80
10 | 131101101 | Výkop nezapaženej jamy v hornine 1-2, do 100 m3 | m3 | 120
|  | 30*4 |  | 120
11 | 131101191 | Príplatok za výkop v tečúcej vode, hornina 1 a 2 | m3 | 120
12 | 131301109 | Hĺbenie nezapažených jám a zárezov. Príplatok za lepivosť horniny 4 | m3 | 120
13 | 132301201 | Výkop ryhy šírky 600-2000mm hor 4 do 100 m3 | m3 | 120
|  | 30*4 |  | 120
14 | 132301209 | Príplatok za lepivosť pri hĺbení rýh š. nad 600 do 2 000 mm zapažených i nezapažených, s urovnaním dna v hornine 4 | m3 | 120
15 | 132301291 | Príplatok k cene za výkop ryhy v tečúcej vode horn.4 | m3 | 120
16 | 162201102 | Vodorovné premiestnenie výkopku z horniny 1-4 nad 20-50m | m3 | 120
17 | 171101131 | Uloženie sypaniny do násypu nesúdržných a súdržných hornín striedavo ukladaných | m3 | 120
18 | 171201101 | Uloženie sypaniny do násypov s rozprestretím sypaniny vo vrstvách a s hrubým urovnaním nezhutnených | m3 | 120
19 | 175101201 | Obsyp objektov sypaninou z vhodných hornín 1 až 4 bez prehodenia sypaniny | m3 | 120
20 | 181101101 | Úprava pláne v zárezoch v hornine 1-4 bez zhutnenia | m2 | 264
|  | ((9+5+5)+(14+5+5)+(15+5+5)+(10+5+5))*3 |  | 264
21 | 182201101 | Svahovanie trvalých svahov v násype | m2 | 144
|  | 1,8*2*10*4 |  | 144
| 2 | Zakladanie
22 | 274315412 | Základové pásy (4) alebo bloky (5) z betónu vodostavebného V 4-C 16/20 | m3 | 50.4
|  | ((7*1,5)-((6+3)/2))*0,5*8 |  | 24
|  | ((1,8+1,8+3)*(5+5)*0,1)*4 |  | 26.4
|  | Súčet |  | 50.4
| 3 | Zvislé a kompletné konštrukcie
23 | 317321116 | Rímsy zo železového betónu tr. C 16/20 mostných konštrukcií | m3 | 3.84
|  | (2,5+3+2,5)*0,1*0,6*8 |  | 3.84
24 | 317353121 | Debnenie mostových ríms akéhokoľvek tvaru, priamych, zalomených alebo zakrivených zhotovenie | m2 | 13.76
|  | (2,5+3,0+2,5+0,6)*2*0,1*8 |  | 13.76
25 | 317353221 | Debnenie mostových ríms akéhokoľvek tvaru, priamych, zalomených alebo zakrivených-odstránenie | m2 | 13.76
26 | 334313116 | Mostné piliere z prostého betónu tr C 16/20 | m3 | 128
|  | (2,5+3,0+2,5)*2*1*8 |  | 128
27 | 334313117 | Mostné piliere z prostého betónu tr C 25/30 | m3 | 156.32
|  | 2,5*2*1,85*2*8 |  | 148
|  | 2,6*0,4*8 |  | 8.32
|  | Súčet |  | 156.32
28 | 334351111 | Debnenie mostných konštrukcií-pilierov štvorcových a mnohouholníkových, výšky do 20 m, zhotovenie | m2 | 164.64
|  | ((2,5+2,5)*1,85)*2*8 |  | 148
|  | 2,6*0,4*2*8 |  | 16.64
|  | Súčet |  | 164.64
29 | 334351211 | Debnenie mostných konštrukcií-pilierov štvorcových a mnohouholníkových, výšky do 20 m, odstránenie | m2 | 164.64
30 | 348942121 | Zábradlie oceľové osadené do vynechaných otvorov z dvoch vodorovných rúrok | m | 64
|  | (2,5+3,0+2,5)*2*4 |  | 64
31 | 389121112 | Osadenie dielca uzatvorenej rámovej konštrukcie bez úpravy podkladu, hmotnosti 5-10 t | ks | 48
|  | 9+14+15+10 |  | 48
32 | R-položka | Rámový priepust IZE 444 | ks | 48
| 4 | Vodorovné konštrukcie
33 | 423321111 | Zabetónovanie s debnením a oddebnením, pozdĺžnych škár medzi nosníkmi | m3 | 17.6
|  | (9+14+15+10-4)*0,05*(3+3+1+1) |  | 17.6
34 | 457311116 | Vyrovnávací betón na vodorovnej mostnej konštrukcii tr. C 16/20 | m3 | 14.4
|  | 3*48*0,1 |  | 14.4
35 | 458501111 | Výplň za oporami a protimrazové kliny so zhutnením z kameniva drveného alebo ťaženého | m3 | 148
|  | (2,5+2,5)*2*1,85*8 |  | 148
36 | 463212100 | Rovnanina z lomového kameňa nad 3 m3, hm. kameňov do 80 kg s urovnaním povrchu a vyklinovaním škár | m3 | 19.92
|  | ((1,8+1,8+3)+(5+5))*0,3*4 |  | 19.92
| 9 | Ostatné konštrukcie a práce-búranie
37 | 912491111 | Ochranné zariadenia balotinové pásky | ks | 80
|  | 5*2*8 |  | 80
| 99 | Presun hmôt HSV
38 | 992124112 | Vodorovné premiestnenie mostných dielcov prefabr. do 1km nad 5 to 10 t | ks | 48
39 | 998214111 | Presun hmôt pre mosty montované z dielcov železob. výšky mosta do 20 m | t | 1184.303
| PSV | Práce a dodávky PSV
| 711 | Izolácie proti vode a vlhkosti
40 | 711111011 | Zhotovenie izolácie proti zemnej vlhkosti vodorovná asfaltovou suspenziou za studena | m2 | 144
|  | 48*3 |  | 144
41 | 711112011 | Zhotovenie izolácie proti zemnej vlhkosti zvislá asfaltovou suspenziou za studena | m2 | 144
42 | 6283115500 | Pás ťažký asfaltový, IPA 380/SH S40a | m2 | 288
|  | 48*(3+1+1)*1,2 |  | 288
Celkom