## časť 1 špecifikácia
časť 1 Osobné motorové vozidlo 1 ks
p.č. | požiadavka na vozidlo/parameter | požadovaná hodnota parametra | požiadavka na vozidlá | skutočná hodnota parametra ponúkaného riešenia
1. | Počet vozidiel | počet ks | 1 | Typ vozidla:
2. | Všeobecné požiadavky |  | Vozidlá musia byť nové, nepoužívané, s údajom na odometri km nie vyšším ako 500 km
3. |  | Záruka na vozidlo minimálne 2 roky (uplatniteľná v ktoromkoľvek autorizovanom servisnom stredisku) | 2 roky/100.000km
4. |  | Záruka na prehrdzavenie karosérie minimálne 12 rokov a na lak minimálne 3 roky (uplatniteľná v ktoromkoľvek autorizovanom servisnom stredisku) | 12 rokov/ 3roky
Karoséria
5. | Prevedenie | sedan/kombi/hatchback | sedan/kombi/hatchback
6. | Počet dverí |  | 4.5
7. | Konštrukcia | samonosná | áno
8. | Farba |  | biela, sivá, hnedá, čierna
9. | Počet sedadiel (miest na sedenie) | 5 | 5
10. | Dĺžka vozidla (mm) | min. xxx mm | min. 4361
11. | Šírka vozidla (mm) | min. xxx mm | min. 1793
12 | Objem batožinového priestoru - základný (l) | min. xxx l | min. 465
Motor
13. | Palivo |  | benzín
14. | Zdvihový objem (cm³) | min. xxx cm³ | min. 1482
15. | Výkon (kW) | min. xxx kW | min. 103 kW
16. | Prevodovka (typ) | manuálna alebo automatická | automatická
17. | Prevodovka (počet stupňov) | min. 6. stupňová (akceptuje sa aj bezstupňová v prípade el. riadenej prevodovky,...) | min. 6 stupňov
18. | Emisná norma | minimálna úroveň platná v dobe plnenia | EURO6
19. | Kombinovaná spotreba paliva podľa WL TP (l/100km) | max. xxx l/100km | 7
Bezpečnosť
20. | Imobilizér |  | áno
21. | Počet airbagov | min.6 | čelné a bočné pre vodiča a predného spolujazdca a hlavové airbagy
22. | Trojbodové bezpečnostné pásy na všetkých sedadlách |  | áno
23. | Bezpečnostné pásy vodiča a spolujazdca s predpínačom |  | áno
Komfort
24. | Klimatizácia minimálne manuálna |  | áno min. manuálna
25. | Centrálne zamykanie s diaľkovým ovládaním |  | áno
26. | Výškovo nastaviteľné sedadlo vodiča |  | áno
27. | Elektricky ovládané a vyhrievané vonkajšie spätné zrkadlá |  | áno
28. | Elektrické ovládanie okien vpredu a vzadu |  | áno, minimálne predné okná
interiér/sedadlá
29. | Opierka hlavy všetkých sedadiel (aj tretie sedadlo vzadu v strede) |  | áno
30. | Delené sklopné zadané sedadlá |  | áno (60:40)
iná výbava
31. | Povinná výstroj a výbava stanovená pre daný druh vozidla ( v zmysle zákona č.106/2018 Z.z., resp. vyhlášky č.134/2018 Z.z.) – homologizovaný prenosný výstražný trojuholník, bezpečnostná reflexná vesta, lekárnička) |  | áno
32. | Palubný počítač a HandsFree telefonovanie |  | áno
33. | Rezervné koleso min. dojazdové, resp. súprava na opravu pneumatík |  | áno
34. | Sada originálnych gumených rohoží na podlahu |  | áno
35. | Sada 4 ks diskov so sadou 4 ks letných pneu. Kompatibilných s vozidlom. Montáž na vozidle podľa dátumu dodania (1.4. – 14.10. letné pneu., 15.10. – 31.3. zimné pneu.) |  | áno
36. | Sada 4 ks diskov so sadou 4 ks zimných pneu. Kompatibilných s vozidlom. Montáž na vozidle podľa dátumu dodania (1.4. – 14.10. letné pneu., 15.10. – 31.3. zimné pneu.) |  | áno
37. | Krútiaci moment |  | min. 140 Nm
38. | Pohon |  | min. 2 WD
39. | Rázvor náprav |  | min. 2649mm
40. | Maximálne kombinované emisie CO2 normy WLTP |  | 150 g/km
41. | Asistenčné systémy riadenia, brzdenia a nast. Podvozku (ABS, EBC, BA, VSC, TRC, EPS) |  | áno
42. | Asistent rozjazdu do kopca |  | áno
43. | Parkovacie senzory minimálne zadné resp. cúvacia kamera |  | áno
44. | Výškovo a pozdĺžne nastaviteľný volant |  | áno
45. | Dotykový multimediálny displey, USB, DAB, Bluetooth |  | áno
46. | Podpora Apple CarPlay a Android Auto (s pripojením cez kábel) |  | áno
47. | Látkové čalúnenie |  | áno
48. | Kontrola tlaku v pneumatikách (TPMS) |  | áno
49. | Podložky na upevnenie tabuliek s evidenčným číslom |  | áno
Dátum:
Miesto:
Podpis osoby, ktorá je oprávnená zastupovať uchádzača:

## štruktúrovaný rozpočet
Príloha č. 1b Návrh na plnenie kritérií
Obchodné meno uchádzača:
Sídlo:
IČO:
Osoba, ktorá vypracovala ponuku, tel. a e-mail kontakt:
Tabuľka 1 - Štruktúrovaný rozpočet/obstarávacia cena
p.č. | Názov položky | Počet | jednotková cena v eur bez DPH | jednotková cena v eur s DPH | celková cena v eur s DPH
1 | časť 1 osobné motorové vozidlo | 1
Celková obstarávacia cena vozidiel v eur s DPH |  |  |  |  | 0
Dátum:
Miesto:
Podpis osoby, ktorá je oprávnená zastupovať uchádzača: