## List1
ZOZNAM STROJOV A ZARIADENÍ
Systém zhodnocovania BRO v Krásne nad Kysucou
SO 02 Kompostáreň - Doručovacia hala
400_Elektroinštalácia - Uzemnenie a bleskozvod + osvetlenie | [7 empty] | 1
Por. č. | Číslo položky cenníka | Skrátený popis | MJ | Množstvo | Dodávka |  | Montáž
[5 empty] | Jednotková | Spolu | Jednotková | Spolu
1 |  | Rozvádzač RMS1, kovový, prevedenie do exteriéru, prívody/vývody zospodu, inštalácia na povrch, 24 modulov, hl. istič 25A, 2x svetelný vývod, 2x zásuvkový vývod, 1x vývod pre technológiu | ks | 1
2 |  | Káblový žľab pozink 125/100 do exteriéru vrátane podpier, kotviaceho a spojovacieho materiálu | m | 18
3 |  | Káblový žľab pozink 100/50 do exteriéru vrátane podpier, kotviaceho a spojovacieho materiálu | m | 57
4 |  | Svietidlo exteriérové prachotesné LED 230V/53W | ks | 9
5 |  | Výložník k svietidlu | ks | 9
6 |  | Kábel CYKY-J 3x4 | m | 66
7 |  | Vypínač jednopólový, radenie č.1, 10A/230V, IP44 | ks | 1
8 |  | Kábel CY 6 = H07V-U zeleno/žltý | m | 14
9 |  | Drobný elektroinštalačný materiál (elektroinst. krabice, rúrky, kolená, príchytky, spojky, svorkovnice, atd.) | set | 1
10 |  | Oceľová nosná konštrukcia všeobecne | kg | 25
11 |  | Ukončenie káblov | set | 20
12 |  | Guľatina 8 | m | 72
13 |  | Svorky k bleskozvodu, podpery pre vedenie, 4x ochranný uhoľník pre zvod | kpl | 1
14 |  | Zachytávač - zberacia tyč 1m, vrátanie podstavca a svoriek | ks | 2
15 |  | Pásovina FeZn 30x4 | m | 108
16 |  | Svorky k uzemneniu, vrátane 4x skúšobná svorka v krabici KO125 | kpl | 1
17 |  | Tyčový uzemňovač vertikálny do trojuholníka - 3x tyč 2m, svorky, pásovina, 30x4, guľatina 10 | kpl | 4
18 |  | HUS | ks | 3
19 |  | Komplexné skúšky | kpl | 1
20 |  | Zaškolenie obsluhy | kpl | 1
21 |  | Prvá odborná prehliadka a skúška elektroinštalácie, Prvá odborná prehliadka a skúška bleskozvodu a uzemnenia, Protokol o meraní intenzity osvetlenia | kpl | 1
22 |  | Realizačný projekt a projekt skutočného vyhotovenia | kpl | 1
23 |  | Práca vo výškach, pracovné lešenie, nožnicová a kĺbová plošina a ostatná mechanizácia potrebná k prevedeniu diela | kpl | 1
24 |  | Inžinierska činnosť a technický dozor | kpl | 1
25 |  | Zriadenie staveniska podľa požiadaviek dodávaťeľa,v zmysle platného stavebného zákona SR 396/2006 vrátane všetkých zabezpečení a opatrení BOZP | kpl | 1
26 |  | Veškeré stavebné prípomocné práce (drážky, otvory, vŕtánie do skeletu, niky, prestupy stenami a pod.) | kpl | 1
27 |  | Drobný inštalačný a bližšie nešpecifikovaný materiál a práce (každý potrebný pomocný a inštalačný materiál a práce pre dobrú inštaláciu predchádzajúcich položiek, napríklad skrutky, spony, príchytky, farby, malé oceľové konštrukcie, štítky, vodiče, ...) | kpl | 1
28 |  | Predrealizačné geodetické vytýčenie, Porealizačné geodetické zameranie | kpl | 1