## Rozpočet celkom
Projekt: | DOMOVSKÉ PRÍSTAVISKO
Lokalita: | Vodná nádrž Veľká Domaša, r. o. Dobrá
Zadávateľ: | DOMAŠA INVEST, n. o.
Dodávateľ: | - |  |  | Dátum: | 2019-11-01
Adresa:
IČO:
Kontaktná osoba:
Telefón, email:
Položka | Popis |  |  |  | Celkom bez DPH
1 | Celkové náklady na Domovské prístavisko |  |  |  | 0
2 | Certifikácia a schválenie plavidla dozorujúcim orgánom, protipovodňový plán, skúšky, protokoly, atesty, užívateľská príručka, zaškolenie obsluhy
| Celková cena "Domovského prístaviska" bez DPH |  |  |  | 0
|  | DPH | 20 | % | 0
| Celková cena "Domovského prístaviska" s DPH |  |  |  | 0
Poznámka: | Nezabudnite vyplniť bunku pre Položku 2 !

## Domovské prístavisko
Projekt: | DOMOVSKÉ PRÍSTAVISKO výletnej lode |  |  | Dátum: | 2019-11-01
Lokalita: | Vodná nádrž Veľká Domaša, r. o. Domaša Dobrá
Zadávateľ: | DOMAŠA INVEST, n. o.
Dodávateľ: | -
| Celkové náklady na Domovské prístavisko |  |  |  | 0
Položka | Popis | Množstvo | MJ | Jedn. cena | Celkom bez DPH
1 | Pontón pre výletnú loď | 1 | ks | 0 | 0
| Monolitický železobetónový pontón: 12x3 m (dĺžka x šírka - bez odierok), tr. betónu min. C40/50, polystyrénové jadro, min. voľný bok 0,5 m, úprava pre dováženie prístupovej lávky, vyväzovacie oká, príprava pre uloženie dvojosového kĺbu lávky | 1 | ks |  | 0
| Odierka: prierez 100x160 mm, douglaská jedľa alebo sibírsky smrekovec, vrátane nerez. spoj. materiálu, odsadená od pontónu gumenými podložkami hr. 20mm, vrátane montáže | 24 | m |  | 0
| Bitva pre vyväzovanie výletnej lode: hliníková alebo nerezová, držná sila min. 50 kN, nerezový spojovací materiál, montáž | 4 | ks |  | 0
| Servisný stlpik: 360° biele svetlo vo výške 1000 mm nad palubou pontónu s min. intenzitou 2 lux vo vzdialenosti 6 m od zdroja, 2ks CEE zásuvka 3P/16A/230V IP44 (min. 1000 mm nad hladinou vody), 2ks 1/2" nerezový kohút na vodu, vnútorné rozvody elektro a vody, nerezový spojovací materiál, bez montáže | 1 | ks |  | 0
| SOS stĺpik: 360° biele svetlo s nápisom SOS vo výške 1000 mm nad palubou pontónu s min. intenzitou 2 lux vo vzdialenosti 6 m od zdroja, 1ks certifikované záchranné koleso s vrhacím lankom min. 15 m, 1ks lekárnička a 1ks 6kg práškový hasiaci prístroj, vrátane nerezového spojovacieho materiálu | 1 | ks |  | 0
| Sklápací rebrík na výstup z vody: nerezová alebo žiarovozinkovaná oceľ, signálna žltá alebo červená farba, dolný stupeň rebríka po sklopení min. 1000 mm pod hladinou vody, madlo rebríka min. 350 mm nad palubou pontónu, rebrík musí byť sklápaci, aby nepretŕčal pod úroveň dna pontónu | 1 | ks |  | 0
| Zábradlie podľa STN EN 711: výška 1000 mm, oceľové žiarovozinkované, nerezový spojovací materiál | 13 | bm |  | 0
2 | Prístupová lávka dĺžky 21 m a svetlej šírky min. 1,3 m, zábradlie výšky min. 1000 mm | 1 | ks | 0 | 0
| Oceľová priehradová konštrukcia: lomená alebo klenutá tak, aby min. podjazdná výška medzi hladinou a dolnou časťou lávky v jej strede bola min. 1,5 m, dimenzovaná na rovnomerné užitočné zaťaženie 4,5 kN/m2 a zaťaženie vetrom, obidva konce lávky opatrené oceľovými žiarovozinkovanámi čapmi pripravený na osadenie do otočného uloženia | 1 | ks |  | 0
Povrchová úprava lávky: tryskanie na Sa 2,5, 1x základný EPX nástrek + 2x vrchný PU nástrek, celková hrúbka nástreku min. 3x80 = 240 mm
| Pochôdzny rošt: kompozitný s pieskovaným povrchom, veľkosť oka max. 30x30 mm, nerezový spojovací materiál | 27.3 | m2 |  | 0
| Prechodová klapka (na obidvoch koncoch lávky): žiarovozinkovaná oceľ, slzičkový plech hr. 6 mm, šírka min. 1,3 m, dĺžka 1 m, otočne uchytená na konci lávky tak, aby vytvárala plynulý prechod medzi roštom lávky a pontónom/brehom | 2 | ks |  | 0
| Otočné uloženie na brehu: adaptér s dvojosovým kĺbom zo žiarovozinkovanej ocele, ktorý umožňuje lávke otáčať sa vertikálne aj horizontálne, prichystaný na osadenie na betónový blok lávky na brehu | 1 | ks |  | 0
| Otočné uloženie na pontóne: adaptér s dvojosovým kĺbom zo žiarovozinkovanej ocele, ktorý umožňuje lávke otáčať sa vertikálne aj horizontálne, prichystaný na osadenie na pontóne | 1 | ks |  | 0
| Osvetlenie podlahy: LED nájazdové exteriérové svietidlo IP67 | 7 | ks |  | 0
3 | Blok lávky | 1 | ks | 0 | 0
| Betónový blok vrátane oceľovej konštrukcie pre uloženie prístupovej lávky | 10 | m3 |  | 0
Debnenie, betonárska výstuž, betón triedy C30/37 (XC4, XF3, XA 1), oddebnenie (vybudované v rámci sypaného móla) bez výkopov a odvozu zeminy (budované v rámci výstavby sypaného móla)
| Uloženie prístupovej lávky: žiarovozinkovaná oceľová konštrukcia s vertikálnym čapom pre osadnie adaptéra s dvojosovým kĺbom na prístupovej lávke | 1 | ks |  | 0
4 | Blok lana | 2 | ks | 0 | 0
| Betónový blok vrátane oceľovej konštrukcie dvojitej bitvy pre uchytenie syntetického vyväzovacieho lana | 5 | m3 |  | 0
Nepažený výkop, odvoz zeminy na skládku, debnenie, betonárska výstuž, betón triedy C30/37 (XC4, XF3, XA 1), oddebnenie, úprava terénu
| Dvojitá vyväzovacia bitva: oceľová žiarovozinkovaná konštrukcia, držná sila min. 100 kN, nerezový spojovací materiál | 1 | ks |  | 0
5 | Vyväzovacie laná (syntetické a oceľové) | 1 | kpl | 0 | 0
| Syntetické lano (napr. PP lano 8-pramenné alebo ekvivalentné) min. trhacia sila 185 kN, dĺžka 55 m/ks, zalisovaná očnica na jednom konci + vysokopevnostný strmeň HC2 ekvivalentnej pevnosti k trhacej sile lana, druhý koniec voľný pre uviazanie na dvojitej bitve | 2 | ks |  | 0
| Oceľové vyväzovacie lano (napr. 6x36 IWRC+WS alebo ekvivalentné), zinkované + mastené, min. trhacia sila 305 kN, dĺžka 22 m, 1ks vysokopevnostný napínač a 2ks strmeň ekvivalentnej pevnosti k trhacej sile lana | 2 | ks |  | 0
| Dimenzovanie vyviazania | 1 | - |  | 0
6 | Doprava a inštalácia Domovského prístaviska | 1 | kpl |  | 0
| Doprava pontónu, lávky a príslušenstva | 1 | kpl
| Vykládka pontónu do vody | 1 | kpl
| Manipulácia s pontónom na vode | 1 | kpl
| Osadenie lávky na brehu a na pontóne | 1 | kpl
| Vyviazanie k brehu | 1 | kpl
| Montáž výstroja a príslušenstva (bitvy, stĺpiky, záchranné prostriedky...) | 1 | kpl
7 | Rozvody vody, odpadovej vody a elektriny a ich napojenie na koncové zariadenia | 1 | kpl | 0 | 0
| Rozvod vody - gumené tlakové hadice na vodu, spojky, fitingy... | 29 | m |  | 0
| Rozvod odpadovej vody - tlakosacia hadica, spojky, fitingy, objímky... | 24 | m |  | 0
| Rozvody elektro - gumený lankový kábel, chráničky, spojky, svorky... | 35 | m |  | 0
Poznámka | Všetky prvky s označením "nerezové" sú min. AISI 316. Oceľové prvky bez špecifikácie povrchovej úpravy sú žiarovozinkované.

## Inštrukcie k vypĺňaniu hárkov
V hárkoch vyĺňajte len bunky s farebným označením podľa odtieňov uvedených nižšie.
Dopĺňať sa dajú len jednotkové ceny, v niektorých prípadoch aj množstvá.
Ostatné bunky sú zamknuté.