## OPIS
Príloha č.1 kúpnej zmluvy - Opis, špecifiacia predmetu zmluvy
Osobné motorové vozidlo
p.č. | požiadavka na predmet zákazky/parameter | požadovaná hodnota parametra | Návrh uchádzača na plnenie skutočná hodnota parametra ponúkaného riešenia (ak nie je uvedené inak uchádzač uvedie slovo "áno" ak ponúkané vozidlo spĺňa požadovaný parameter )
1 | Obstarávaný počet automobilov v rámci RD | 3 | do tejto bunky uchádzač doplní výrobcu, model, označenie motorizácie a stupňa výbavy ponúkaného automobilu
2 | všeobecné požiadavky | všetky automobily musia byť rovnaký model kategórie M1
3 |  | Záruka na vozidlo min. 5 rokov / min. 150 000 km (uplatniteľná v ktoromkoľvek autorizovanom servisnom stredisku)
4 |  | Záruka začína plynúť odo dňa prevzatia tovaru kupujúcim (od dátumu predaja uvedeného na preberacom – odovzdávacom protokole).
Technické vlastnosti
5 | Počet dverí karosérie, veko batožinového priestoru nie je braná ako dvere karosrie vozidla | 4
6 | Počet sedadiel (miest na sedenie) | 5 - vpredu dve samostatné sedadlá, v 2. rade tri miesta na sedenie
7 | Čierna farba automobilu vrátane nárazníkov, krytov spätných zrkadiel, bočných líšt na dverách zvonku automobilu, kľučiek na dverách | požaduje sa
8 | Vozidlo bez vonkajšieho označenia motorizácie a výbavového stupňa | požaduje sa
9 | Rázvor kolies (mm) | min. 2800 mm | uchádzač vyplní presnú hodnotu parametra ponúkaného riešenia
10 | Celková dĺžka vozidla (mm) | min. 4800 mm | uchádzač vyplní presnú hodnotu parametra ponúkaného riešenia
11 | Šírka vozidla | min.1800 | uchádzač vyplní presnú hodnotu parametra ponúkaného riešenia
12 | Výška vozidla (mm) | min. 1400 | uchádzač vyplní presnú hodnotu parametra ponúkaného riešenia
13 | Celková hmotnosť vozidla v kg | max. 2500 | uchádzač vyplní presnú hodnotu parametra ponúkaného riešenia
14 | Pohotovostná hmotnosť v kg | max. 2100 | uchádzač vyplní presnú hodnotu parametra ponúkaného riešenia
15 | Objem batožinového priestoru v l | min. 580 | uchádzač vyplní presnú hodnotu parametra ponúkaného riešenia
16 | Sedan, liftback | požaduje sa
Motor
17 | Druh motora | zážihový motor
18 | Výkon motora | min. 180 kW | uchádzač vyplní presnú hodnotu parametra ponúkaného riešenia
19 | Palivo | benzín
20 | Emisná norma | min. EURO 6 | uchádzač vyplní presnú hodnotu parametra ponúkaného riešenia
21 | Emisie CO2 (g/km) | max. 230 | uchádzač vyplní presnú hodnotu parametra ponúkaného riešenia
22 | Kombinovaná spotreba - podľa normy WLTP (l / 100 km) | max. 10 l / 100 km | uchádzač vyplní presnú hodnotu parametra ponúkaného riešenia. Pokiaľ výrobca udáva spotrebu v rozptyle, uchádzač uvedie hodnoty rozptylu
23 | Objem palivovej nádrže (l) | min. 60 l | uchádzač vyplní presnú hodnotu parametra ponúkaného riešenia
24 | Prevodovka | automatická | uchádzač vyplní presnú hodnotu parametra ponúkaného riešenia
25 | Počet prevodových stupňov | min. 6 | uchádzač vyplní presnú hodnotu parametra ponúkaného riešenia
26 | Krútiaci moment | min. 300 Nm | uchádzač vyplní presnú hodnotu parametra ponúkaného riešenia
27 | Objem motora | min. 1900 cm3 | uchádzač vyplní presnú hodnotu parametra ponúkaného riešenia
28 | Počet valcov | min. 4 | uchádzač vyplní presnú hodnotu parametra ponúkaného riešenia
29 | Druh pohonu | 4x4 (pohon všetkých štyroch kolies, akceptuje sa iba riešenie priamo od výrobcu automobilu - továrenske prevedenie)
30 | Podvozok - nastaviteľný s možnosťou voľby jazdných režimov | požaduje sa
31 | start stop systém | požaduje sa
Bezpečnosť, komfort, funkčnosť
32 | Kvapalinové brzdy predné kotúčové | požaduje sa
33 | Kvapalinové brzdy zadné kotúčové | požaduje sa
34 | ABS | požaduje sa
35 | ASR | požaduje sa
36 | MSR | požaduje sa
37 | EDS | požaduje sa
38 | EBV | požaduje sa
39 | ESC | požaduje sa
40 | Asistent rozjazdu do kopca | požaduje sa
41 | Parkovacie senzory vpredu a vzadu | požaduje sa
42 | Predné hmlové svetlomety | požaduje sa
43 | Digitálny prístrojový panel | požaduje sa
44 | Alarm s vnútornými senzormi, zálohovou sirénou, senzorom polohy a Safe systémom | požaduje sa
45 | LED svetlá predné a zadné, LED osvetlenie tabuľky EČV vzadu, LED osvetlenie nástupného priestoru | požaduje sa
46 | LED denné svietenie | požaduje sa
47 | Elektrické otváranie veka batožinového priestoru | požaduje sa
48 | Vyhrievanie predných aj zadných sedadiel | požaduje sa
49 | Ventilácia predných sedadiel | požaduje sa
50 | Systém bezkľúčového odomykania, zamykania a štartovania | požaduje sa
51 | Výstraha pred kolíziou a podpora núdzového brzdenia | požaduje sa
52 | Aktívny systém monitorovania tlaku v pneumatikách | požaduje sa
53 | Elektricky nastaviteľné bedrové opierky na predných sedadlách | požaduje sa
54 | Diaľkové ovládanie s centrálnym zamykaním | požaduje sa
55 | Rozpoznávanie dopravných značiek | požaduje sa
56 | Adaptívny tempomat | požaduje sa
57 | Parkovacia kamera vzadu | požaduje sa
58 | Bezpečnostné pásy vodiča a spolujazdca s predpínačom, výškovo nastaviteľné | požaduje sa
59 | Tretie brzdové svetlo | požaduje sa
60 | Hmlové svetlo vzadu | požaduje sa
Ďalšie technické parametre
61 | Elektrické ovládanie okien vpredu a vzadu | požaduje sa
62 | Vnútorné spätné zrkadlo s funkciou automatického stmievania | požaduje sa
63 | Elektricky ovládané vyhrievané vonkajšie spätné zrkadlá | požaduje sa
64 | Asistent sledovania mŕtveho uhla
65 | Poťah sedadiel brúsená syntetická koža alebo koža, hnedá farba | požaduje sa
66 | LED osvetlenie interiéru vpredu aj vzadu, LED na lampy na čítanie vpredu aj vzadu | požaduje sa
67 | Vešiak na odev integrovaný do sedadla vodiča | požaduje sa
68 | Vkladané tkané koberce | požaduje sa
69 | hlavica riadiacej páky z kože | požaduje sa
70 | Kožený vyhrievaný multifunkčný volant, výškovo nastaviteľný | požaduje sa
71 | Kryt a osvetlenie batožinového priestoru, háky v batožinovom priestore | požaduje sa
72 | FULL LED predné svetlomety s AFS, automatické zapínanie svetiel podľa svetelných podmienok, automatické prepínanie diaľkových a stretávacích svetiel | požaduje sa
73 | Automatická minimálne 3-zónová klimatizácia | požaduje sa
74 | Navigačný systém s min. 9" dotykovým displejom s podporou pre Apple CarPlay a Android Auto | požaduje sa
75 | Komfortné telefonovanie s Bluetooth | požaduje sa
76 | Minimálne 8 reproduktorov umiestnených vpredu aj vzadu, | požaduje sa
77 | Sedadlo vodiča a spolujazdca plne elektricky nastaviteľné s funkciou pamäte nastavenia polohy sedadla minimálne pre sedadlo vodiča | požaduje sa
78 | 3 bodové bezpečnostné pásy na všetkcýh sedadlách, vpredu výškovo nastaviteľné, signalizácia nezapnutých bezpečnostných pásov pre všetky sedadlá | požaduje sa
79 | Operadlá zadných sedadiel sklopné asymetricky delené | požaduje sa
80 | Sieťový program | požaduje sa
81 | Dažďový a svetelný senzor | požaduje sa
82 | Vyhrievané čelné sklo | požaduje sa
83 | Lakťová opierka vpredu pre vodiča | požaduje sa
84 | Na predných sedadlách hlavové opierky bezpečnostne optimalizované, tri hlavové opierky na zadných sedadlách, odistenie opierky zadného sedadla z batožinového priestoru | požaduje sa
85 | Nepriehľadné sklá od B stĺpika s nepriehľadnou fóliou | požaduje sa
86 | zadné plato odnímateľné | požaduje sa
87 | Chromové lišty okol okien | požaduje sa
88 | 12V zásuvka v batožinovom priestore | požaduje sa
89 | Povinná výstroj a výbava stanovená pre daný druh vozidla (v zmysle zákona č. 106/2018 Z.z., resp. vyhlášky č. 134/2018 Z. z.) - homologizovaný prenosný výstražný trojuholník, rezervné koleso min. dojazdové, výbava na výmenu kolesa, lekárnička), podložky na upevnenie tabuliek s evidenčným číslom | požaduje sa
90 | Sada originálnych gumených rohoží na podlahu | požaduje sa
91 | Sada 4 ks pneumatík, disky z ľahkých zliatin min. R18 | požaduje sa
92 | Servis - náklady na výrobcom predpísanú údržbu min. 5 rokov / min. 150 000 km (uplatniteľný v ktoromkoľvek autorizovanom servisnom stredisku) | požaduje sa
Predmet zákazky v celom rozsahu je opísaný tak, aby bol presne a zrozumiteľne špecifikovaný. Ak niektorý z použitých parametrov, alebo rozpätie parametrov identifikuje konkrétny typ výrobku, alebo výrobok konkrétneho výrobcu, verejný obstarávateľ umožní nahradiť takýto výrobok ekvivalentným výrobkom alebo ekvivalentom technického riešenia pod podmienkou, že ekvivalentný výrobok alebo ekvivalentné technické riešenie bude spĺňať úžitkové, prevádzkové a funkčné charakteristiky, ktoré sú nevyhnutné na zabezpečenie účelu, na ktoré sú uvedené technológie a zariadenia určené. Pri výrobkoch, príslušenstvách konkrétnej značky, uchádzač môže predložiť aj ekvivalenty inej značky v rovnakej alebo vyššej kvalite. Uchádzač doplní údaje ním ponúkaného vozidla do farebne označeného stĺpca.
V .......................... dňa ...........................
Podpis: ..................................................
(uviesť meno, priezvisko a funkciu a podpis osoby oprávnenej konať za uchádzača

## Štrukturovaný rozpočet
Návrh na plnenie kritéria
„Nákup 3 osobných motorových vozidiel triedy M1“
Identifikácia uchádzača:
Obchodné meno:
Sídlo:
Zastúpený:
IČO:
DIČ:
Položka | Merná jednotka | Počet MJ | Jednotková cena v EUR bez DPH za 1 ks
Osobný Automobil M1 | ks | 3 | 0
Celková cena za predmet zákazky v EUR bez DPH |  |  |  | 0
20 % DPH v EUR |  |  |  | 0
Celková cena za predmet zákazky v EUR s DPH |  |  |  | 0
Uchádzač uvedie celkovú cenu zaokrúhlenú na dve desatinné miesta.
Som / Nie som*) platcom DPH.
*) Nehodiace sa preškrtnite.
Uchádzač, ktorý nie je platcom DPH, uvádza ako celkovú cenu za predmet zákazky vyjadrenú v EUR celkom (konečná zmluvná cena), na uvedené upozorní v tomto Návrhu na plnenie kritéria.
Uchádzač, ktorý je platcom DPH, uvedie celkovú cenu za predmet zákazky bez DPH, DPH v EUR a celkovú cenu za predmet zákazky s DPH.
V ..................................... dňa ....................
Pečiatka, meno, priezvisko, funkcia a podpis štatutárneho zástupcu/ov uchádzača