## Hárok1
Pokyny k vyplneniu: Vypĺňajú sa žlto vyznačené polia!!!
Príloha č. 1: Vymedzenie predmetu prieskumu trhu
Cenová ponuka na predmet prieskumu trhu: Podtlaková tandemová cisterna pre obstarávateľa AT TATRY, spol. s r.o.
Identifikačné údaje navrhovateľa:
Obchodné meno:
Sídlo:
IČO:
DIČ:
IČ DPH:
Platca DPH (áno / nie):
Štatutárny zástupca:
Kontaktná osoba:
Tel. kontakt:
E-mail:
Vymedzenie predmetu prieskumu trhu
Podtlaková tandemová cisterna |  | 1 ks
Typové označenie
Výrobca
P.č. | Požadované technické parametre | Hodnota požadovaných parametrov | Merná jednotka | Konkrétna hodnota parametra (uviesť: áno / nie / hodnota)
1 | Podtlaková tandemová cisterna - nízkoemisná technológia zameraná na znižovanie emisií amoniaku do ovzdušia pri nakladaní, skladovaní, resp. zaprávaní živočíšnych hnojív do pôdy | áno | - | áno/nie:
2 | Tandémová odpružená náprava 1 ks | áno | - | áno/nie:
3 | Vyrobené z odolnej ocele | áno | - | áno/nie:
4 | Vnútorný epoxidový náter | áno | - | áno/nie:
5 | Objem nádrže | min. 10 000 | l | hodnota:
6 | Vlastná hmotnosť | min. 3 500 | kg | hodnota:
7 | Zadné otvárateľné čelo | áno | - | áno/nie:
8 | Vnútorný vlnolam | min. 2 | ks | hodnota:
9 | Horný kontrolný otvor priemeru | min. 600 | mm | hodnota:
10 | Ukazovateľ výšky hladiny | áno | - | áno/nie:
11 | Ukazovateľ tlaku nanometer | áno | - | áno/nie:
12 | Odstavná noha | áno | - | áno/nie:
13 | Dvojokruhové vzduchové brzdy | áno | - | áno/nie:
14 | Vnútorné miešanie | áno | - | áno/nie:
15 | Hrúbka nádrže | min. 5 | mm | hodnota:
16 | Osvetlenie a výstražné tabule | áno | - | áno/nie:
17 | Pneumatiky rozmeru | min. 560/60 R22,5 | - | hodnota:
18 | Blatníky s ukladacím priestorom | áno | - | áno/nie:
19 | Sacia tlaková hadica dĺžky 3 m | min. 2 | ks | hodnota:
20 | Typové schválenie pre prepravu po cestách v SR | áno | - | áno/nie:
21 | Záručná doba | min. 12 | mesiacov | hodnota:
Cena za celý predmet prieskumu trhu vrátane dodávky, dokumentácie, uvedenia do prevádzky a zaškolenia obslužného personálu spolu |  | Cena bez DPH v EUR | DPH v EUR | Cena s DPH v EUR
|  |  | 0 | 0
Svojím podpisom zároveň potvrdzujeme, že nami vypracovaná cenová ponuka zodpovedá cenám obvyklým v danom mieste a čase.
Dátum:
Miesto:
Pečiatka a podpis štatutára