## Chlad. auto do 3,5t (hidden)
Príloha č. 1 Výzvý na predloženie cenovej ponuky - predpokladanej hodnoty zákazky
Technické parametre / Cenová ponuka
Názov zákazky: Chladiarenské auto do 3,5 tony
Položka | Technický opis | Parametre | Počet ks | parameter/hodnota | Ponukový návrh | Cena za 1 ks v EUR bez DPH | Cena celkom v EUR bez DPH
Chladiarenské auto do 3,5 tony | typ auta | dodávka H1-L1 | 1 | uviesť parameter |  |  | 0
| celková hmotnosť | do 3,5 tony |  | uviesť hodnotu
| emisie CO2 v kombinovanej premávke | EURO - 6 |  | uviesť parameter
| spotreba v kombinovanej premávke | 7,5l/100 km |  | uviesť hodnotu
| klimatizácia | manuálna |  | uviesť parameter
| minimálny nákladový priestor | min. 3 m3-H1-L1 |  | uviesť hodnotu
| najvyšší výkon motora | 103 kw /140 k |  | uviesť hodnotu
| termoizolácia spĺňajúca normy FNA | 0 - 6˚C |  | uviesť hodnotu
| ložná plocha: úplne hladký povrch, ľahko umývateľný a dezinfikovateľný | áno |  | áno/nie
| osvetlenie ložnej plochy | áno |  | áno/nie
| protokol z technickej skúšobne (N1) vrátane zápisu do OEV | áno |  | áno/nie
| teplotný záznamník s tlačiarňou | áno |  | áno/nie
Chladiarenské auto
Cena celkom v EUR bez DPH
| DPH |  |  |  | nie som platca DPH ( vložte do označenej bunky písmeno "X")
Cena celkom v EUR s DPH
pozn. 1: Vyplňte žltou farbou vyznačené miesta
Identifikačné údaje:
Obchodné meno:
Sídlo:
IČO:
DIČ / IČ DPH
Vypracoval:
Miesto: Dátum: Podpis:

## Chlad. auto do 3,5t skriňové
Príloha č. 1 Výzvý na predloženie cenovej ponuky - predpokladanej hodnoty zákazky
Technické parametre / Cenová ponuka
Názov zákazky: Chladiarenské auto
Položka | Technický opis | Parametre | Počet ks | parameter /hodnota | Ponukový návrh | Cena za 1 ks v EUR bez DPH | Cena celkom v EUR bez DPH
Chladiarenské auto do 3,5 tony (dodávka so skriňou) | typ auta | dodávka so skriňou | 1 | uviesť parameter |  |  | 0
| celková hmotnosť | do 3,5 tony |  | uviesť hodnotu
| emisie CO2 v kombinovanej premávke | EURO - 6 |  | uviesť parameter
| klimatizácia | manuálna |  | uviesť parameter
| najvyšší výkon motora | 132 kw |  | uviesť hodnotu
| ložná plocha: úplne hladký povrch, ľahko umývateľný a dezinfikovateľný | áno |  | áno/nie
| Vnútorné rozmery skrine DxŠxV | 3 702 mm x 1 697 mm x 2 015 mm |  | áno/nie
| osvetlenie ložnej plochy | áno |  | áno/nie
| protokol z technickej skúšobne (N1) vrátane zápisu do OEV | áno |  | áno/nie
Výrobca a typové označenie:
Chladiarenské auto
| Cena celkom v EUR bez DPH * |  | * nie som platca DPH ( vložte do označenej bunky písmeno "X")
DPH
Cena celkom v EUR s DPH
Identifikačné údaje:
Obchodné meno:
Sídlo:
IČO:
DIČ/ IČ DPH:
Vypracoval
| Miesto: | Dátum: |  | Podpis
pozn. 1: Vyplňte žltou farbou vyznačené miesta

## Chlad. auto do 7,5t (hidden)
Príloha č. 1 Výzvý na predloženie cenovej ponuky - predpokladanej hodnoty zákazky
Technické parametre / Cenová ponuka
Názov zákazky: Chladiarenské auto do 7,5 tony
Položka | Technický opis | Parametre | Počet ks | parameter/hodnota | Ponukový návrh | Cena za 1 ks v EUR bez DPH | Cena celkom v EUR bez DPH
Chladiarenské auto do 7,5 tony | typ auta | nákladné | 1 | uviesť parameter |  |  | 0
| celková hmotnosť | do 7,5 tony |  | uviesť hodnotu
| emisie CO2 v kombinovanej premávke | EURO - 6 |  | uviesť parameter
| spotreba v kombinovanej premávke | 13,5l/100 k |  | uviesť hodnotu
| klimatizácia | manuálna |  | uviesť parameter
| minimálny nákladový priestor | 25 m3/d5150-v2200-š2460 mm |  | uviesť hodnotu
| najvyšší výkon motora | 132 kw /180 k |  | uviesť hodnotu
| technológia izolácie | lisovaný panel 65 |  | uviesť parameter
| termoizolácia spĺňajúca normy FNA | 0 - 6˚C |  | uviesť hodnotu
| ložná plocha: úplne hladký povrch, ľahko umývateľný a dezinfikovateľný | áno |  | áno/nie
| osvetlenie ložnej plochy | áno |  | áno/nie
| protokol z technickej skúšobne (N1) vrátane zápisu do OEV | áno |  | áno/nie
| teplotný záznamník s tlačiarňou | áno |  | áno/nie
Chladiarenské auto
Cena celkom v EUR bez DPH
| DPH |  |  |  | nie som platca DPH ( vložte do označenej bunky písmeno "X")
Cena celkom v EUR s DPH
pozn. 1: Vyplňte žltou farbou vyznačené miesta
Identifikačné údaje:
Obchodné meno:
Sídlo:
IČO:
DIČ / IČ DPH
Vypracoval:
Miesto: Dátum: Podpis: