## Rekapitulácia stavby
REKAPITULÁCIA OBJEKTOV STAVBY
Stavba: |  |  |  | Rekonštrukcia športového areálu pri ZŠ na ulici J. Alexyho vo Zvolene - zmena 1
Miesto: |  |  |  | Zvolen |  | Dátum:
Objednávateľ: |  |  |  | Mesto Zvolen |  | Projektant: |  |  | Informatívne údaje z listov zákaziek
Zhotoviteľ: | [5 empty] | Spracovateľ:
Kód |  | Popis |  |  | Cena bez DPH [EUR] |  | Cena s DPH [EUR] | Typ | z toho Ostat._x000D_ náklady [EUR] | DPH [EUR] | Normohodiny [h] | DPH základná [EUR] | DPH znížená [EUR] | DPH základná prenesená_x000D_ [EUR] | DPH znížená prenesená_x000D_ [EUR] | Základňa_x000D_ DPH základná | Základňa_x000D_ DPH znížená | Základňa_x000D_ DPH zákl. prenesená | Základňa_x000D_ DPH zníž. prenesená | Základňa_x000D_ DPH nulová
[9 empty] | 0 | 48868.93 | 0 | 0 | 48868.93 | 0 | 0 | 0 | 244344.63 | 0 | 0 | 0 | D | 0 | ###NOIMPORT### | IMPORT | {2dbd625b-9e50-4c55-ac27-543691c148a4} | {00000000-0000-0000-0000-000000000000}
| SO 01.01 |  | Atletický ovál s rovinkou |  | 0 |  | 0 | STA | 0 | 33104.05 | 0 | 0 | 33104.05 | 0 | 0 | 0 | 165520.25 | 0 | 0 | 0 |  | 1 |  | IMPORT | {de575a90-7ba1-4e80-966a-3ed9cf88f6c3} | {2dbd625b-9e50-4c55-ac27-543691c148a4} | 0
| SO 01.02 |  | Skok do diaľky s rozbežiskom |  | 0 |  | 0 | STA | 0 | 3864.77 | 162.6621 | 0 | 3864.77 | 0 | 0 | 0 | 19323.86 | 0 | 0 | 0 |  | 1 |  | IMPORT | {643445ed-495e-491e-a045-e3a601103a5b} | {2dbd625b-9e50-4c55-ac27-543691c148a4} | 0
| SO 01.03 |  | Multifunkčné ihrisko |  | 0 |  | 0 | STA | 0 | 11900.1 | 405.9499 | 0 | 11900.1 | 0 | 0 | 0 | 59500.52 | 0 | 0 | 0 |  | 1 |  | IMPORT | {0cd8b393-1d80-4b82-809d-efe268641968} | {2dbd625b-9e50-4c55-ac27-543691c148a4} | 0
| SO 01.04 |  | Vnútrooválová plocha - ihrisko |  | 0 |  | 0
| SO 01.06 |  | Spevnené plochy |  | 0 |  | 0
| SO 02 |  | Oplotenie športovísk |  | 0 |  | 0
| SO 03 |  | Odvodnenie športovísk |  | 0 |  | 0
| SO 04 |  | Zavlažovanie |  | 0 |  | 0
| SO 06 |  | Sadové úpravy |  | 0 |  | 0
CENA CELKOM

## SO 01.01
Výkaz výmer
Stavba: |  | Rekonštrukcia športového areálu pri ZŠ na ulici J. Alexyho vo Zvolene - zmena 1
Objekt: |  | SO 01.01 - Atletický ovál s rovinkou
Objednávateľ: |  | Mesto Zvolen
Zhotoviteľ: |  |  |  |  | Spracoval:
Miesto: |  | Zvolen |  |  | Dátum:
Č. | KCN | Kód položky | Skrátený popis | MJ | Množstvo celkom | Cena jednotková | Cena celkom
1 | 2 | 3 | 4 | 5 | 6 | 7 | 8
| D | HSV | Práce a dodávky HSV |  |  |  | 0
| D | 1 | Zemné práce
1 | K | 122201102 | Odkopávka a prekopávka nezapažená v hornine 3, nad 100 do 1000 m3 | m3 | 171.012
| VV |  | 2011,9*0,085 |  | 171.012
| VV |  | Súčet |  | 171.012
2 | K | 122201109 | Odkopávky a prekopávky nezapažené. Príplatok k cenám za lepivosť horniny 3 | m3 | 171.012
3 | K | 132201102 | Výkop ryhy do šírky 600 mm v horn.3 nad 100 m3 | m3 | 48.079
| VV |  | 356,14*0,3*0,45 |  | 48.079
| VV |  | Súčet |  | 48.079
4 | K | 132201109 | Príplatok k cene za lepivosť pri hĺbení rýh šírky do 600 mm zapažených i nezapažených s urovnaním dna v hornine 3 | m3 | 48.079
5 | K | 162201102 | Vodorovné premiestnenie výkopku z horniny 1-4 nad 20-50m | m3 | 219.091
| VV |  | 171,012+48,079 |  | 219.091
| VV |  | Súčet |  | 219.091
6 | K | 171201202 | Uloženie sypaniny na skládky nad 100 do 1000 m3 | m3 | 219.091
| VV |  | 219,091 |  | 219.091
| VV |  | Súčet |  | 219.091
7 | K | 181101102 | Úprava pláne v zárezoch v hornine 1-4 so zhutnením | m2 | 2011.9
| VV |  | 2011,9 |  | 2011.9
| VV |  | Súčet |  | 2011.9
| D | 4 | Vodorovné konštrukcie
12 | K | 451572111 | Lôžko pod potrubie, stoky a drobné objekty, v otvorenom výkope z kameniva drobného ťaženého 0-32 mm | m3 | 5.342
| VV |  | 356,14*0,3*0,05 |  | 5.342
| VV |  | Súčet |  | 5.342
| D | 5 | Komunikácie
13 | K | 564730211 | Podklad alebo kryt z kameniva hrubého drveného veľ. 16-32 mm s rozprestretím a zhutnením hr. 100 mm | m2 | 2011.9
| VV |  | 2011,9 |  | 2011.9
| VV |  | Súčet |  | 2011.9
14 | K | 564751111 | Podklad alebo kryt z kameniva hrubého drveného veľ. 32-63 mm s rozprestretím a zhutnením hr. 150 mm | m2 | 2011.9
| VV |  | 2011,9 |  | 2011.9
| VV |  | Súčet |  | 2011.9
15 | K | 564811111r | Podklad zo štrkodrviny 0-32 mm s rozprestretím a zhutnením, po zhutnení hr. 50 mm | m2 | 2011.9
| VV |  | 2011,9 |  | 2011.9
| VV |  | Súčet |  | 2011.9
16 | K | 577134121r | Asfaltový betón PA 8 v pruhu š. nad 3 m, po zhutnení hr. 40 mm | m2 | 2011.9
17 | K | 577144221r | Asfaltový betón PA 11 v pruhu š. nad 3 m, po zhutnení hr. 50 mm | m2 | 2011.9
| VV |  | 2011,9 |  | 2011.9
| VV |  | Súčet |  | 2011.9
18 | K | 589170021 | Športový povrch atletický z SBR 10 mm a EPDM 3 mm, napr.: PORPLASTIC SB | m2 | 2011.9
| D | 9 | Ostatné konštrukcie a práce-búranie
19 | K | 915711211r | Vodorovné značenie čísla a hendikepy, komplet, | kpl | 1
20 | K | 915711212r | Vodorovné značenie čiar súvislých šírky 50mm | m | 1965.83
| VV |  | 1965,83 |  | 1965.83
| VV |  | Súčet |  | 1965.83
21 | K | 916561112 | Osadenie záhonového alebo parkového obrubníka betón., do lôžka z bet. pros. tr. C 16/20 s bočnou oporou | m | 659.78
| VV |  | 371,78+288 |  | 659.78
| VV |  | Súčet |  | 659.78
22 | M | 592170001800 | Obrubník PREMAC parkový, lxšxv 1000x50x200 mm, sivá | ks | 341
23 | M | 592170001400 | Obrubník PREMAC parkový, lxšxv 500x50x200 mm, sivá | ks | 637.525
24 | K | 918101112 | Lôžko pod obrubníky, krajníky alebo obruby z dlažobných kociek z betónu prostého tr. C 16/20 | m3 | 11.153
| VV |  | 371,78*0,3*0,1 |  | 11.153
| VV |  | Súčet |  | 11.153
| D | 99 | Presun hmôt HSV
30 | K | 998222011 | Presun hmôt pre pozemné komunikácie s krytom z kameniva (8222, 8225) akejkoľvek dĺžky objektu | t | 1859.013
Celkom

## SO 01.02
Výkaz výmer
Stavba: |  | Rekonštrukcia športového areálu pri ZŠ na ulici J. Alexyho vo Zvolene - zmena 1
Objekt: |  | SO 01.02 - Skok do diaľky s rozbežiskom
Objednávateľ: |  | Mesto Zvolen
Zhotoviteľ: |  |  |  |  | Spracoval:
Miesto: |  | Zvolen |  |  | Dátum:
Č. | KCN | Kód položky | Skrátený popis | MJ | Množstvo celkom | Cena jednotková | Cena celkom
1 | 2 | 3 | 4 | 5 | 6 | 7 | 8
| D | HSV | Práce a dodávky HSV
| D | 1 | Zemné práce
1 | K | 122201102 | Odkopávka a prekopávka nezapažená v hornine 3, nad 100 do 1000 m3 | m3 | 16.605
| VV |  | 195,35*0,085 |  | 16.605
| VV |  | Súčet |  | 16.605
2 | K | 122201109 | Odkopávky a prekopávky nezapažené. Príplatok k cenám za lepivosť horniny 3 | m3 | 16.605
3 | K | 132201102 | Výkop ryhy do šírky 600 mm v horn.3 nad 100 m3 | m3 | 6.27
| VV |  | 55*0,3*0,38 |  | 6.27
| VV |  | Súčet |  | 6.27
4 | K | 132201109 | Príplatok k cene za lepivosť pri hĺbení rýh šírky do 600 mm zapažených i nezapažených s urovnaním dna v hornine 3 | m3 | 6.27
5 | K | 133201201 | Výkop šachty nezapaženej, hornina 3 do 100 m3 | m3 | 1
| VV |  | 1,0*1,0*1,0 |  | 1
| VV |  | Súčet |  | 1
6 | K | 133201209 | Príplatok k cenám za lepivosť horniny tr.3 | m3 | 1
7 | K | 162201102 | Vodorovné premiestnenie výkopku z horniny 1-4 nad 20-50m | m3 | 23.875
| VV |  | 16,605+6,27+1 |  | 23.875
| VV |  | Súčet |  | 23.875
8 | K | 171201201 | Uloženie sypaniny na skládky do 100 m3 | m3 | 23.875
| VV |  | 23,875 |  | 23.875
| VV |  | Súčet |  | 23.875
9 | K | 181101102 | Úprava pláne v zárezoch v hornine 1-4 so zhutnením | m2 | 161.24
| VV |  | 161,24 |  | 161.24
| VV |  | Súčet |  | 161.24
| D | 2 | Zakladanie
10 | K | 211561111 | Výplň odvodňovacieho rebra alebo trativodu do rýh kamenivom hrubým drveným frakcie 8-16 mm | m3 | 7.27
| VV |  | 55*0,3*0,38 |  | 6.27
| VV |  | 1*1*1 |  | 1
| VV |  | Súčet |  | 7.27
11 | K | 211971110 | Zhotovenie opláštenia výplne z geotextílie, v ryhe alebo v záreze so stenami šikmými o skl. do 1:2,5 | m2 | 80.8
| VV |  | 55*(0,3+0,3+0,38+0,38) |  | 74.8
| VV |  | 6*(1*1) |  | 6
| VV |  | Súčet |  | 80.8
12 | M | 693110001200 | Geotextília polypropylénová Tatratex GTX N PP 300, šírka 1,75-3,5 m, dĺžka 90 m, hrúbka 2,7 mm, netkaná, MIVA | m2 | 82.416
| VV |  | 80,8*1,02 'Přepočítané koeficientom množstva |  | 82.416
13 | K | 212755114 | Trativod z drenážnych rúrok bez lôžka, vnútorného priem. rúrok 100 mm | m | 55
| VV |  | 55,0 |  | 55
| VV |  | Súčet |  | 55
14 | M | 286520017500 | Zátka pre drenážne rúry DN 100, PIPELIFE | ks | 1
15 | M | 286520014600 | Spojka pre drenážne rúry DN 100, PIPELIFE | ks | 1
16 | K | 289971211 | Zhotovenie vrstvy z geotextílie na upravenom povrchu sklon do 1 : 5 , šírky od 0 do 3 m | m2 | 24
| VV |  | 24 |  | 24
| VV |  | Súčet |  | 24
17 | M | 693110001100 | Geotextília polypropylénová Tatratex GTX N PP 200, šírka 0,7-1,2 m, dĺžka 20-60-120 m, hrúbka 1,68 mm, netkaná, MIVA | m2 | 24.48
| VV |  | 24*1,02 'Přepočítané koeficientom množstva |  | 24.48
| D | 4 | Vodorovné konštrukcie
18 | K | 451572111 | Lôžko pod potrubie, stoky a drobné objekty, v otvorenom výkope z kameniva drobného ťaženého 0-32 mm | m3 | 0.825
| VV |  | 55*0,3*0,05 |  | 0.825
| VV |  | Súčet |  | 0.825
| D | 5 | Komunikácie
19 | K | 564281111rr | Podklad z piesku s rozprestretím, hr. 300 mm (doskočisko) | m2 | 24
20 | K | 564730211 | Podklad alebo kryt z kameniva hrubého drveného veľ. 16-32 mm s rozprestretím a zhutnením hr. 100 mm | m2 | 161.24
| VV |  | 161,24 |  | 161.24
| VV |  | Súčet |  | 161.24
21 | K | 564751111 | Podklad alebo kryt z kameniva hrubého drveného veľ. 32-63 mm s rozprestretím a zhutnením hr. 150 mm | m2 | 161.24
| VV |  | 161,24 |  | 161.24
| VV |  | Súčet |  | 161.24
22 | K | 564811111r | Podklad zo štrkodrviny 0-32 mm s rozprestretím a zhutnením, po zhutnení hr. 50 mm | m2 | 161.24
| VV |  | 161,24 |  | 161.24
| VV |  | Súčet |  | 161.24
23 | K | 577134121r | Asfaltový betón PA 8 v pruhu š. nad 3 m, po zhutnení hr. 40 mm | m2 | 161.24
| VV |  | 161,24 |  | 161.24
| VV |  | Súčet |  | 161.24
24 | K | 577144221r | Asfaltový betón PA 11 v pruhu š. nad 3 m, po zhutnení hr. 50 mm | m2 | 161.24
| VV |  | 161,24 |  | 161.24
| VV |  | Súčet |  | 161.24
25 | K | 589170021 | Športový povrch atletický z SBR 10 mm a EPDM 3 mm, vode priepustný | m2 | 161.24
| D | 9 | Ostatné konštrukcie a práce-búranie
26 | K | 915711212r | Vodorovné značenie čiar súvislých šírky 50mm | m | 113.69
| VV |  | 55+55+1,23+1,23+1,23 |  | 113.69
| VV |  | Súčet |  | 113.69
27 | K | 916561112 | Osadenie záhonového alebo parkového obrubníka betón., do lôžka z bet. pros. tr. C 16/20 s bočnou oporou | m | 77.195
| VV |  | 2,785+49,0+8,65+4,2+8,65+3,91 |  | 77.195
| VV |  | Súčet |  | 77.195
28 | M | 592170001800 | Obrubník PREMAC parkový, lxšxv 1000x50x200 mm, sivá | ks | 80.633
29 | K | 916561211r | Osadenie gumového obrubníka betónového, do lôžka zo suchého betónu tr. C 12/15 s bočnou oporou | m | 19.1
| VV |  | 8+3,1+8 |  | 19.1
| VV |  | Súčet |  | 19.1
30 | M | 272520005400 | Obrubník gumovej dlažby - ukončovací diel, 50x200x1000 mm, červený | ks | 19.291
| VV |  | 19,1*1,01 'Přepočítané koeficientom množstva |  | 19.291
31 | K | 918101112 | Lôžko pod obrubníky, krajníky alebo obruby z dlažobných kociek z betónu prostého tr. C 16/20 | m3 | 2.889
| VV |  | (77,195+19,1)*0,3*0,1 |  | 2.889
| VV |  | Súčet |  | 2.889
| D | 99 | Presun hmôt HSV
32 | K | 998222011 | Presun hmôt pre pozemné komunikácie s krytom z kameniva (8222, 8225) akejkoľvek dĺžky objektu | t | 179.625
| D | PSV | Práce a dodávky PSV
| D | 767 | Konštrukcie doplnkové kovové
33 | K | 7678r | Dodávka+ Montáž vybavenia pre skok o ďaleký (odrazová doska) | ks | 1
34 | K | 7678r1 | Dodávka+ Montáž vybavenia pre skok ďaleký (prebehová doska) | ks | 1
35 | K | 767995107 | Montáž ostatných atypických kovových stavebných doplnkových konštrukcií nad 250 do 500 kg | kg | 375
36 | M | 3136r | Lapač piesku, kompletná dodávka vrátane gumových rohoží | ks | 1
| D | VRN | Vedľajšie rozpočtové náklady
37 | K | 000300016 | Geodetické práce - vykonávané pred výstavbou určenie vytyčovacej siete, vytýčenie staveniska, staveb. objektu | eur | 1
38 | K | 000600011 | Zariadenie staveniska - prevádzkové kancelárie | eur | 1
39 | K | 001000033 | Inžinierska činnosť - skúšky a revízie zaťažkávacie skúšky | eur | 1
Celkom

## SO 01.03
Výkaz výmer
Stavba: |  | Rekonštrukcia športového areálu pri ZŠ na ulici J. Alexyho vo Zvolene - zmena 1
Objekt: |  | SO 01.03 - Multifunkčné ihrisko
Objednávateľ: |  | Mesto Zvolen
Zhotoviteľ: |  |  |  |  | Spracoval:
Miesto: |  | Zvolen |  |  | Dátum:
Č. | KCN | Kód položky | Skrátený popis | MJ | Množstvo celkom | Cena jednotková | Cena celkom
1 | 2 | 3 | 4 | 5 | 6 | 7 | 8
| D | HSV | Práce a dodávky HSV
| D | 1 | Zemné práce
1 | K | 122201102 | Odkopávka a prekopávka nezapažená v hornine 3, nad 100 do 1000 m3 | m3 | 63.36
| VV |  | 576*0,11 |  | 63.36
| VV |  | Súčet |  | 63.36
2 | K | 122201109 | Odkopávky a prekopávky nezapažené. Príplatok k cenám za lepivosť horniny 3 | m3 | 63.36
3 | K | 132201102 | Výkop ryhy do šírky 600 mm v horn.3 nad 100 m3 | m3 | 13.23
| VV |  | 98*0,3*0,45 |  | 13.23
| VV |  | Súčet |  | 13.23
4 | K | 132201109 | Príplatok k cene za lepivosť pri hĺbení rýh šírky do 600 mm zapažených i nezapažených s urovnaním dna v hornine 3 | m3 | 13.23
5 | K | 133201101 | Výkop šachty zapaženej, hornina 3 do 100 m3 | m3 | 2.624
| VV |  | 8*0,4*0,4*0,8 |  | 1.024
| VV |  | 2*1*1*0,8 |  | 1.6
| VV |  | Súčet |  | 2.624
6 | K | 133201109 | Príplatok k cenám za lepivosť pri hĺbení šachiet zapažených i nezapažených v hornine 3 | m3 | 2.624
7 | K | 162201102 | Vodorovné premiestnenie výkopku z horniny 1-4 nad 20-50m | m3 | 79.214
| VV |  | 63,36+13,23+2,624 |  | 79.214
| VV |  | Súčet |  | 79.214
8 | K | 171201201 | Uloženie sypaniny na skládky do 100 m3 | m3 | 79.214
9 | K | 181101102 | Úprava pláne v zárezoch v hornine 1-4 so zhutnením | m2 | 576
| VV |  | 576 |  | 576
| VV |  | Súčet |  | 576
| D | 2 | Zakladanie
10 | K | 211561111 | Výplň odvodňovacieho rebra alebo trativodu do rýh kamenivom hrubým drveným frakcie 8-16 mm | m3 | 11.76
| VV |  | 98*0,3*0,40 |  | 11.76
| VV |  | Súčet |  | 11.76
11 | K | 211971110 | Zhotovenie opláštenia výplne z geotextílie, v ryhe alebo v záreze so stenami šikmými o skl. do 1:2,5 | m2 | 147
| VV |  | 98*(0,3+0,3+0,45+0,45) |  | 147
| VV |  | Súčet |  | 147
12 | M | 693110001200 | Geotextília polypropylénová Tatratex GTX N PP 300, šírka 1,75-3,5 m, dĺžka 90 m, hrúbka 2,7 mm, netkaná, MIVA | m2 | 150.45
| VV |  | 147,5*1,02 'Přepočítané koeficientom množstva |  | 150.45
13 | K | 212755114 | Trativod z drenážnych rúrok bez lôžka, vnútorného priem. rúrok 100 mm | m | 98
| VV |  | 98 |  | 98
| VV |  | Súčet |  | 98
14 | K | 271533001 | Násyp pod základové konštrukcie so zhutnením z kameniva hrubého drveného fr.32-63 mm | m3 | 0.264
| VV |  | 4*0,4*0,4*0,1 |  | 0.064
| VV |  | 2*1*1*0,1 |  | 0.2
| VV |  | Súčet |  | 0.264
15 | K | 272353121 | Debnenie kotevného otvoru s prierezom do 0,05 m2, hĺbky do 0,50 m | ks | 6
| VV |  | 2+2+2 |  | 6
| VV |  | Súčet |  | 6
16 | K | 272353129 | Debnenie kotevného otvoru s prierezom do 0,05 m2, príplatok nad 0,50 m | ks | 6
17 | K | 275313612 | Betón základových pätiek, prostý tr. C 20/25 | m3 | 2.624
| VV |  | 8*0,4*0,4*0,8 |  | 1.024
| VV |  | 2*1,0*1,0*0,8 |  | 1.6
| VV |  | Súčet |  | 2.624
18 | K | 275351217 | Debnenie stien základových pätiek, zhotovenie-tradičné | m2 | 7.68
| VV |  | 4*0,4*0,4*8 |  | 5.12
| VV |  | 2*(0,4*(0,6+0,6+1+1)) |  | 2.56
| VV |  | Súčet |  | 7.68
19 | K | 275351218 | Debnenie stien základových pätiek, odstránenie-tradičné | m2 | 7.68
| D | 4 | Vodorovné konštrukcie
20 | K | 451572111 | Lôžko pod potrubie, stoky a drobné objekty, v otvorenom výkope z kameniva drobného ťaženého 0-32 mm | m3 | 1.47
| VV |  | 98*0,3*0,05 |  | 1.47
| VV |  | Súčet |  | 1.47
| D | 5 | Komunikácie
21 | K | 564730211 | Podklad alebo kryt z kameniva hrubého drveného veľ. 16-32 mm s rozprestretím a zhutnením hr. 100 mm | m2 | 576
| VV |  | 576 |  | 576
| VV |  | Súčet |  | 576
22 | K | 564751111 | Podklad alebo kryt z kameniva hrubého drveného veľ. 32-63 mm s rozprestretím a zhutnením hr. 150 mm | m2 | 576
| VV |  | 576 |  | 576
| VV |  | Súčet |  | 576
23 | K | 564811111r | Podklad zo štrkodrviny 0-32 mm s rozprestretím a zhutnením, po zhutnení hr. 50 mm | m2 | 576
| VV |  | 576 |  | 576
| VV |  | Súčet |  | 576
24 | K | 577134121r | Asfaltový betón PA 8 v pruhu š. nad 3 m, po zhutnení hr. 40 mm | m2 | 576
| VV |  | 576 |  | 576
25 | K | 577144221r | Asfaltový betón PA 11 v pruhu š. nad 3 m, po zhutnení hr. 50 mm | m2 | 576
| VV |  | 576 |  | 576
| VV |  | Súčet |  | 576
26 | K | 589160021 | Športový povrch multifunkčný z EPDM 10 mm, farba červená | m2 | 576
| VV |  | 576 |  | 576
| VV |  | Súčet |  | 576
| D | 9 | Ostatné konštrukcie a práce-búranie
27 | K | 915711212r | Vodorovné značenie čiar súvislých šírky 50mm | m | 441.95
| VV |  | 81,6+146,48+213,87 |  | 441.95
| VV |  | Súčet |  | 441.95
28 | K | 916561112 | Osadenie záhonového alebo parkového obrubníka betón., do lôžka z bet. pros. tr. C 16/20 s bočnou oporou | m | 100
| VV |  | 2*(32+18) |  | 100
| VV |  | Súčet |  | 100
29 | M | 592170001800 | Obrubník PREMAC parkový, lxšxv 1000x50x200 mm, sivá | ks | 103.5
30 | K | 918101112 | Lôžko pod obrubníky, krajníky alebo obruby z dlažobných kociek z betónu prostého tr. C 16/20 | m3 | 3
| VV |  | 100*0,3*0,1 |  | 3
| VV |  | Súčet |  | 3
| D | 99 | Presun hmôt HSV
31 | K | 998222011 | Presun hmôt pre pozemné komunikácie s krytom z kameniva (8222, 8225) akejkoľvek dĺžky objektu | t | 523.411
| D | PSV | Práce a dodávky PSV
| D | 767 | Konštrukcie doplnkové kovové
32 | K | 767914110.2 | D+M tenis set (stĺpik, sieť) do púzdra | ks | 1
33 | K | 767914130.1 | D+M basketbalový kôš, vysadenie 2,2m | ks | 2
34 | K | 767916550.1 | D+M volejbalový (stĺpik, sieť) do púzdra | ks | 2
35 | K | 767916550.3 | D+M Futbalovej brány 5x2m, AL | ks | 2
36 | K | 998767201 | Presun hmôt pre kovové stavebné doplnkové konštrukcie v objektoch výšky do 6 m | % | 44.356
| D | VRN | Vedľajšie rozpočtové náklady
37 | K | 000300016 | Geodetické práce - vykonávané pred výstavbou určenie vytyčovacej siete, vytýčenie staveniska, staveb. objektu | eur | 1
38 | K | 000600011 | Zariadenie staveniska - prevádzkové kancelárie | eur | 1
39 | K | 001000033 | Inžinierska činnosť - skúšky a revízie zaťažkávacie skúšky | eur | 2
Celkom

## SO 01.04
Výkaz výmer
Stavba: |  | Rekonštrukcia športového areálu pri ZŠ na ulici J. Alexyho vo Zvolene - zmena 1
Objekt: |  | SO 01.04 Vnútrooválová plocha - ihrisko
Objednávateľ: |  | Mesto Zvolen
Zhotoviteľ: |  |  |  |  | Spracoval:
Miesto: |  | Zvolen |  |  | Dátum:
Č. | KCN | Kód položky | Skrátený popis | MJ | Množstvo celkom | Cena jednotková | Cena celkom
1 | 2 | 3 | 4 | 5 | 6 | 7 | 8
| D | HSV | Práce a dodávky HSV
| D | 1 | Zemné práce
1 | K | 111151211r | Kosenie trávnika od 1000 do 10 000 m2 s odvozom do 20 km a so zložením, v rovine alebo na svahu do 1:5 | m2 | 11816.28
| VV |  | 3938,76*3 'Přepočítané koeficientom množstva |  | 11816.28
2 | K | 132201102 | Výkop ryhy do šírky 600 mm v horn.3 nad 100 m3 | m3 | 52.013
| VV |  | (99,5*2+23,55*12)*0,3*0,36 |  | 52.013
| VV |  | Súčet |  | 52.013
3 | K | 132201109 | Príplatok k cene za lepivosť pri hĺbení rýh šírky do 600 mm zapažených i nezapažených s urovnaním dna v hornine 3 | m3 | 52.013
4 | K | 133201101 | Výkop šachty zapaženej, hornina 3 do 100 m3 | m3 | 2.016
| VV |  | 0,6*0,6*1,0*4+0,4*0,4*0,6*6 |  | 2.016
| VV |  | Súčet |  | 2.016
5 | K | 162201102 | Vodorovné premiestnenie výkopku z horniny 1-4 nad 20-50m | m3 | 54.029
| VV |  | 52,013+2,016 |  | 54.029
| VV |  | Súčet |  | 54.029
6 | K | 171201201 | Uloženie sypaniny na skládky do 100 m3 | m3 | 54.029
7 | K | 180402111 | Založenie ihriskového trávnika v rovine | m2 | 3938.76
| VV |  | 3938,76 |  | 3938.76
| VV |  | Súčet |  | 3938.76
8 | M | 005720001500r | Osivá tráv - výber trávových semien (rýchlo klíčiace, ošetrené proti pithiom) | kg | 165.428
| VV |  | 3938,76*0,042 'Přepočítané koeficientom množstva |  | 165.428
9 | K | 181101102 | Úprava pláne v zárezoch v hornine 1-4 so zhutnením | m2 | 3938.76
| VV |  | 3938,76 |  | 3938.76
| VV |  | Súčet |  | 3938.76
10 | K | 181301112r | Rozprestretie vegetačnej vrstvy v rovine, plocha nad 500 m2, hr.do 150 mm | m2 | 3938.76
| VV |  | 3938,76 |  | 3938.76
| VV |  | Súčet |  | 3938.76
11 | K | 183402111r | Triedenie ornice sieťovaním podľa DIN 18035 | m3 | 236.326
| VV |  | 3938,76*0,06 |  | 236.326
| VV |  | Súčet |  | 236.326
12 | K | 183403113 | Obrobenie pôdy frézovaním v rovine alebo na svahu do 1:5 | m2 | 3938.76
| VV |  | 3938,76 |  | 3938.76
| VV |  | Súčet |  | 3938.76
13 | K | 183403121r | Miešanie ornice a piesku v pomere piesok 50%/50% ornica, vrátane dopravy po ihrisku | m3 | 590.814
| VV |  | 3938,76*0,15 |  | 590.814
| VV |  | Súčet |  | 590.814
14 | K | 184802111r | Chemické odburinenie pôdy v rovine alebo na svahu do 1:5 postrekom naširoko (totálny herbicídom) | m2 | 3938.76
| VV |  | 3938,76 |  | 3938.76
| VV |  | Súčet |  | 3938.76
15 | K | 185802113r | Výživa trávnika do odovzdania- 5 dávok vrátane aplikácie (dlhodobé hnojivo) | kg | 736.548
| VV |  | 3938,76*0,187 |  | 736.548
| VV |  | Súčet |  | 736.548
16 | M | 103640000100r | Dodávka vegetačnej vrstvy v pomere 50% piesok/ 50% kvalitná ornica, hr. 120mm | m2 | 3938.76
| VV |  | 3938,76 |  | 3938.76
| VV |  | Súčet |  | 3938.76
17 | M | 583310000200r | Dodávka piesku na pieskový filter, hr. 50Mm | m2 | 3938.76
| D | 2 | Zakladanie
18 | K | 211561111 | Výplň odvodňovacieho rebra alebo trativodu do rýh kamenivom hrubým drveným frakcie 8-16 mm | m3 | 52.013
| VV |  | 481,6*0,3*0,36 |  | 52.013
| VV |  | Súčet |  | 52.013
19 | K | 211971110 | Zhotovenie opláštenia výplne z geotextílie, v ryhe alebo v záreze so stenami šikmými o skl. do 1:2,5 | m2 | 635.712
| VV |  | 481,6*(0,3+0,3+0,36+0,36) |  | 635.712
| VV |  | Súčet |  | 635.712
20 | M | 693110001200 | Geotextília polypropylénová Tatratex GTX N PP 300, šírka 1,75-3,5 m, dĺžka 90 m, hrúbka 2,7 mm, netkaná, MIVA | m2 | 648.426
| VV |  | 635,712*1,02 'Přepočítané koeficientom množstva |  | 648.426
21 | K | 212755114 | Trativod z drenážnych rúrok bez lôžka, vnútorného priem. rúrok 100 mm | m | 481.6
| VV |  | 481,6 |  | 481.6
| VV |  | Súčet |  | 481.6
22 | K | 215901101 | Zhutnenie podložia z rastlej horniny 1 až 4 pod násypy, z hornina súdržných do 92 % PS a nesúdržných (pieskový filter+vegetačná vrstva) | m2 | 3938.1
| VV |  | 3938,76*2 'Přepočítané koeficientom množstva |  | 7877.52
23 | K | 272353121 | Debnenie kotevného otvoru s prierezom do 0,05 m2, hĺbky do 0,50 m | ks | 10
24 | K | 272353129 | Debnenie kotevného otvoru s prierezom do 0,05 m2, príplatok nad 0,50 m | ks | 10
25 | K | 275313611 | Betón základových pätiek, prostý tr. C 16/20 | m3 | 2.016
| VV |  | 0,6*0,6*1,0*4+0,4*0,4*0,6*6 |  | 2.016
| VV |  | Súčet |  | 2.016
26 | K | 275351217 | Debnenie stien základových pätiek, zhotovenie-tradičné | m2 | 4.32
| VV |  | 0,6*4*0,3*2+0,4*4*0,3*6 |  | 4.32
| VV |  | Súčet |  | 4.32
27 | K | 275351218 | Debnenie stien základových pätiek, odstránenie-tradičné | m2 | 4.32
| D | 4 | Vodorovné konštrukcie
28 | K | 451572111 | Lôžko pod potrubie, stoky a drobné objekty, v otvorenom výkope z kameniva drobného ťaženého 0-32 mm | m3 | 7.224
| VV |  | 481,6*0,3*0,05 |  | 7.224
| VV |  | Súčet |  | 7.224
| D | 99 | Presun hmôt HSV
29 | K | 998222011 | Presun hmôt pre pozemné komunikácie s krytom z kameniva (8222, 8225) akejkoľvek dĺžky objektu | t | 1750.23
| VV |  | 3938,76*0,29*1,9 |  | 1750.23
| VV |  | Súčet |  | 1750.23
| D | PSV | Práce a dodávky PSV
| D | 767 | Konštrukcie doplnkové kovové
30 | K | 76721rr | Montáž + dodávka futbalovej brány komplet so sieťou, do púzdier | ks | 2
31 | K | 7672rr | Montáž + dodávka rohových zástavok | ks | 6
Celkom

## SO 01.06
Výkaz výmer
Stavba: |  | Rekonštrukcia športového areálu pri ZŠ na ulici J. Alexyho vo Zvolene - zmena 1
Objekt: |  | SO 01.06 - Spevnené plochy
Objednávateľ: |  | Mesto Zvolen
Zhotoviteľ: |  |  |  |  | Spracoval:
Miesto: |  | Zvolen |  |  | Dátum:
Č. | KCN | Kód položky | Skrátený popis | MJ | Množstvo celkom | Cena jednotková | Cena celkom
1 | 2 | 3 | 4 | 5 | 6 | 7 | 8
|  | HSV | Práce a dodávky HSV
|  | 1 | Zemné práce
1 | 221 | 113107231 | Odstránenie krytu v ploche nad 200 m2 z betónu prostého, hr. vrstvy do 150 mm, -0,22500t | m2 | 441.452
2 | 221 | 113107232 | Odstránenie krytu v ploche nad 200 m2 z betónu prostého, hr. vrstvy 150 do 300 mm, -0,50000t rigol | m2 | 33
3 | 221 | 113107242 | Odstránenie krytu asfaltového v ploche nad 200 m2, hr.nad 50 do 100 mm, -0,18100t | m2 | 441.452
4 | 221 | 113208111 | Vytrhanie obrúb betonových, s vybúraním lôžka, záhonových, -0,04000t | m | 435.86
5 | 001 | 181101101 | Úprava pláne v zárezoch v hornine 1-4 bez zhutnenia | m2 | 428.577
|  | 5 | Komunikácie
14 | 221 | 564752111 | Podklad alebo kryt z kameniva hrubého drveného veľ. 32-63mm(vibr.štrk) po zhut.hr. 150 mm | m2 | 82.721
6 | 221 | 564782111 | Podklad alebo kryt z kameniva hrubého drveného veľ. 32-63mm(vibr.štrk) po zhut.hr. 300 mm | m2 | 373.43
7 | 221 | 596911112 | Kladenie zámkovej dlažby hr.6cm pre peších nad 20 m2 | m2 | 373.43
8 | 592 | 5922901410 | SEMMELROCK PASTELLA dlažba 6 cm, terakota (10/20, 20/20, 30/20, 30/30) | m2 | 373.43
|  | 9 | Ostatné konštrukcie a práce-búranie
9 | 221 | 916561111 | Osadenie záhon. obrubníka betón., do lôžka z bet. pros. tr. C 10/12,5 s bočnou oporou | m | 275.737
10 | 592 | 5921745300 | Obrubník betónový A 2-15 | ks | 275.737
15 | 221 | 935111211 | Osadenie priekopového žľabu z betónových priekopových tvárnic šírky nad 500 do 800 mm | m | 60
16 | 592 | 5922764160 | Tvárnica priekopová TBM 1-60 62x30 | ks | 201.6
11 | 221 | 979082212 | Vodorovná doprava sutiny po suchu s naložením a so zložením na vzdialenosť do 50 m | t | 213.164
12 | 221 | 979082213 | Vodorovná doprava sutiny so zložením a hrubým urovnaním na vzdialenosť do 1 km | t | 213.164
13 | 221 | 979082219 | Príplatok k cene za každý ďalší aj začatý 1 km nad 1 km | t | 1278.984
Celkom

## SO 02
Výkaz výmer
Stavba: |  | Rekonštrukcia športového areálu pri ZŠ na ulici J. Alexyho vo Zvolene - zmena 1
Objekt: |  | SO 02 Oplotenie športovísk
Objednávateľ: |  | Mesto Zvolen
Zhotoviteľ: |  |  |  |  | Spracoval:
Miesto: |  | Zvolen |  |  | Dátum:
Č. | KCN | Kód položky | Skrátený popis | MJ | Množstvo celkom | Cena jednotková | Cena celkom
1 | 2 | 3 | 4 | 5 | 6 | 7 | 8
|  | HSV | Práce a dodávky HSV
|  | 1 | Zemné práce
1 | 001 | 131211101 | Hĺbenie jám v hornine tr.3 súdržných - ručným náradím | m3 | 11.52
2 | 001 | 131211119 | Príplatok za lepivosť pri hĺbení jám ručným náradím v hornine tr. 3 | m3 | 11.52
3 | 001 | 162201102 | Vodorovné premiestnenie výkopku z horniny 1-4 nad 20-50m | m3 | 11.52
4 | 001 | 171101102 | Uloženie sypaniny do násypu súdržnej horniny s mierou zhutnenia na 96 % podľa Proctor-Standard | m3 | 11.52
|  | 2 | Zakladanie
5 | 011 | 271583011 | Násyp pod základové konštrukcie so zhutnením z recyklátu betónového fr.8-32 mm | m3 | 2.16
6 | 011 | 275313611 | Betón základových pätiek, prostý tr.C 16/20 | m3 | 11.52
7 | 011 | 275351217 | Debnenie základových pätiek, zhotovenie-tradičné | m2 | 14.4
8 | 011 | 275351218 | Debnenie základových pätiek, odstránenie-tradičné | m2 | 14.4
|  | 3 | Zvislé a kompletné konštrukcie
9 | 015 | 338171123 | Osadenie stĺpika oceľového plotového do výšky 4,0m | ks | 38
10 | 141 | 1412532600 | Rúrka hladká kruhová oceľ.bežná bezošvá ozn. STN 11 353.0. vonkajší priemer D 76 mm, hrúbka steny 3,6mm | m | 152.8
11 | 141 | 1412082400 | Rúrka hladká kruhová oceľ.bežná bezošvá ozn. STN 11 353.0. vonkajší priemer D 57 mm, hrúbka steny 3,2mm | m | 36.4
|  | 99 | Presun hmôt HSV
12 | 011 | 998011001 | Presun hmôt pre budovy JKSO 801, 803,812,zvislá konštr.z tehál,tvárnic,z kovu výšky do 6 m | t | 39.168
|  | PSV | Práce a dodávky PSV
|  | 767 | Konštrukcie doplnkové kovové
13 | 767 | 767911140 | Montáž oplotenia strojového pletiva, s výškou nad 2,0 do 4,0 m | m | 400
14 | 767 | 767920220 | Montáž vrát a vrátok k oploteniu osadzovaných na stĺpiky oceľové, s plochou jednotlivo nad 2 do 4 m2 | ks | 2
15 | 313 | 3133103600 | Pletivo PVC (zelený) poplastovaný na pozinkovanej oceli; veľkosť oka/priemer drôtu/výška roly/dĺžka roly 45/2,50/2,00/25 | ks | 17.6
16 | 553 | 5534461010 | Vrátka oceľové 2,80x2,00 pre oplotenie | ks | 1
17 | 314 | 3145203600 | Lano oceľové D 5mm | kg | 66.667
18 | 767 | 998767101 | Presun hmôt pre kovové stavebné doplnkové konštrukcie v objektoch výšky do 6 m | t | 0.907
|  | 783 | Dokončovacie práce - nátery
19 | 783 | 783242002 | Nátery kov.stav.doplnk.konštr. polystyrénové farby zelenej jednonásobné 2x s emailovaním | m2 | 43.224
20 | 783 | 783242007 | Nátery kov.stav.doplnk.konštr. polystyrénové farby zelenej základný | m2 | 43.224
Celkom

## SO 03
Výkaz výmer
Stavba: |  | Rekonštrukcia športového areálu pri ZŠ na ulici J. Alexyho vo Zvolene - zmena 1
Objekt: |  | SO 03 Odvodnenie športovísk
Objednávateľ: |  | mesto Zvolen
Zhotoviteľ: |  |  |  |  | Spracoval:
Miesto: |  | Zvolen |  |  | Dátum:
Č. | KCN | Kód položky | Popis | MJ | Množstvo celkom | Cena jednotková | Cena celkom
1 | 2 | 3 | 4 | 5 | 6 | 7 | 8
|  | HSV | Práce a dodávky HSV
|  | 1 | Zemné práce
1 | 001 | 131201102 | Výkop nezapaženej jamy v hornine 3, nad 100 do 1000 m3 | m3 | 138.252
2 | 001 | 132201201 | Výkop ryhy šírky 600-2000mm horn.3 do 100m3 | m3 | 80.01
3 | 001 | 162301121 | Vodorovné premiestnenie výkopku po spevnenej ceste z horniny tr.1-4, nad 100 do 1000 m3 na vzdialenosť nad 50 do 500 m | m3 | 161.62
4 | 001 | 167101102 | Nakladanie neuľahnutého výkopku z hornín tr.1-4 nad 100 do 1000 m3 | m3 | 247.428
5 | 001 | 171201101 | Uloženie sypaniny do násypov s rozprestretím sypaniny vo vrstvách a s hrubým urovnaním nezhutnených | m3 | 247.428
6 | 001 | 174101001 | Zásyp sypaninou so zhutnením jám, šachiet, rýh, zárezov alebo okolo objektov do 100 m3 | m3 | 10.287
7 | 001 | 175101101 | Obsyp potrubia sypaninou z vhodných hornín 1 až 4 bez prehodenia sypaniny | m3 | 56.642
8 | 583 | 583410001800 | Kamenivo drvené hrubé frakcia 8-16 mm, STN EN 13043 | t | 96.346
|  | 2 | Zakladanie
9 | 002 | 211521111 | Výplň odvodňovacieho rebra alebo trativodu do rýh kamenivom hrubým drveným frakcie 16-125 | m3 | 18
10 | 002 | 211971122 | Zhotov. oplášt. výplne z geotext. v ryhe alebo v záreze pri rozvinutej šírke opláštenia nad 2, 5 m | m2 | 21.6
11 | 693 | 693110001100 | Geotextília polypropylénová Tatratex GTX N PP 200, šírka 0,7-1,2 m, dĺžka 20-60-120 m, hrúbka 1,68 mm, netkaná, MIVA | m2 | 22.032
12 | 002 | 271571111 | Vankúše zhutnené pod základy zo štrkopiesku | m3 | 5.735
13 | 011 | 273313521 | Betón základových dosiek, prostý tr. C 12/15 | m3 | 5.735
14 | 011 | 273351215 | Debnenie stien základových dosiek, zhotovenie-dielce | m2 | 6.12
|  | 4 | Vodorovné konštrukcie
15 | 271 | 451573111 | Lôžko pod potrubie, stoky a drobné objekty, v otvorenom výkope z piesku a štrkopiesku do 63 mm | m3 | 17.145
|  | 8 | Rúrové vedenie
16 | 271 | 871326004 | Montáž kanalizačného PVC-U potrubia hladkého viacvrstvového DN 160 | m | 127
17 | 286 | 286120005000 | Rúra PVC hladký kanalizačný systém DN 160x4,7, dĺ. 5 m, SN8, PIPELIFE | ks | 25.4
18 | 271 | 877326028 | Montáž kanalizačnej PVC-U odbočky DN 160 | ks | 7
19 | 286 | 286520018100 | Odbočka PVC DN 150/100/45° hladký kanalizačný systém, PIPELIFE | ks | 6
20 | 286 | 286520018300 | Odbočka PVC DN 150/150/45° hladký kanalizačný systém, PIPELIFE | ks | 1
21 | 271 | 892311000 | Skúška tesnosti kanalizácie D 150 | m | 127
22 | 271 | 8941700551 | Osadenie polyetylénového zásobníka na dažďovú vodu ZB-M20000 | ks | 1
23 | 286 | 2866100506001 | Veľkokapacitná plastová nádrž na vodu DELFIN ZB-M20000 | ks | 1
24 | 271 | 894431111 | Montáž revíznej šachty z PVC, DN 315/160 (DN šachty/DN potr. vedenia), hl. 850 do 1200 mm | ks | 4
25 | 286 | 286610001100 | Zberné dno DN 315, vtok/výtok DN 160 (PVC hladká rúra), pre PP revízne šachty, PIPELIFE | ks | 4
26 | 286 | 286610027700 | Predĺženie teleskopické s poklopom mrežovým, zaťaženie do 25 t, pre PP revízne šachty, PIPELIFE | ks | 4
27 | 286 | 286610027800 | Predĺženie vlnovcové DN 315 PP, dĺžka 6 m, SN 4, pre PP revízne šachty, PIPELIFE | ks | 2
|  | 99 | Presun hmôt HSV
28 | 271 | 998276101 | Presun hmôt pre rúrové vedenie hĺbené z rúr z plast., hmôt alebo sklolamin. v otvorenom výkope | t | 184.271
Celkom

## SO 04
Výkaz výmer
Stavba: |  | Rekonštrukcia športového areálu pri ZŠ na ulici J. Alexyho vo Zvolene - zmena 1
Objekt: |  | SO 04 Zavlažovanie
Objednávateľ: |  | mesto Zvolen
Zhotoviteľ: |  |  |  |  | Spracoval:
Miesto: |  | Zvolen |  |  | Dátum:
Č. | KCN | Kód položky | Popis | MJ | Množstvo celkom | Cena jednotková | Cena celkom
1 | 2 | 3 | 4 | 5 | 6 | 7 | 8
|  | HSV | Práce a dodávky HSV
|  | 1 | Zemné práce
1 | 001 | 131201101 | Výkop nezapaženej jamy v hornine 3, do 100 m3 | m3 | 30.3
2 | 001 | 132201102 | Výkop ryhy do šírky 600 mm v horn.3 nad 100 m3 | m3 | 27
3 | 001 | 162301101 | Vodorovné premiestnenie výkopku po spevnenej ceste z horniny tr.1-4, do 100 m3 na vzdialenosť do 500 m | m3 | 48.5
4 | 001 | 167101101 | Nakladanie neuľahnutého výkopku z hornín tr.1-4 do 100 m3 | m3 | 48.5
5 | 001 | 171201101 | Uloženie sypaniny do násypov s rozprestretím sypaniny vo vrstvách a s hrubým urovnaním nezhutnených | m3 | 48.5
6 | 001 | 175101101 | Obsyp potrubia sypaninou z vhodných hornín 1 až 4 bez prehodenia sypaniny | m3 | 16.2
7 | 583 | 583410001800 | Kamenivo drvené hrubé frakcia 8-16 mm, STN EN 13043 | t | 27.54
8 | 001 | 175101202 | Obsyp objektov sypaninou z vhodných hornín 1 až 4 s prehodením sypaniny | m3 | 8.8
|  | 2 | Zakladanie
9 | 251 | 242791113 | Zapustenie zárubnice z rúr do studňového vrtu z plastických hmôt, hĺbky do 50 m DN nad 250 do 300mm | m | 40
10 | 286 | 286110013700 | Rúra PVC-U tlakový rozvod vody DN 315x9,2, dĺ. 6 m, PN 7,5, PIPELIFE | ks | 7
11 | 251 | 247571113 | Obsyp a tesnenie vodárenskej studne, obsyp so zhutnením zo štrkopiesku triedeného 0-63 mm | m3 | 5
12 | 002 | 264321314 | Vrty pre pilóty zapažené zvislé, priemeru nad 450 do 550 mm, v hĺbke do 30 m, v hornine III | m | 40
13 | 002 | 271571111 | Vankúše zhutnené pod základy zo štrkopiesku | m3 | 1.35
14 | 011 | 273313521 | Betón základových dosiek, prostý tr. C 12/15 | m3 | 1.35
15 | 011 | 273351215 | Debnenie stien základových dosiek, zhotovenie-dielce | m2 | 2
|  | 4 | Vodorovné konštrukcie
16 | 271 | 451573111 | Lôžko pod potrubie, stoky a drobné objekty, v otvorenom výkope z piesku a štrkopiesku do 63 mm | m3 | 5.4
|  | 8 | Rúrové vedenie
17 | 271 | 871181002 | Montáž vodovodného potrubia z dvojvsrtvového PE 100 SDR11/PN16 zváraných natupo D 40x3,7 mm | m | 90
18 | 286 | 286130049000 | Rúra HDPE PE100 D 40x3,7 mm, dĺ. 100 m PN 16 (SDR11) pre tlakový rozvod pitnej vody, PIPELIFE | m | 90
19 | 271 | 892241111 | Ostatné práce na rúrovom vedení, tlakové skúšky vodovodného potrubia DN do 80 | m | 90
20 | 271 | 893301002 | Osadenie vodomernej šachty železobetónovej, hmotnosti nad 3 do 6 t | ks | 1
21 | 594 | 594300004900 | Vodomerná a armatúrna šachta BG, lxšxv 2060x1800x1800 mm, objem 6,7 m3, železobetónová, HYDRO BG | ks | 1
22 | 594 | 594300007600 | Komínik H 200 mm pre vodomernú a armatúrnu šachtu železobetónovú, HYDRO BG | ks | 1
23 | 552 | 552410002600 | Poklop ľahký štvorcový s rámom 600x600 mm | ks | 1
24 | 271 | 894421111 | Zriadenie šachiet prefabrikovaných do 4t | ks | 1
25 | 592 | 592250003000 | Prefabrikát betónový pre studne, skruž kruhová TBH 2-80/50, DN 800, dĺžka 500 mm, hr. steny 80 mm | ks | 3
26 | 592 | 592250004600 | Betónový studničný poklop dvojdielny, priemer 800 mm, hrúbka 80 mm | ks | 1
27 | 311 | 895793340 | Montáž ventilovej šachty pre zavlažovacie systémy | ks | 2
28 | 426 | 426810020200 | Šachta ventilová Rain pre závlahové ventily LARGE, CARSON | ks | 2
29 | 426 | 4268100207001 | Rýchlospojný ventil mosadzný SAFE RAIN 1" s prípojným kľúčom | ks | 2
|  | 99 | Presun hmôt HSV
30 | 271 | 998276101 | Presun hmôt pre rúrové vedenie hĺbené z rúr z plast., hmôt alebo sklolamin. v otvorenom výkope | t | 31.244
|  | PSV | Práce a dodávky PSV
|  | 724 | Zdravotechnika - strojné vybavenie
31 | 721 | 724149101 | Montáž čerpadla vodovodného ponorného na pitnu vodu, s príslušenstvom | ks | 2
32 | 426 | 426120000300 | Čerpadlo ponorné SP 3A-15 4´, prípojka čerpadla Rp 1 1/4, 1,1kW, GRUNDFOS | ks | 1
33 | 426 | 4261200003001 | Čerpadlo ponorné SP 12-15 6´, 2,2 kW, GRUNDFOS | ks | 1
34 | 426 | 426810002800 | Zavlažovací vozík REMO 3-T s mosadzným postrekovačom | ks | 1
35 | 426 | 426810005000 | Záhradná hadica 5/4" | m | 50
36 | 426 | 426810036100 | Filter plastový 2" | ks | 1
37 | 426 | 426810038600 | Frekvenčný menič | ks | 1
38 | 426 | 426810039000 | Hladinové sondy ku frekvenčnému meniču | ks | 2
39 | 426 | 426810043200 | Ventil guľový 1" FF páčka - plast | ks | 2
40 | 426 | 426810044700 | Ventil guľový 2" FF páčka, mosadz | ks | 2
41 | 426 | 4268100447001 | Vodomer závitový d25 | ks | 1
42 | 721 | 724312030 | Montáž tlakovej nádoby pre úžitkovú vodu s vakom vertikálnej, objem 60 l | ks | 1
43 | 484 | 484620005700 | Nádoba expanzná s vymeniteľným vakom typ Refix DE 60 l, D 409 mm, v 734 mm, pripojenie G 1", 10 bar, modrá | ks | 1
|  | M | Práce a dodávky M
|  | 21-M | Elektromontáže
44 | 921 | 2101930611 | El.rozvádzač stojankový | ks | 1
45 | 357 | 3571400010001 | Rozvádzač stojankový plastový | ks | 1
Celkom

## SO 06
Výkaz výmer
Stavba: |  | Rekonštrukcia športového areálu pri ZŠ na ulici J. Alexyho vo Zvolene - zmena 1
Objekt: |  | SO 06 Sadové úpravy
Objednávateľ: |  | Mesto Zvolen
Zhotoviteľ: |  |  |  |  | Spracoval:
Miesto: |  | Zvolen |  |  | Dátum:
Č. | KCN | Kód položky | Skrátený popis | MJ | Množstvo celkom | Cena jednotková | Cena celkom
1 | 2 | 3 | 4 | 5 | 6 | 7 | 8
|  | HSV | Práce a dodávky HSV
|  | 1 | Zemné práce
12 | 001 | 122101103 | Odkopávka a prekopávka nezapažená v horninách 1 a 2 nad 1000 do 10000 m3 | m3 | 783.964
11 | 001 | 122201102 | Odkopávka a prekopávka nezapažená v hornine 3, nad 100 do 1000 m3 | m3 | 659.976
2 | 001 | 162201102 | Vodorovné premiestnenie výkopku z horniny 1-4 nad 20-50m | m3 | 659.976
3 | 001 | 162501102 | Vodorovné premiestnenie výkopku po spevnenej ceste, z horniny tr.1-4 do 3000 m | m3 | 783.964
4 | 001 | 171101101 | Uloženie sypaniny do násypu súdržnej horniny s mierou zhutnenia podľa Proctor-Standard na 95 % | m3 | 1443.937
5 | 231 | 180404111 | Založenie ihriskového trávnika výsevom na vrstve ornice | m2 | 179.359
6 | 005 | 0057211300 | Trávové semeno - výber | kg | 5.542
8 | 231 | 183403153 | Obrobenie pôdy hrabaním v rovine alebo na svahu do 1:5 | m2 | 179.359
|  | 99 | Presun hmôt HSV
10 | 231 | 998231311 | Presun hmôt pre sadovnícke a krajinárske úpravy do 5000 m vodorovne bez zvislého presunu | t | 0.006
Celkom