## Zadanie
Odberateľ: | [7 empty] | Spracoval: Jozef Kvaššay | [16 empty] | V module | Hlavička1 | Mena | Hlavička2 | Obdobie | Počet des.miest | Formát
Projektant: | [7 empty] | JKSO : | [16 empty] | Rozpočet | Prehľad rozpočtových nákladov v | EUR |  |  | 1 | 123.5
Dodávateľ: | [7 empty] | Dátum: 31.10.2024 | [16 empty] | Čerpanie | Súpis vykonaných prác a dodávok v | EUR | za obdobie | Mesiac 2011 | 2 | 123.46
[25 empty] | VK | Prehľad kalkulovaných nákladov v | EUR |  |  | 3 | 123.457
Stavba : Orava -Lesná cesta | [24 empty] | VF | Súpis vykonaných prác a dodávok v | EUR | za obdobie | Mesiac 2011 | 4 | 123.4567
Objekt : Lesná cesta Magura | [29 empty] | N | 123.46
PROJART, s.r.o. POVAŽSKÁ BYSTRICA |  |  | Prehľad rozpočtových nákladov v EUR
Por. | Kód | Kód položky | Popis položky, stavebného dielu, remesla, | Množstvo | Merná | Jednotková | Konštrukcie | Špecifikovaný | Spolu | Hmotnosť v tonách |  | Suť v tonách |  | DPH | Pozícia | Množstvo | Množstvo | Množstvo | Vyňatý | Vysoká sadzba | Typ | Nh | Kód položky | Kód položky | Klasifikácia | Katalógové | Typ | AC | AD | Jedn. cena | Index JC | Množstvo | Index mn. | Zaradenie | Lev0
číslo | cen. |  | výkaz-výmer | výmera | jednotka | cena |  | materiál |  | Jednotková | Spolu | Jednotková | Spolu | % |  | rozpočtované | od začiatku | dodatok | z režimu stavba | DPH ( materiál ) | položky |  | pre tlač |  | produkcie | číslo | ceny | [6 empty] | pre KL | pozícia
PRÁCE A DODÁVKY HSV
1 - ZEMNE PRÁCE
1 | 272 | 112201102 | Odstránenie pňov priemer do 500 mm | 55 | kus |  | 0 |  | 0 | 2e-05 | 0.0011 |  | 0 | [7 empty] | E |  | 11220-1102 | 112201102 | 45.11.12 | [8 empty] | EK | S
2 | MAT | 2865A3502 | Kónus betónový - 425 - IF 100400 | 4 | kus |  |  | 0 | 0 |  | 0 |  | 0 | [7 empty] | D |  | 2865A3502 | 2865A3502 | 25.21.22 | 3022233 | [7 empty] | EZ | S
3 | MAT | 2865A3543 | Spojka IN SITU PL - 200 | 4 | kus |  |  | 0 | 0 |  | 0 |  | 0 | [7 empty] | D |  | 2865A3543 | 2865A3543 | 25.21.22 | 4000647 | [7 empty] | EZ | S
4 | MAT | 2865A3582 | Kôš bahenný galvanizovaný - DN 315 - IF303000 | 4 | kus |  |  | 0 | 0 |  | 0 |  | 0 | [7 empty] | D |  | 2865A3582 | 2865A3582 | 25.21.22 | 3022215 | [7 empty] | EZ | S
5 | 272 | 112201103 | Odstránenie pňov priemer do 700 mm | 20 | kus |  | 0 |  | 0 | 3e-05 | 0.0006 |  | 0 | [7 empty] | E |  | 11220-1103 | 112201103 | 45.11.12 | [8 empty] | EK | S
6 | 272 | 121101103 | Odstránenie ornice s premiestnením do 250 m | 292.5 | m3 |  | 0 |  | 0 |  | 0 |  | 0 | [7 empty] | E |  | 12110-1103 | 121101103 | 45.11.21 | [8 empty] | EK | S
7 | 001 | 122101101 | Ílové tesnenie pod drenáž | 6.4 | m3 |  | 0 |  | 0 |  | 0 |  | 0 | [7 empty] | E |  | 12210-1101 | 122101101 | 45.11.21 | [8 empty] | EK | S
8 | 001 | 122101401 | Výkopy v zemníku na suchu v horn. tr. 1-2 do 100 m3 - ohumusovanie | 653.64 | m3 |  | 0 |  | 0 |  | 0 |  | 0 | [7 empty] | E |  | 12210-1401 | 122101401 | 45.11.21 | [8 empty] | EK | S
9 | 001 | 122202203 | Odkopávky pre cesty v horn. tr. 3 nad 1 000 do 10 000 m3 | 4877.7 | m3 |  | 0 |  | 0 |  | 0 |  | 0 | [7 empty] | E |  | 12220-2203 | 122202203 | 45.11.24 | [8 empty] | EK | S
10 | 001 | 122202209 | Príplatok za lepivosť horn. tr. 3 pre cesty | 4877.7 | m3 |  | 0 |  | 0 |  | 0 |  | 0 | [7 empty] | E |  | 12220-2209 | 122202209 | 45.11.24 | [8 empty] | EK | S
11 | 272 | 131201101 | Hĺbenie jám nezapaž. v horn. tr. 3 do 100 m3 | 75 | m3 |  | 0 |  | 0 |  | 0 |  | 0 | [7 empty] | E |  | 13120-1101 | 131201101 | 45.11.21 | [8 empty] | EK | S
12 | 272 | 131201109 | Príplatok za lepivosť v horn. tr. 3 | 75 | m3 |  | 0 |  | 0 |  | 0 |  | 0 | [7 empty] | E |  | 13120-1109 | 131201109 | 45.11.21 | [8 empty] | EK | S
13 | 272 | 132201101 | Hĺbenie rýh šírka do 60 cm v horn. tr. 3 do 100 m3 | 33.75 | m3 |  | 0 |  | 0 |  | 0 |  | 0 | [7 empty] | E |  | 13220-1101 | 132201101 | 45.11.21 | [8 empty] | EK | S
|  |  | 33,75 = 33,750 | [17 empty] | a
14 | 272 | 132201109 | Príplatok za lepivosť horniny tr. 3 v rýhach š. do 60 cm | 33.75 | m3 |  | 0 |  | 0 |  | 0 |  | 0 | [7 empty] | E |  | 13220-1109 | 132201109 | 45.11.21 | [8 empty] | EK | S
15 | 272 | 132201201 | Hĺbenie rýh šírka do 2 m v horn. tr. 3 do 100 m3 | 432 | m3 |  | 0 |  | 0 |  | 0 |  | 0 | [7 empty] | E |  | 13220-1201 | 132201201 | 45.11.21 | [8 empty] | EK | S
16 | 272 | 132201209 | Príplatok za lepivosť horniny tr.3 v rýhach š. do 200 cm | 432 | m3 |  | 0 |  | 0 |  | 0 |  | 0 | [7 empty] | E |  | 13220-1209 | 132201209 | 45.11.21 | [8 empty] | EK | S
17 | 272 | 133201101 | Hĺbenie šachiet v horn. tr. 3 do 100 m3 | 8.64 | m3 |  | 0 |  | 0 |  | 0 |  | 0 | [7 empty] | E |  | 13320-1101 | 133201101 | 45.11.21 | [8 empty] | EK | S
18 | 272 | 133201109 | Príplatok za lepivosť horniny tr.3 | 8.64 | m3 |  | 0 |  | 0 |  | 0 |  | 0 | [7 empty] | E |  | 13320-1109 | 133201109 | 45.11.21 | [8 empty] | EK | S
19 | 272 | 151101201 | Zhotovenie paženia stien výkopu príložné hl. do 4 m | 82.224 | m2 |  | 0 |  | 0 | 0.00025 | 0.020556 |  | 0 | [7 empty] | E |  | 15110-1201 | 151101201 | 45.11.21 | [8 empty] | EK | S
20 | 272 | 151101211 | Odstránenie paženia stien výkopu príložné hl. do 4 m | 82.224 | m2 |  | 0 |  | 0 |  | 0 |  | 0 | [7 empty] | E |  | 15110-1211 | 151101211 | 45.11.21 | [8 empty] | EK | S
21 | 253 | 162307112 | Vodor. premiestnenie výkop. horn. 1-4 1000 m | 292.5 | m3 |  | 0 |  | 0 |  | 0 |  | 0 | [7 empty] | E |  | 16230-7112 | 162307112 | 45.11.24 | [8 empty] | EK | S
22 | 272 | 162601102 | Vodorovné premiestnenie výkopu do 5000 m horn. tr. 1-4 | 7146.63 | m3 |  | 0 |  | 0 |  | 0 |  | 0 | [7 empty] | E |  | 16260-1102 | 162601102 | 45.11.24 | [8 empty] | EK | S
23 | 253 | 162607119 | Príplatok ZKD 1000 m | 13857.5 | m3 |  | 0 |  | 0 |  | 0 |  | 0 | [7 empty] | E |  | 16260-7119 | 162607119 | 45.11.24 | [8 empty] | EK | S
24 | 231 | 167102111 | Nakladanie neuľahlého výkopu z hornín tr.1-4 | 3399.69 | m2 |  | 0 |  | 0 |  | 0 |  | 0 | [7 empty] | E |  | 16710-2111 | 167102111 | 45.11.21 | [8 empty] | EK | S
25 | 001 | 171101141 | Násypy zhut. z akýchkol. hornín do 0,75 m3 na 1 m2 pre cesty, železn. | 1385.75 | m3 |  | 0 |  | 0 |  | 0 |  | 0 | [7 empty] | E |  | 17110-1141 | 171101141 | 45.11.21 | [8 empty] | EK | S
26 | 253 | 171204111 | Uloženie sypaniny bez zhut. na skl. | 5399.75 | m3 |  | 0 |  | 0 |  | 0 |  | 0 | [7 empty] | E |  | 17120-4111 | 171204111 | 45.21.22 | [8 empty] | EK | S
27 | 253 | 171204112 | Uloženie sypaniny do násypu so zhutnemím | 1385.75 | m3 |  | 0 |  | 0 |  | 0 |  | 0 | [7 empty] | E |  | 17120-4112 | 171204112 | 45.21.22 | [8 empty] | EK | S
28 | 272 | 174101101 | Zásyp zhutnený jám, rýh, šachiet alebo okolo objektu | 221.2 | m3 |  | 0 |  | 0 |  | 0 |  | 0 | [7 empty] | E |  | 17410-1101 | 174101101 | 45.11.21 | [8 empty] | EK | S
29 | 001 | 175101101 | Obsyp potrubia bez prehodenia sypaniny | 45.5 | m3 |  | 0 |  | 0 |  | 0 |  | 0 | [7 empty] | E |  | 17510-1101 | 175101101 | 45.11.21 | [8 empty] | EK | S
30 | 272 | 180401212 | Založenie lúčneho trávnika výsevom vo svahu 1:5-1:2 | 6536.4 | m2 |  | 0 |  | 0 |  | 0 |  | 0 | [7 empty] | E |  | 18040-1212 | 180401212 | 45.11.21 | [8 empty] | EK | S
31 | 272 | 181101102 | Úprava pláne v zárezoch v horn. tr. 1-4 so zhutnením | 7440.21 | m2 |  | 0 |  | 0 |  | 0 |  | 0 | [7 empty] | E |  | 18110-1102 | 181101102 | 45.11.21 | [8 empty] | EK | S
32 | 001 | 181301111 | Rozprestretie ornice, sklon do 1:5 nad 500 m2 hr. do 10 cm | 6536.4 | m2 |  | 0 |  | 0 |  | 0 |  | 0 | [7 empty] | E |  | 18130-1111 | 181301111 | 45.11.21 | [8 empty] | EK | S
33 | 001 | 182101101 | Svahovanie v zárezoch v horn. tr. 1-4 | 6536.4 | m2 |  | 0 |  | 0 |  | 0 |  | 0 | [7 empty] | E |  | 18210-1101 | 182101101 | 45.11.21 | [8 empty] | EK | S
34 | 231 | 183405211 | Zasiatie trávnika hydroosevom na ornicu | 6536.4 | m2 |  | 0 |  | 0 | 0.00064 | 4.1833 |  | 0 | [7 empty] | E |  | 18340-5211 | 183405211 | 45.11.21 | [8 empty] | EK | S
35 | 231 | 183405291 | Príplatok za mulčovanie súčasne s osevom | 6536.4 | m2 |  | 0 |  | 0 |  | 0 |  | 0 | [7 empty] | E |  | 18340-5291 | 183405291 | 45.11.21 | [8 empty] | EK | S
36 | MAT | 005724600 | Zmes trávna tieňová technická | 196.092 | kg |  |  | 0 | 0 | 0.001 | 0.19609 |  | 0 | [7 empty] | D |  | 005724600 | 005724600 | 01.11.92 | [8 empty] | EZ | S
|  |  | 6536,40*0,03 = 196,092 | [17 empty] | a
|  |  | 1 - ZEMNE PRÁCE spolu: | 0 |  |  | 0 | 0 | 0 |  | 4.4016 |  | 0 | [8 empty] | 0
2 - ZÁKLADY
37 | 002 | 211971110 | Zhotovenie opláštenia drenáže z geotextílie | 256 | m2 |  | 0 |  | 0 | 0.00014 | 0.03584 |  | 0 | [7 empty] | E |  | 21197-1110 | 211971110 | 45.25.21 | [8 empty] | EK | S
38 | 271 | 212752127 | Trativody z flexibilného potrubia DN 160 so štrkopieskovým lôžkom a obsypom | 320 | m |  | 0 |  | 0 | 0.30867 | 98.7744 |  | 0 | [7 empty] | E |  | 21275-2127 | 212752127 | 45.25.21 | [8 empty] | EK | S
39 | MAT | 286112250 | Rúrka PVC drenážna flexibilná d 160 mm | 336 | m |  |  | 0 | 0 |  | 0 |  | 0 | [7 empty] | D |  | 286112250 | 286112250 | . . | [8 empty] | EZ | S
40 | MAT | 673521500 | Geotextília filtračná F 130 250g/m2 | 286.8 | m2 |  |  | 0 | 0 | 0.00025 | 0.0717 |  | 0 | [7 empty] | D |  | 673521500 | 673521500 | 17.20.10 | [8 empty] | EZ | S
41 | 001 | 215901101 | Zhutnenie podložia z hor. súdr. do 92%PS a nesúdr. Id do 0,8 | 7440.21 | m2 |  | 0 |  | 0 |  | 0 |  | 0 | [7 empty] | E |  | 21590-1101 | 215901101 | 45.11.21 | [8 empty] | EK | S
42 | 000 | 215999999 | Skúška zhutnenia podložia | 1 | sub. |  | 0 |  | 0 |  | 0 |  | 0 | [7 empty] | E |  | 21599-9999 | 215999999 | 45.11.21 | [8 empty] | EK | S
43 | 011 | 272313711 | Základové pás z betónu prostého tr. C25/30 - pod čelo priepustu | 40.32 | m3 |  | 0 |  | 0 | 2.2075 | 89.0084 |  | 0 | [7 empty] | E |  | 27231-3711 | 272313711 | 45.25.32 | [8 empty] | EK | S
44 | 011 | 275362082 | Výstuž komunikácie zo zvarovaných sietí KARI, d 8 mm, rozmer oka 15 x 15 cm | 6094.77 | m2 |  | 0 |  | 0 | 0.00627 | 38.2142 |  | 0 | [7 empty] | E |  | 27536-2082 | 275362082 | . . | [8 empty] | EK | S
|  |  | 5540,70*1,1 = 6094,770 | [17 empty] | a
|  |  | 2 - ZÁKLADY spolu: | 0 |  |  | 0 | 0 | 0 |  | 226.1046 |  | 0 | [8 empty] | 0
4 - VODOROVNÉ KONŠTRUKCIE
45 | 312 | 451311311 | Podklad pod dlažbu z betónu tr. C 12/15 hr. do 100 mm | 248.21 | m2 |  | 0 |  | 0 | 0.23544 | 58.4386 |  | 0 | [7 empty] | E |  | 45131-1311 | 451311311 | 45.25.32 | [8 empty] | EK | S
46 | 271 | 451573111 | Lôžko pod potrubie, stoky v otvorenom výkope z piesku a štrkopiesku | 195.5 | m3 |  | 0 |  | 0 | 1.8908 | 369.6455 |  | 0 | [7 empty] | E |  | 45157-3111 | 451573111 | 45.21.41 | [8 empty] | EK | S
47 | 271 | 452312131 | Sedlové lôžka z betónu prostého tr. C 12/15 v otvorenom výkope pod potrubie | 2.58 | m3 |  | 0 |  | 0 | 2.3544 | 6.0742 |  | 0 | [7 empty] | E |  | 45231-2131 | 452312131 | 45.21.41 | [8 empty] | EK | S
48 | 271 | 452384131 | Podvaly pod potr. betón B 7,5 (C8/10) otv. výk. prier. pl. nad 500cm2 | 72 | m |  | 0 |  | 0 | 0.20525 | 14.778 |  | 0 | [7 empty] | E |  | 45238-4131 | 452384131 | 45.21.41 | [8 empty] | EK | S
49 | 211 | 462511111 | Zásypy z lomového kameňa, zhotovenie s dodaním kameňa | 96 | m3 |  | 0 |  | 0 | 2.452 | 235.392 |  | 0 | [7 empty] | E |  | 46251-1111 | 462511111 | 45.21.21 | [8 empty] | EK | S
50 | 312 | 465511312 | Dlažba z lomového kameňa na sucho do 20m2, hr. 250 mm so zaliatím škár MC | 53.21 | m2 |  | 0 |  | 0 | 0.50949 | 27.11 |  | 0 | [7 empty] | E |  | 46551-1312 | 465511312 | 45.24.13 | [8 empty] | EK | S
|  |  | 4 - VODOROVNÉ KONŠTRUKCIE spolu: | 0 |  |  | 0 | 0 | 0 |  | 711.4383 |  | 0 | [8 empty] | 0
5 - KOMUNIKÁCIE
51 | 221 | 561471115 | Podklad zo zeminy stabil. vápnom ROAD MIX hr. 250 mm | 1485 | m2 |  | 0 |  | 0 | 0.01469 | 21.8147 |  | 0 | [7 empty] | E |  | 56147-1115 | 561471115 | 45.23.11 | [8 empty] | EK | S
52 | 221 | 561471119 | Príplatok za každých ďalších 10 mm hrúbky | 1485 | m2 |  | 0 |  | 0 | 0.0006 | 0.891 |  | 0 | [7 empty] | E |  | 56147-1119 | 561471119 | 45.23.11 | [8 empty] | EK | S
53 | 221 | 564681111 | Podklad z kameniva hrub. drveného 63-125 mm hr. 300 mm | 594 | m2 |  | 0 |  | 0 | 0.573 | 340.362 |  | 0 | [7 empty] | E |  | 56468-1111 | 564681111 | 45.23.11 | [8 empty] | EK | S
54 | 221 | 564752114 | Podklad zo štrkodrvina 0/63 hr. 180 mm | 6780.735 | m2 |  | 0 |  | 0 | 0.43878 | 2975.2509 |  | 0 | [7 empty] | E |  | 56475-2114 | 564752114 | 45.23.11 | [8 empty] | EK | S
55 | 221 | 564762111 | Podklad zo štrkodrviny 0/125 hr. 200 mm | 6780.735 | m2 |  | 0 |  | 0 | 0.48574 | 3293.6742 |  | 0 | [7 empty] | E |  | 56476-2111 | 564762111 | 45.23.11 | [8 empty] | EK | S
56 | 221 | 567116113 | Podklad z prostého betónu tr. C 12/15 hr. 100 mm - podkam.dlažbu , priepust | 21 | m2 |  | 0 |  | 0 | 0.24201 | 5.0822 |  | 0 | [7 empty] | E |  | 56711-6113 | 567116113 | 45.23.11 | [8 empty] | EK | S
57 | 221 | 569731111 | Spevnenie krajníc alebo komunik. kamenivom drveným hr. 100 mm | 1326.6 | m2 |  | 0 |  | 0 | 0.19695 | 261.2739 |  | 0 | [7 empty] | E |  | 56973-1111 | 569731111 | 45.23.12 | [8 empty] | EK | S
58 | 221 | 569903311 | Zhotovenie zemných krajníc so zhutnením | 331.65 | m3 |  | 0 |  | 0 |  | 0 |  | 0 | [7 empty] | E |  | 56990-3311 | 569903311 | 45.23.12 | [8 empty] | EK | S
59 | 221 | 572702111 | Vyspravenie výtlkov štrkodrvinou fr. 32/63 | 1152 | m3 |  | 0 |  | 0 | 1.6867 | 1943.0784 |  | 0 | [7 empty] | E |  | 57270-2111 | 572702111 | 45.23.12 | [8 empty] | EK | S
60 | 221 | 581133316 | Kryt cementobetónový vozoviek skupiny CB III hr. 210 mm | 5540.7 | m2 |  | 0 |  | 0 | 0.49857 | 2762.4268 |  | 0 | [7 empty] | E |  | 58113-3316 | 581133316 | 45.23.12 | [8 empty] | EK | S
61 | 221 | 597161111 | Rigol dláždený z lom. kameňa hr. 250 mm, škáry z cem. malty, lôžko z betónu tr. C 8/10 | 1557 | m2 |  | 0 |  | 0 | 0.85351 | 1328.9151 |  | 0 | [7 empty] | E |  | 59716-1111 | 597161111 | 45.23.12 | [8 empty] | EK | S
62 | 221 | 598622200 | Montáž uzavretého žľabu BG, BGU-Z, BGZ-S, SV 200 do lôžka z betónu prostého tr.C 25/30 | 90 | m |  | 0 |  | 0 | 0.36781 | 33.1029 |  | 0 | [7 empty] | E |  | 59862-2200 | 598622200 | . . | [8 empty] | EK | S
63 | MAT | 5927A1402 | Žľab pre vysokú záťaž BGZ-S, SV G NW 200,č.5-0, bez spádu | 90 | kus |  |  | 0 | 0 | 0.119 | 10.71 |  | 0 | [7 empty] | D |  | 5927A1402 | 5927A1402 | 26.61.11 | 16701 | [7 empty] | EZ | S
64 | MAT | 5927A3702 | Rošt liatinový s pozdl.rebr.NW 200, 500/247/25, MW 27/13 | 180 | kus |  |  | 0 | 0 | 0.0093 | 1.674 |  | 0 | [7 empty] | D |  | 5927A3702 | 5927A3702 | 28.75.27 | 22722 | [7 empty] | EZ | S
65 | MAT | 5927A6152 | Matica BGZ-S, M 12, DIN 934, pozinkovaná | 535 | kus |  |  | 0 | 0 |  | 0 |  | 0 | [7 empty] | D |  | 5927A6152 | 5927A6152 | 28.75.27 | 32027 | [7 empty] | EZ | S
66 | MAT | 5927A6153 | Podložka BGZ-S, M 12, DIN 134, pozinkovaná | 535 | kus |  |  | 0 | 0 |  | 0 |  | 0 | [7 empty] | D |  | 5927A6153 | 5927A6153 | 28.75.27 | 32025 | [7 empty] | EZ | S
67 | 221 | 599632111 | Výplň škár dlažby z lom. kameňa cementovou maltou | 1557 | m2 |  | 0 |  | 0 | 0.15253 | 237.4892 |  | 0 | [7 empty] | E |  | 59963-2111 | 599632111 | 45.23.12 | [8 empty] | EK | S
|  |  | 5 - KOMUNIKÁCIE spolu: | 0 |  |  | 0 | 0 | 0 |  | 13215.7452 |  | 0 | [8 empty] | 0
8 - RÚROVÉ VEDENIA
68 | 271 | 871353121 | Montáž potrubia z kanalizačných rúr z PVC v otvorenom výkope do 20% DN 200, tesnenie gum. krúžkami | 16 | m |  | 0 |  | 0 |  | 0 |  | 0 | [7 empty] | E |  | 87135-3121 | 871353121 | 45.21.41 | [8 empty] | EK | S
69 | 271 | 877353121 | Montáž tvaroviek odbočných na potrubie z kanalizačných rúr z PVC v otvorenom výkope DN 200 | 4 | kus |  | 0 |  | 0 |  | 0 |  | 0 | [7 empty] | E |  | 87735-3121 | 877353121 | 45.21.41 | [8 empty] | EK | S
70 | MAT | 2865A0309 | Rúra kanalizačná hladká PVC d 200x5,9x600 - SP343600 | 4 | kus |  |  | 0 | 0 |  | 0 |  | 0 | [7 empty] | D |  | 2865A0309 | 2865A0309 | 25.21.22 | 3022407 | [7 empty] | EZ | S
71 | MAT | 2865A0454 | Presuvka kanalizačná PVC d 200 _ 4383 | 4 | kus |  |  | 0 | 0 |  | 0 |  | 0 | [7 empty] | D |  | 2865A0454 | 2865A0454 | 25.21.22 | 3023719 | [7 empty] | EZ | S
72 | MAT | 2865A0707 | Odbočka kanalizačná PVC 45° d 200/110 - 4347 | 4 | kus |  |  | 0 | 0 |  | 0 |  | 0 | [7 empty] | D |  | 2865A0707 | 2865A0707 | 25.21.22 | 3009595 | [7 empty] | EZ | S
73 | MAT | 2865A1017 | Koleno kanalizačné PVC d 200x30° - 4347 | 4 | kus |  |  | 0 | 0 |  | 0 |  | 0 | [7 empty] | D |  | 2865A1017 | 2865A1017 | 25.21.22 | 3041340 | [7 empty] | EZ | S
74 | 271 | 877353122 | Montáž presuviek na potrubie z kanalizačných rúr z PVC v otvorenom výkope DN 200 | 4 | kus |  | 0 |  | 0 |  | 0 |  | 0 | [7 empty] | E |  | 87735-3122 | 877353122 | 45.21.41 | [8 empty] | EK | S
75 | 271 | 892101111 | Skúška tesnosti kanalizačného potrubia DN do 200 vodou | 20 | m |  | 0 |  | 0 |  | 0 |  | 0 | [7 empty] | E |  | 89210-1111 | 892101111 | 45.21.41 | [8 empty] | EK | S
76 | 271 | 894807313 | Montáž uličnej vpuste z PVC, DN 400, DN potrubia 200, tlak 12,5 t, hl. 900 do 1400mm | 4 | kus |  | 0 |  | 0 | 3e-05 | 0.00012 |  | 0 | [7 empty] | E |  | 89480-7313 | 894807313 | . . | [8 empty] | EK | S
77 | MAT | 2865A2302 | TEGRA 425 - Dno šachtové "slepé" -RF10000 | 4 | kus |  |  | 0 | 0 |  | 0 |  | 0 | [7 empty] | D |  | 2865A2302 | 2865A2302 | 25.21.22 | 4000666 | [7 empty] | EZ | S
78 | MAT | 2865A3142 | Rúra teleskopická s tesnením 425x375- N7083 | 4 | kus |  |  | 0 | 0 |  | 0 |  | 0 | [7 empty] | D |  | 2865A3142 | 2865A3142 | 25.21.22 | 3022180 | [7 empty] | EZ | S
79 | MAT | 2865A3182 | Rúra šachtová vlnovcová - 425x2000-N3433 | 4 | kus |  |  | 0 | 0 |  | 0 |  | 0 | [7 empty] | D |  | 2865A3182 | 2865A3182 | 25.21.22 | 3044021 | [7 empty] | EZ | S
80 | 254 | 899211113 | Osadenie liatinových mreží s rámom, hmotnosť jednotlivo nad 100 do 150 kg | 4 | kus |  | 0 |  | 0 | 0.00936 | 0.03744 |  | 0 | [7 empty] | E |  | 89921-1113 | 899211113 | 45.21.22 | [8 empty] | EK | S
|  |  | 8 - RÚROVÉ VEDENIA spolu: | 0 |  |  | 0 | 0 | 0 |  | 0.03756 |  | 0 | [8 empty] | 0
9 - OSTATNÉ KONŠTRUKCIE A PRÁCE
81 | 221 | 911231111 | Osadenie a montáž cest. oceľ. zábradlia s oceľ. stĺpikmi, s dvoma madlami | 32.5 | m |  | 0 |  | 0 | 0.11258 | 3.6589 |  | 0 | [7 empty] | E |  | 91123-1111 | 911231111 | 45.23.12 | [8 empty] | EK | S
82 | MAT | 2865A3522 | Mreža liatinová na teles.rúru D400 - DN315 | 4 | kus |  |  | 0 | 0 |  | 0 |  | 0 | [7 empty] | D |  | 2865A3522 | 2865A3522 | 25.21.22 | 3022240 | [7 empty] | EZ | S
83 | 221 | 911332111 | Osadenie a mont. oceľ. zvodidla so zabaranením stĺpikov pri vzdialenosti 2 m | 36 | m |  | 0 |  | 0 | 0.00032 | 0.01152 |  | 0 | [7 empty] | E |  | 91133-2111 | 911332111 | 45.23.12 | [8 empty] | EK | S
84 | MAT | 553000010 | Oceľové konštrukcie - predbežná cena - zábradlie z ocelespovrch.úpravou | 227.04 | kg |  |  | 0 | 0 | 0.001 | 0.22704 |  | 0 | [7 empty] | D |  | 553000010 | 553000010 | 28.11.23 | [8 empty] | EZ | S
85 | MAT | 553915120 | Zvodidlový systém JSNH4 zostava 4 metre JSNH4/N2 stĺpiky po 2 m | 12 | m |  |  | 0 | 0 | 0.0283 | 0.3396 |  | 0 | [7 empty] | D |  | 553915120 | 553915120 | . . | [8 empty] | EZ | S
86 | MAT | 553915220 | Zvodidlový systém OSNH4/N2 zostava 4 metre stĺpiky po 2 m | 24 | m |  |  | 0 | 0 | 0.0499 | 1.1976 |  | 0 | [7 empty] | D |  | 553915220 | 553915220 | . . | [8 empty] | EZ | S
87 | 221 | 918101111 | Lôžko pod obrubníky, krajníky, obruby z betónu tr. C 12/15 | 194.4 | m3 |  | 0 |  | 0 | 2.3628 | 459.338 |  | 0 | [7 empty] | E |  | 91810-1111 | 918101111 | 45.23.12 | [8 empty] | EK | S
88 | 221 | 919411121 | Čelo priepustu z betónu prostého tr. C 8/10 pre priepust z rúr DN 600-800 mm | 12 | kus |  | 0 |  | 0 | 15.5844 | 187.0127 |  | 0 | [7 empty] | E |  | 91941-1121 | 919411121 | 45.23.12 | [8 empty] | EK | S
|  |  | 9+2+1 = 12,000 | [17 empty] | a
89 | 221 | 919413121 | Vtoková nádržka z betónu prost. vodost. V-4 tr. C 16/20 pri priepuste z rúr do DN 800 mm | 9 | kus |  | 0 |  | 0 | 9.2385 | 83.1469 |  | 0 | [7 empty] | E |  | 91941-3121 | 919413121 | 45.23.12 | [8 empty] | EK | S
90 | 221 | 919413221 | Vtoková nádržka z betónu prost. vodost. V-4 tr. C 16/20 pri priepuste z rúr DN 900-1500 mm | 1 | kus |  | 0 |  | 0 | 21.5308 | 21.5308 |  | 0 | [7 empty] | E |  | 91941-3221 | 919413221 | 45.23.12 | [8 empty] | EK | S
91 | MAT | 592225810 | Rúra TZR 112-60 60x240x10,6 | 35 | kus |  |  | 0 | 0 | 1.43 | 50.05 |  | 0 | [7 empty] | D |  | 592225810 | 592225810 | 26.61.13 | [8 empty] | EZ | S
92 | MAT | 592225820 | Rúra TZR 111-80 80x240x11,5 | 13 | kus |  |  | 0 | 0 | 2.135 | 27.755 |  | 0 | [7 empty] | D |  | 592225820 | 592225820 | 26.61.13 | [8 empty] | EZ | S
93 | MAT | 592225830 | Rúra TZR 111-100 100x240x13 | 5 | kus |  |  | 0 | 0 | 2.59 | 12.95 |  | 0 | [7 empty] | D |  | 592225830 | 592225830 | 26.61.13 | [8 empty] | EZ | S
94 | 221 | 919514111 | Zhotovenie priepustu z rúr betónových alebo železobetónových DN 600 mm | 82.5 | m |  | 0 |  | 0 | 0.94732 | 78.1539 |  | 0 | [7 empty] | E |  | 91951-4111 | 919514111 | 45.23.12 | [8 empty] | EK | S
|  |  | 82,5 = 82,500 | [17 empty] | a
95 | 221 | 919521111 | Zhotovenie priepustu z rúr betónových alebo železobetónových DN 800 mm | 31 | m |  | 0 |  | 0 | 2.0268 | 62.8302 |  | 0 | [7 empty] | E |  | 91952-1111 | 919521111 | 45.23.12 | [8 empty] | EK | S
|  |  | 31,0 = 31,000 | [17 empty] | a
96 | 221 | 919523111 | Zhotovenie priepustu z rúr betónových alebo železobetónových DN 1000 mm | 12.5 | m |  | 0 |  | 0 | 2.6263 | 32.8284 |  | 0 | [7 empty] | E |  | 91952-3111 | 919523111 | 45.23.12 | [8 empty] | EK | S
97 | 221 | 919535557 | Obetónovanie rúrového priepustu betónom prostým tr. C 16/20 | 19.726 | m3 |  | 0 |  | 0 | 2.4287 | 47.9079 |  | 0 | [7 empty] | E |  | 91953-5557 | 919535557 | 45.23.12 | [8 empty] | EK | S
98 | 221 | 919722111 | Dilatačné škáry rezané priečne, rezanie škár š. 2 až 5 mm | 250 | m |  | 0 |  | 0 | 2e-05 | 0.005 |  | 0 | [7 empty] | E |  | 91972-2111 | 919722111 | 45.23.12 | [8 empty] | EK | S
99 | MAT | 111634500 | Emulzia asfaltová EAL 15 sudy | 1 | t |  |  | 0 | 0 | 1 | 1 |  | 0 | [7 empty] | D |  | 111634500 | 111634500 | 26.82.13 | [8 empty] | EZ | S
100 | MAT | 111636200 | Penetrácia dilatačných škár komunikácií Colzumix Haftgrund | 75 | l |  |  | 0 | 0 | 0.001 | 0.075 |  | 0 | [7 empty] | D |  | 111636200 | 111636200 | . . | [8 empty] | EZ | S
101 | 221 | 919748111 | Zhotovenie postreku cementobetónového krytu ochrannou emulziou + emulzia | 5540.7 | m2 |  | 0 |  | 0 |  | 0 |  | 0 | [7 empty] | E |  | 91974-8111 | 919748111 | 45.23.12 | [8 empty] | EK | S
102 | 221 | 935112111 | Osadenie priekop. žľabu z bet. tvárnic š. do 500 mm do lôžka z bet. tr. C 12/15 hr. 100 mm | 615 | m |  | 0 |  | 0 | 0.13691 | 84.1997 |  | 0 | [7 empty] | E |  | 93511-2111 | 935112111 | 45.23.12 | [8 empty] | EK | S
103 | MAT | 592275160 | Žľabovka 50x50x8cm | 493.5 | kus |  |  | 0 | 0 | 0.051 | 25.1685 |  | 0 | [7 empty] | D |  | 592275160 | 592275160 | 26.61.11 | [8 empty] | EZ | S
104 | MAT | 592275700 | Žľabovka betónová 50/40/10cm | 798 | kus |  |  | 0 | 0 | 0.144 | 114.912 |  | 0 | [7 empty] | D |  | 592275700 | 592275700 | 26.61.11 | [8 empty] | EZ | S
105 | MAT | 592276300 | Melioračná tvárnica 50x50x8 cm | 493.5 | kus |  |  | 0 | 0 | 0.058 | 28.623 |  | 0 | [7 empty] | D |  | 592276300 | 592276300 | 26.61.11 | [8 empty] | EZ | S
106 | 001 | 938902106 | Čistenie priekop nespev. šírka dna nad 40 cm nános do 0,50 m3/m | 420 | m |  | 0 |  | 0 |  | 0 |  | 0 | [7 empty] | E |  | 93890-2106 | 938902106 | 45.23.12 | [8 empty] | EK | S
107 | 221 | 938909612 | Odstránenie uľahnutého nánosu z krajníc hr. 100-200 mm | 1931.25 | m2 |  | 0 |  | 0 |  | 0 | 0.252 | 486.675 | [7 empty] | E |  | 93890-9612 | 938909612 | 45.23.12 | [8 empty] | EK | S
108 | 013 | 979081111 | Odvoz sute a vybúraných hmôt na skládku do 1 km | 486.678 | t |  | 0 |  | 0 |  | 0 |  | 0 | [7 empty] | E |  | 97908-1111 | 979081111 | 45.11.11 | [8 empty] | EK | S
109 | 321 | 979086112 | Nakladanie alebo prekladanie sute a vybúraných hmôt | 486.675 | t |  | 0 |  | 0 |  | 0 |  | 0 | [7 empty] | E |  | 97908-6112 | 979086112 | 45.11.11 | [8 empty] | EK | S
110 | 272 | 979131410 | Poplatok za ulož.a znešk.stav.sute na urč.sklád. -z demol.vozoviek "O"-ost.odpad | 486.675 | t |  | 0 |  | 0 |  | 0 |  | 0 | [7 empty] | E |  | 97913-1410 | 979131410 | 45.11.11 | [8 empty] | EK | S
111 | 272 | 979131415 | Poplatok za uloženie vykopanej zeminy | 5399.75 | m3 |  | 0 |  | 0 |  | 0 |  | 0 | [7 empty] | E |  | 97913-1415 | 979131415 | 45.11.11 | [8 empty] | EK | S
112 | 221 | 998224111 | Presun hmôt pre pozemné komunikácie, kryt betónový | 15480.649 | t |  | 0 |  | 0 |  | 0 |  | 0 | [7 empty] | E |  | 99822-4111 | 998224111 | 45.23.12 | [8 empty] | EK | S
|  |  | 9 - OSTATNÉ KONŠTRUKCIE A PRÁCE spolu: | 0 |  |  | 0 | 0 | 0 |  | 1322.9216 |  | 486.675 | [8 empty] | 0
|  |  | PRÁCE A DODÁVKY HSV spolu: | 0 |  |  | 0 | 0 | 0 |  | 15480.6488 |  | 486.675 | [8 empty] | 0
|  |  | Za rozpočet celkom | 0 |  |  | 0 | 0 | 0 |  | 15480.6488 |  | 486.675 | [8 empty] | 0

## Figury
Odberateľ: |  |  | Spracoval: Jozef Kvaššay
Projektant: |  |  | JKSO :
Dodávateľ: |  |  | Dátum:31.10.2024
Stavba : Orava -Lesná cesta
Objekt : Lesná cesta Magura
PROJART, s.r.o. POVAŽSKÁ BYSTRICA
Názov figúry | Popis figúry | Aritmetický výraz | Hodnota | Figura