## Príloha č.3
Príloha č. 3 - Špecifikácia predmetu zákazky
Názov uchádzača :
Sídlo uchádzača :
IČO uchádzača :
Kontaktné údaje uchádzača (č.tel., email):
Názov zadávateľa: EQUUS a.s.
Sídlo zadávateľa: Hviezdna 38, 821 06 Bratislava
IČO zadávateľa: 36263605
Názov projektu: Modernizácia výrobného procesu spoločnosti EQUUS a.s.
Názov zákazky: Linka na spracovanie koreňovej zeleniny
Linka na spracovanie koreňovej zeleniny - 1 ks
Technický popis | Požadovaná hodnota – minimálna technická špecifikácia (NEPREPISOVAŤ, údaje zadané objednávateľom) | Hodnota parametra predkladateľa ponuky (uviesť ponúkanú hodnotu, resp. napísať stručný ekvivalent Požadovanej hodnoty)
Linka na spracovanie koreňovej zeleniny bude obsahovať: systém príjmu produktu, pred máčanie-umytie, odstraňovanie kameňov a umývanie, lúpanie parou, sekundárne umytie, čistenie suroviny na brusheru, kontrola produktu a prepravu k ďalšiemu spracovaniu. | Áno
Linka bude tiež obsahovať: | vedľajšiu linku podávania produktu do spracovateľskej linky z bigbagu, dopravníkový systém pre nakŕmenie jednotlivých procesov linky v minimálnom počte 3ks a dopravníkový systém na odstraňovanie odpadu v minimálnom počte 5ks.
Kapacita na vstupe v tonách | min. 16 ton / hod
Valcový separátor pôdy
s nastaviteľnou medzerou medzi valčekami, elektricky poháňané | Áno
počet separačných valcov | min. 7
šírka role | min. 1000 mm
Materiál | Nerezová oceľ 1.4301 (AISI 304) a plasty schválené pre styk s potravinami, okrem: pohonu, ložísk, súčastí prevodovky
Dopravník s prepážkami
šírka pásu | min. 800 mm
výtlačná výška | min 3800 mm
Materiál | Nerezová oceľ 1.4301 (AISI 304) a plasty schválené pre styk s potravinami, okrem: pohonu, ložísk, súčastí prevodovky
Práčka na namáčanie
systém cirkulácie vody | Áno
systém prevzdušňovania vody | Áno
vnútorný pásový dopravník na dne vane po celej dĺžke zariadenia, šírka pásu | min. 800 mm
dopravník na produktu z pračky, šírka pásu | min. 800 mm
automatický systém vypúšťania nečistôt s pneumaticky ovládanými ventily | Áno
opláchnutie produktu postrekom čerstvej vody na pásový dopravník na výstupe | Áno
plynulé ovládanie parametrov zariadenia a výkonu z kontrolného panelu | Áno
automatické udržovanie hladiny vody v zariadení | Áno
tri kužele pro odvod nečistôt v spodnej časti zariadenia | Áno
dĺžka pračky | min. 8500 mm
Materiál | Nerezová oceľ 1.4301 (AISI 304) a plasty schválené pre styk s potravinami, okrem: pohonu, ložísk, súčastí prevodovky
Kónicky - cyklónový systém odkameňovania
prímer kužeľa | min. 1800 mm
automatický systém odstraňovania kameňov v dĺžke | min. 2 000 mm
cyklónový pohon vybavený elektrickým miešadlom | Áno
bočné smerové trysky na polomere kužeľa s reguláciou prietoku | Áno
výstup zo zariadenia priamo do bubnové pračky | Áno
vybavené obehovým čerpadlom o výkonu | min. 100 m3/h
Materiál | Nerezová oceľ 1.4301 (AISI 304) a plasty schválené pre styk s potravinami, okrem: pohonu, ložísk, súčastí prevodovky
Bubnová práčka s pásovým výťahom
dĺžka pracieho bubna | min. 4500 mm
priemer pracieho bubna | min. 1200 mm
elektricky nastaviteľný zámok na výstupe z pracieho bubna pre reguláciu odtokovéj kapacity | Áno
tri kužele pre odvod nečistôt v spodnej časti zariadenia | Áno
plynulé ovládanie výkonu zariadenia z panelu | Áno
automatický systém vypúšťania nečistôt s pneumaticky ovládanými ventily | Áno
Materiál | Nerezová oceľ 1.4301 (AISI 304) a plasty schválené pre styk s potravinami, okrem: pohonu, ložísk, súčastí prevodovky
Otočné sito s vnútorným prítokom
s vnútorným prítokom | Áno
s vratným čerpadlom | Áno
riadenie kónického lapača kameňov a bubnovej práčky | Áno
priemer filtračného bubna | min. 630 mm
dĺžka filtračného bubna | min. 1000 mm
Materiál | Nerezová oceľ 1.4301 (AISI 304) a plasty schválené pre styk s potravinami, okrem: pohonu, ložísk, súčastí prevodovky
Linka by mala byť vybavená dvoma rotačnými sitovými systémami pripojenými k pračke na namáčanie a bubnovej pračke tak, aby sa optimalizovalo čistenie procesnej vody a opätovná použiteľnosť. Nečistoty nahromadené na sitách musia byť z výroby automaticky odstránené systémom dopravníkov. | Áno
Vstupný dopravník so zásobníkom
vybavený tyčovým systémom uľahčujúcim tok zeleniny | Áno
pracovný objem | min. 1m3
vybavený vnútorným podávacím dopravníkom | Áno
Materiál | Nerezová oceľ 1.4301 (AISI 304) a plasty schválené pre styk s potravinami, okrem: pohonu, ložísk, súčastí prevodovky
Šnekový dopravník pre parné lúpanie
pracovný priemer | min. 700 mm
výstupná výška | min. 2600 mm
výstup zjednotený s brusherom na zeleninu | Áno
s peristatickým čerpadlom pre odstraňovanie odpadu | Áno
Materiál | Nerezová oceľ 1.4301 (AISI 304) a plasty schválené pre styk s potravinami, okrem: pohonu, ložísk, súčastí prevodovky
Parný lúpač
Vysokotlakový parný lúpací stroj pro odstránenie minimálneho možného množstva produktu pri odstraňovaní šupky produktu | Áno
Nádoba na parné lúpanie postavená podľa kódu | min. ASME sekce VIII Div 1 s P.E.D. 2014/68/EU alebo ekvivalent
Nádoba | objem min. 1000 l, dvierka a príruba z uhlíkovej ocele (natrené pre vysoké teploty) max. prevádzkový tlak min. 16 Bar/g
Rám lúpača z nerezové ocele | min. 304
Opláštenie a ochranné kryty z nerezové ocele | min. 304
Výfuková nádoba z uhlíkovej ocele (natrené pre vysoké teploty) | Áno
Vstupný ventil pary | Áno
Ventil pre odvod pary | Áno
Hriadeľový motor s pevnými otáčkami | Áno
Software pre lúpanie a dávkovací váhový systém súčasťou zariadenia | Áno
Kryt ovládacieho panelu lúpačky – lakovaná oceľ | Áno
kapacita | min. 18 ton produktu za hod.
Tlak pary | max. 15 bar
Výfukový komín na strechu
Odsávacie potrubie pre privedenie odpadovej pary z odťahovej nádrže parného lúpača nad strechu objektu | min. 6 m
Natreté farbou impregnovanou nerezovou oceľou odolnou proti vysokým teplotám | Áno
Parný akumulátor
Akumulátor mokrej pary | typ M02 alebo ekvivalent
Akumulátor mokrej pary zaisťuje okamžitú potrebu pary. Para je v lúpači vždy k dispozícii počas doby aplikácie pary | Áno
Hromadný zásobník na paru v certifikované tlakové nádobe | postavený podľa min. ASME Code sekcia VIII Div 1 s P.E.D. 2014/68/EU alebo ekvivalent
Pracovný tlak | max. 21 Bar/g
Vnútorný objem | min. 6000 l
Distribučné potrubie s plniacimi tryskami pre zaistenie dôkladného premiešania pary | Áno
Dvierka pre kontrolu vnútra nádoby a trysiek | Áno
Regulácia hladiny vody pomocou systému odvádzača kondenzátu a prepadu | Áno
Brusher na koreňovú zeleninu
čistenie vodou na rotačnom site | Áno
pracovná dĺžka | min. 3000 mm
vybavené systémom kefiek pro šetrné spracovanie produktu a šnekovým dopravníkom | Áno
systém riadenia kapacity s nastaviteľnými rýchlosťami dopravného šneku a lúpacieho hriadeľa | Áno
vybavený peristatickým čerpadlom pre odstraňovanie odpadu | Áno
Materiál | Nerezová oceľ 1.4301 (AISI 304) a plasty schválené pre styk s potravinami, okrem: pohonu, ložísk, súčastí prevodovky
Bubnová umývačka
rotačný bubon s nastaviteľnou reguláciou rýchlosti | Áno
pracovná dĺžka | min. 3000 mm
spodná časť spracovateľského priestoru s ponorením do procesnej vody | Áno
prívod | čerstvej vody alebo cirkulácia vody
pripravené pripojenie systému čistenia vody rotačným sitom | Áno
Materiál | Nerezová oceľ 1.4301 (AISI 304) a plasty schválené pre styk s potravinami, okrem: pohonu, ložísk, súčastí prevodovky
Valčekový inšpekčný dopravník
určený pre kontrolu umytých výrobkov | Áno
osvetlenie | osadené min. 2 ks LED osvetlenia zaisťujúce efektívne osvetlenie po celej ploche
dĺžka | min. 4000 mm
Materiál | Nerezová oceľ 1.4301 (AISI 304) a plasty schválené pre styk s potravinami, okrem: pohonu, ložísk, súčastí prevodovky
Systém pásových dopravníkov
dĺžka | min. 6000 mm
navrhnuté v súlade s priestorovými požiadavkami miesta výroby | Áno
nadväzuje na proces rezania suroviny | Áno
Materiál | Nerezová oceľ 1.4301 (AISI 304) a plasty schválené pre styk s potravinami, okrem: pohonu, ložísk, súčastí prevodovky
Doplnková bočná linka so vstupom suroviny bigbagov
dopravník pre príjem produktov s násypným sklzom z bigbagu | Áno
tri dopravníky spojujúci bočný systém s hlavnou výrobnou linkou | Áno
šírka pásu | min. 500 mm
Materiál | Nerezová oceľ 1.4301 (AISI 304) a plasty schválené pre styk s potravinami, okrem: pohonu, ložísk, súčastí prevodovky
Dopravný systém odvozu odpadu
funkčný design v súlade s usporiadaním spracovateľskej linky pro efektívne odstraňovanie odpadu | Áno
efektívne usporiadanie odstraňovania odpadu pre zhromažďovanie odpadu z valčekového separátora, bubnovej umývačky, inšpekcie na jednom mieste mimo budovu spracovania | Áno
šírka pásu | min. 500 mm
výstupná výška | min 3800 mm
Materiál | Nerezová oceľ 1.4301 (AISI 304) a plasty schválené pre styk s potravinami, okrem: pohonu, ložísk, súčastí prevodovky
Ostatné nápežitosti
Každé súčasť linky bude vybavená | nerezová elektroskriňa vybavená riadiacim systémom umožňujúcim nezávislú prevádzku alebo prevádzku zariadenia v linke a jedným hlavným elektrorozvádzačom pro celú linku pre obsluhu linky z jedného miesta
Mechanická, elektrická a parná inštalácia súčasťou dodávky linky vrátane napojenia na existujúce rozvody vody, pary elektriny a vzduchu. | Áno
Zaškolenie obsluhy | min. 6 osôb
Technická a funkčná dokumentácia celej linky vrátane revízií, tlakových skúšok, úradnej skúšky technológie | Áno
| Jednotková cena v EUR bez DPH | Počet kusov | Cena spolu
v EUR bez DPH
Linka na spracovanie koreňovej zeleniny |  | 1 ks
DPH 20 %
Cena (suma spolu) v EUR vrátane DPH
V ...................................., dňa .......................
Podpis a pečiatka uchádzača
________________________________