## Hárok1
CENOVÁ PONUKA: Racionalizácia hospodárenia spoločnosti prostredníctvom modernizácie vozového parku
Údaje o uchádzačovi, ktorý predkladá ponuku |  |  | Obchodné meno:
Sídlo:
IČO:
Platca DPH (áno/nie):
Kontakt:
Dátum vypracovania cenovej ponuky:
Predmet zákazky je opísaný tak, aby bol presne a zrozumiteľne špecifikovaný. Ak niektorý z požadovaných parametrov, alebo rozpätie parametrov identifikujú konkrétny typ výrobku, alebo výrobok konkrétneho výrobcu, uchádzač môže nahradiť takýto výrobok ekvivalentným výrobkom, alebo ekvivalentom riešenia pod podmienkou, že ekvivalentný výrobok, alebo ekvivalentné riešenie bude spĺňať úžitkové, prevádzkové a funkčné charakteristiky, ktoré sú nevyhnutné na zabezpečenie účelu výrobku. Pri výrobkoch a príslušenstvách konkrétnej značky, môže uchádzač predložiť ekvivalenty inej značky v rovnakej alebo vyššej kvalite. Požadované parametre: • Vozidlo definované ako vozidlo konštruované najmä na prepravu nákladu s vymedzeným typom karosérie BE – Pick up, kategórie N1, subkategórie G, terénne 4x4, s najväčšou hmotnosťou nepresahujúcou 3 500 kg, v ktorom sa miesta na sedenie a nákladný priestor nenachádzajú v jednom celku (nariadenie EÚ č. 2018/858). Kritériá pre zaradenie vozidiel kategórie N1 do subkategórie terénnych vozidiel podľa nariadenia EÚ č. 2018/858: a) najmenej jedna predná náprava a najmenej jedna zadná náprava sú konštruované tak, aby boli poháňané súčasne, bez ohľadu na to, či možno pohon jednej nápravy vypnúť; b) vozidlo má aspoň jeden uzáver diferenciálu alebo zariadenie s podobným účinkom; c) stúpavosť samotného vozidla je najmenej 25 %; d) vozidlá spĺňajú päť z týchto šiestich požiadaviek: predný nájazdový uhol je najmenej 25 stupňov; zadný nájazdový uhol je najmenej 20 stupňov; prechodový uhol je najmenej 20 stupňov; svetlá výška pod prednou nápravou je najmenej 180 mm; svetlá výška pod zadnou nápravou je najmenej 180 mm; svetlá výška medzi nápravami je najmenej 200 mm. • Vozidlo v štvordverovom prevedení double cab, so štvorvalcovým motorom, musí obsahovať povinnú výbavu podľa vyhlášky č. 134/2018 Z.z.
Uchádzač vypĺňa len žlté bunky!
| Položka | špecifikácia/požiadavky |  | Parameter | Jednotka | Parameter ponúkaného zariadenia Dodávateľ uvedie podľa charakteru požiadavky konkrétnu hodnotu, názov alebo ÁNO/NIE | Merná jednotka | Množstvo | Jednotková cena v EUR bez DPH | Cena bez DPH v EUR
1 | Terénne vozidlo Pick Up | typ karosérie BE |  | áno |  |  | ks | 1 |  | 0
|  | stav vozidla |  | nové, nepoužívané
|  | kategória vozidla N |  | áno
|  | subkategória vozidla G |  | áno
|  | pohon všetkých kolies |  | áno
|  | maximálna hmotnosť |  | 3500 | kg
|  | počet dverí |  | 4 | ks
|  | počet miest na sedenie |  | 5 | ks
|  | motor | konštrukcia | radový
|  |  | počet valcov | 4 | ks
|  |  | palivo | nafta motorová
|  |  | objem motora | min. 2750 | cm3
|  |  | maximálny výkon | 145-154/3400 | kW/ot.min-1
|  |  | maximálny krúiaci moment | min. 480/1600-2800 | Nm/ot.min-1
|  | prevodovka | automatická | 6 | stupňov
|  |  | prídavná - redukčná | áno
|  | spotreba paliva | kombinovaná | max 11,0 | l/100 km
|  | ťažná kapacita | maximála hmotnosť brzdeného prívesu | 3500 | kg
|  |  | maximálna hmotnosť nebrzdenéoh prívesu | 750 | kg
|  | podvozok | zavesenie zadnej nápravy | tuhá náprava s listovými pružinami
|  |  | uzávierka diferenciálu zadnej nápravy | áno
|  | riadenie | posilovač riadenia hydraulický | áno
|  | rozmery | dĺžka | max. 5400 | mm
|  |  | šírka | max. 1900 | mm
|  |  | výška | max. 1820 | mm
|  |  | rázvor | max. 3100 | mm
|  |  | dĺžka predného previsu | max. 1000 | mm
|  |  | dĺžka ztadného previsu | max. 1270 | mm
|  |  | svetlá výška | min. 250 | mm
|  |  | hĺbka brodenia | min. 700 | mm
|  | nákladová plocha | dĺžka ložnej plochy | min. 1500 | mm
|  |  | plastové obloženie nákladného priestoru | áno
|  |  | uzamykateľný hardtop vo farbe karosérie | áno
|  | bezpečnosť | ABS - antiblokovací brzdový systém | áno
|  |  | EBD - elektronický systém rozdelenia brzdného účinku | áno
|  |  | BA - brzdný asistent | áno
|  |  | VSC - kontrola stability vozidla | áno
|  |  | A-TRC – aktívna kontrola trakcie pri rozjazde | áno
|  |  | TSC - kontrola stability prívesu | áno
|  |  | HAC - asistent rozjazdu do kopca | áno
|  |  | DAC - asistent pre zjazd z prudkých kopcov | áno
|  | ďalšia výbava interiér | automatická klimatizácia | áno
|  |  | elektricky ovládané predné a zadné okná | áno
|  |  | volant výškovo aj pozdĺžne nastaviteľný | áno
|  |  | multimediálny systém: 6 reproduktorov, DAB, 8“ dotyková obrazovka, informácie o jazde a nastavenie vozidla | áno
|  |  | tempomat | áno
|  |  | zadná parkovacia kamera | áno
|  |  | zásuvka 220 V v lakťovej opierke | áno
|  |  | vyhrievanie predných sedadiel | áno
|  |  | systém oneskoreného zhasnutia svetiel | áno
|  |  | povinná výbava vozidla | áno
|  |  | svetelný senzor (automatická aktivácia svetiel) | áno
|  | ďalšia výbava exteriér | zliatinové disky kolies | áno
|  |  | rezervné koleso - oceľový disk | áno
|  |  | predný nárazník lakovaný vo farbe karosérie | áno
|  |  | predné hmlové svetlá | áno
|  |  | vonkajšie spätné zrkadlá elektrický ovládané, vyhrievané, elektricky sklopné | áno
|  |  | ochrana podvozku (motor, prevodovka, rozvodovka, AD blue) min. 5 mm hliník/dural | áno
|  |  | metalický lak karosérie odtieň tmavo zelenej | áno
|  |  | ťažné zariadenie 3,5 t, 13 pólová elektroinštalácia | áno
|  |  | Pneumatiky BFGoodrich ALL TERRAIN T/A KO2 | áno
|  |  | predné a zadné lapače nečistôt | áno
| Suma spolu bez DPH | [8 empty] | 0
Továrenská značka, typ vozidla, stupeň výbavy, špecifikácia doplnkovej výbavy:
|  |  |  | Suma spolu bez DPH |  | 0
|  |  |  | DPH |  | 0
|  |  |  | Suma spolu s DPH |  | 0
| Pečiatka: |  |  | Podpis: