## Rekapitulácia stavby
Export Komplet | [28 empty] | 2.0 | [5 empty] | False | False | {849f3b21-fbd2-424b-a1d0-c1617e8b70c0}
[20 empty] | >> skryté stĺpce << | [13 empty] | 0,001 | 20
[34 empty] | 0,001 | 20
|  | REKAPITULÁCIA STAVBY | [18 empty] | v --- nižšie sa nachádzajú doplnkové a pomocné údaje k zostavám --- v | [11 empty] | Návod na vyplnenie | 0,001
|  | Kód: |  |  |  |  | far1905 | [25 empty] | Meniť je možné iba bunky so žltým podfarbením! 1) na prvom liste Rekapitulácie stavby vyplňte v zostave a) Rekapitulácia stavby - údaje o Zhotoviteľovi (prenesú sa do ostatných zostáv aj v iných listoch) b) Rekapitulácia objektov stavby - potrebné Ostatné náklady 2) na vybraných listoch vyplňte v zostave a) Krycí list - údaje o Zhotoviteľovi, pokiaľ sa líšia od údajov o Zhotoviteľovi na Rekapitulácii stavby (údaje se prenesú do ostatných zostav v danom liste) b) Rekapitulácia rozpočtu - potrebné Ostatné náklady c) Celkové náklady za stavbu - ceny na položkách - množstvo, pokiaľ má žlté podfarbenie - a v prípade potreby poznámku (tá je v skrytom stĺpci) | 0,001
|  | Stavba: |  |  |  |  | Novohradská knižnica Lučenec - PD pre rekon.budovy ul.Kármana 2- zmena PD riešenie časti budovy | [26 empty] | 0,001
|  | JKSO: | [13 empty] | KS: | [17 empty] | 0,001
|  | Miesto: |  |  |  |  | ul.Kármána 2, Lučenec | [8 empty] | Dátum: |  | 2019-07-17 | [15 empty] | 0,001
0,001
|  | Objednávateľ: | [13 empty] | IČO: | [17 empty] | 0,001
|  |  | BB samosprávny kraj | [12 empty] | IČ DPH: | [17 empty] | 0,001
0,001
|  | Zhotoviteľ: | [13 empty] | IČO: |  | Vyplň údaj | [15 empty] | 0,001
|  |  | Vyplň údaj | [12 empty] | IČ DPH: |  | Vyplň údaj | [15 empty] | 0,001
False
|  | Projektant: | [13 empty] | IČO: | [17 empty] | False
|  |  | Ing.Atilla Farkaš | [12 empty] | IČ DPH: | [17 empty] | True
0,01
|  | Spracovateľ: | [13 empty] | IČO: | [17 empty] | 0,01
|  |  | Ing.Igor Janečka | [12 empty] | IČ DPH: | [17 empty] | True
Poznámka:
|  | Cena bez DPH | [13 empty] | 0
[8 empty] | Sadzba dane |  |  | Základ dane |  |  |  |  | Výška dane
|  | DPH |  | základná |  |  |  | 20% |  |  | 0 |  |  |  |  | 0
|  |  |  | znížená |  |  |  | 20% |  |  | 0 |  |  |  |  | 0
|  |  |  | zákl. prenesená |  |  |  | 20% |  |  | 0 |  |  |  |  | 0
|  |  |  | zníž. prenesená |  |  |  | 20% |  |  | 0 |  |  |  |  | 0
|  |  |  | nulová |  |  |  | 0% |  |  | 0 |  |  |  |  | 0
|  | Cena s DPH | [6 empty] | v |  |  | EUR |  |  |  | 0
|  | Projektant | [11 empty] | Spracovateľ
|  | Dátum a podpis: | [7 empty] | Pečiatka |  |  |  | Dátum a podpis: |  |  | Pečiatka
|  | Objednávateľ | [11 empty] | Zhotoviteľ
|  | Dátum a podpis: | [7 empty] | Pečiatka |  |  |  | Dátum a podpis: |  |  | Pečiatka
REKAPITULÁCIA OBJEKTOV STAVBY
| Kód: | [6 empty] | far1905
| Stavba: | [6 empty] | Novohradská knižnica Lučenec - PD pre rekon.budovy ul.Kármana 2- zmena PD riešenie časti budovy
| Miesto: | [6 empty] | ul.Kármána 2, Lučenec | [6 empty] | Dátum: |  | 2019-07-17
| Objednávateľ: | [6 empty] | BB samosprávny kraj | [6 empty] | Projektant: |  | Ing.Atilla Farkaš |  |  |  | Informatívne údaje z listov zákaziek
| Zhotoviteľ: | [13 empty] | Spracovateľ: |  | Ing.Igor Janečka
| Kód |  |  |  | Popis | [7 empty] | Cena bez DPH [EUR] |  |  |  |  | Cena s DPH [EUR] | Typ |  | z toho Ostat. náklady [EUR] | DPH [EUR] | Normohodiny [h] | DPH základná [EUR] | DPH znížená [EUR] | DPH základná prenesená [EUR] | DPH znížená prenesená [EUR] | Základňa DPH základná | Základňa DPH znížená | Základňa DPH zákl. prenesená | Základňa DPH zníž. prenesená | Základňa DPH nulová
| Náklady z rozpočtov | [11 empty] | 0 |  |  |  |  | 0 |  |  | 0 | 0 | 0 | 0 | 0 | 0 | 0 | 0 | 0 | 0 | 0 | 0 |  | D | 0 | ###NOIMPORT### | IMPORT | {849f3b21-fbd2-424b-a1d0-c1617e8b70c0} | {00000000-0000-0000-0000-000000000000}
/ |  | 001 |  |  |  | Architektúra a stavebné riešenie | [6 empty] | 0 |  |  |  |  | 0 | STA |  | 0 | 0 | 0 | 0 | 0 | 0 | 0 | 0 | 0 | 0 | 0 | 0 |  |  | 1 |  | IMPORT | {bc32f569-9973-4862-a462-763baadcd7c0} | {849f3b21-fbd2-424b-a1d0-c1617e8b70c0} | 0
|  | 002 |  |  |  | Elektroinštalácia | [6 empty] | 0 |  |  |  |  | 0 | STA |  | 0 | 0 | 0 | 0 | 0 | 0 | 0 | 0 | 0 | 0 | 0 | 0 |  | D | 1 | ###NOIMPORT### | IMPORT | {72b6691e-08a1-4984-8f09-15714cb94a0d} | {849f3b21-fbd2-424b-a1d0-c1617e8b70c0} | 0
/ |  |  | 001 |  |  |  | Elektoinštalácia | [5 empty] | 0 |  |  |  |  | 0 | Časť |  | 0 | 0 | 0 | 0 | 0 | 0 | 0 | 0 | 0 | 0 | 0 | 0 |  |  | 2 |  | IMPORT | {32002a6e-030f-418d-b52e-2e87a2b3b3b4} | {72b6691e-08a1-4984-8f09-15714cb94a0d}
/ |  |  | 002 |  |  |  | Štruktúrovaná kabeláž | [5 empty] | 0 |  |  |  |  | 0 | Časť |  | 0 | 0 | 0 | 0 | 0 | 0 | 0 | 0 | 0 | 0 | 0 | 0 |  |  | 2 |  | IMPORT | {f6dd6de2-7ac8-4a5b-97bb-0430510db316} | {72b6691e-08a1-4984-8f09-15714cb94a0d}
/ |  |  | 003 |  |  |  | Rozvod EZS | [5 empty] | 0 |  |  |  |  | 0 | Časť |  | 0 | 0 | 0 | 0 | 0 | 0 | 0 | 0 | 0 | 0 | 0 | 0 |  |  | 2 |  | IMPORT | {54006679-188c-4cda-a9a0-07b9a177d1ba} | {72b6691e-08a1-4984-8f09-15714cb94a0d}
/ |  | 003 |  |  |  | Vykurovanie - prízemie | [6 empty] | 0 |  |  |  |  | 0 | STA |  | 0 | 0 | 0 | 0 | 0 | 0 | 0 | 0 | 0 | 0 | 0 | 0 |  |  | 1 |  | IMPORT | {ab3de578-1415-4dfc-b6da-3809aa9d7ea1} | {849f3b21-fbd2-424b-a1d0-c1617e8b70c0} | 0
/ |  | 004 |  |  |  | Vykurovanie- nová vetva (poschodie) | [6 empty] | 0 |  |  |  |  | 0 | STA |  | 0 | 0 | 0 | 0 | 0 | 0 | 0 | 0 | 0 | 0 | 0 | 0 |  |  | 1 |  | IMPORT | {0ee29b58-0844-492e-842d-7b4508ecd392} | {849f3b21-fbd2-424b-a1d0-c1617e8b70c0} | 0
/ |  | 005 |  |  |  | Zdravotechnika | [6 empty] | 0 |  |  |  |  | 0 | STA |  | 0 | 0 | 0 | 0 | 0 | 0 | 0 | 0 | 0 | 0 | 0 | 0 |  |  | 1 |  | IMPORT | {c7932f22-1eca-4203-964f-4a003b28ebe7} | {849f3b21-fbd2-424b-a1d0-c1617e8b70c0} | 0
/ |  | 006 |  |  |  | Vetranie a klimatizácia | [6 empty] | 0 |  |  |  |  | 0 | STA |  | 0 | 0 | 0 | 0 | 0 | 0 | 0 | 0 | 0 | 0 | 0 | 0 |  |  | 1 |  | IMPORT | {62ab281b-52c0-4263-b0e9-4ddb3cf990f8} | {849f3b21-fbd2-424b-a1d0-c1617e8b70c0} | 0

## 001 - Architektúra a stav...
[9 empty] | >> skryté stĺpce << | [9 empty] | {bc32f569-9973-4862-a462-763baadcd7c0} | [5 empty] | p1 | 123,522 | 2
[19 empty] | 0 | [5 empty] | p2 | 29,52 | 2
| KRYCÍ LIST ROZPOČTU | [8 empty] | v --- nižšie sa nachádzajú doplnkové a pomocné údaje k zostavám --- v | [8 empty] | False | [5 empty] | p3 | 32,928 | 2
[25 empty] | p7 | 3,5 | 2
| Stavba: | [23 empty] | p4 | 8,54 | 2
|  | Novohradská knižnica Lučenec - PD pre rekon.budovy ul.Kármana 2- zmena PD riešenie časti budovy | [22 empty] | p5 | 8,27 | 2
| Objekt: | [23 empty] | p6 | 8,296 | 2
|  | 001 - Architektúra a stavebné riešenie | [22 empty] | a1 | 10,783 | 2
[25 empty] | a9 | 58,026 | 2
| JKSO: |  |  |  |  | KS: | [18 empty] | b9 | 22,8 | 2
| Miesto: |  | ul.Kármána 2, Lučenec |  |  | Dátum: | 2019-07-17 | [17 empty] | pa | 87,52 | 2
[25 empty] | a4 | 1,474 | 2
| Objednávateľ: |  |  |  |  | IČO: | [18 empty] | z1 | 2,87 | 2
|  | BB samosprávny kraj |  |  |  | IČ DPH: | [18 empty] | a6 | 7,672 | 2
[25 empty] | b4 | 6,96 | 2
| Zhotoviteľ: |  |  |  |  | IČO: | Vyplň údaj | [17 empty] | c4 | 2,24 | 2
|  | Vyplň údaj |  |  |  | IČ DPH: | Vyplň údaj | [17 empty] | ns1 | 7,32 | 2
[25 empty] | d4 | 31,69 | 2
| Projektant: |  |  |  |  | IČO: | [18 empty] | sokdrev | 58,31 | 2
|  | Ing.Atilla Farkaš |  |  |  | IČ DPH: | [18 empty] | ns2 | 7,56 | 2
[25 empty] | b6 | 9,078 | 2
| Spracovateľ: |  |  |  |  | IČO: | [18 empty] | sokpvc | 11,22 | 2
|  | Ing.Igor Janečka |  |  |  | IČ DPH: | [18 empty] | nat | 60,518 | 2
[25 empty] | a13 | 9,215 | 2
| Poznámka: | [23 empty] | sdr | 10,2 | 2
[25 empty] | sp1 | 34,93 | 2
[25 empty] | sp1z | 4,56 | 2
[25 empty] | sp2 | 155,25 | 2
| Cena bez DPH | [5 empty] | 0 | [17 empty] | sp2z | 35,58 | 2
[25 empty] | stropyA | 53,89 | 2
|  |  | Základ dane |  |  | Sadzba dane | Výška dane | [17 empty] | stenyA | 709,248 | 2
| DPH | základná | 0 |  |  | 20% | 0 | [17 empty] | stenyB | 56,933 | 2
|  | znížená | 0 |  |  | 20% | 0 | [17 empty] | stenyAx | 106,59 | 2
|  | zákl. prenesená | 0 |  |  | 20% | 0 | [17 empty] | stenyBx | 18,283 | 2
|  | zníž. prenesená | 0 |  |  | 20% | 0 | [17 empty] | mal | 896,689 | 2
|  | nulová | 0 |  |  | 0% | 0 | [17 empty] | sdkstropy | 230,32 | 2
[25 empty] | sdksteny | 149,46 | 2
| Cena s DPH |  |  | v | EUR |  | 0 | [17 empty] | obkl | 174,453 | 2
[25 empty] | f1x | 5,161 | 2
[25 empty] | f1 | 43,415 | 2
[25 empty] | b1 | 1,522 | 2
[25 empty] | c1 | 7,424 | 2
[25 empty] | ch | 20,188 | 2
[25 empty] | p8 | 3,072 | 2
[25 empty] | p8x | 1,986 | 2
[25 empty] | obklpar | 0,245 | 2
[25 empty] | pl | 12,45 | 2
[25 empty] | sokker | 163,94 | 2
| Projektant |  |  | Spracovateľ
| Dátum a podpis: |  | Pečiatka | Dátum a podpis: |  |  | Pečiatka
| Objednávateľ |  |  | Zhotoviteľ
| Dátum a podpis: |  | Pečiatka | Dátum a podpis: |  |  | Pečiatka
REKAPITULÁCIA ROZPOČTU
Stavba:
Novohradská knižnica Lučenec - PD pre rekon.budovy ul.Kármana 2- zmena PD riešenie časti budovy
Objekt:
001 - Architektúra a stavebné riešenie
Miesto: |  |  | ul.Kármána 2, Lučenec |  |  | Dátum: | 2019-07-17
Objednávateľ: |  |  | BB samosprávny kraj |  |  | Projektant: | Ing.Atilla Farkaš
Zhotoviteľ: |  |  | Vyplň údaj |  |  | Spracovateľ: | Ing.Igor Janečka
Kód dielu - Popis | [6 empty] | Cena celkom [EUR]
Náklady z rozpočtu | [6 empty] | 0 | [12 empty] | -1
| HSV - Práce a dodávky HSV | [5 empty] | 0
| 1 - Zemné práce | [5 empty] | 0
| 2 - Zakladanie | [5 empty] | 0
| 3 - Zvislé a kompletné konštrukcie | [5 empty] | 0
| 4 - Vodorovné konštrukcie | [5 empty] | 0
| 5 - Komunikácie | [5 empty] | 0
| 6 - Úpravy povrchov, podlahy, osadenie | [5 empty] | 0
| 9 - Ostatné konštrukcie a práce-búranie | [5 empty] | 0
| 99 - Presun hmôt HSV | [5 empty] | 0
| PSV - Práce a dodávky PSV | [5 empty] | 0
| 711 - Izolácie proti vode a vlhkosti | [5 empty] | 0
| 712 - Izolácie striech, povlakové krytiny | [5 empty] | 0
| 713 - Izolácie tepelné | [5 empty] | 0
| 722 - Zdravotechnika - vnútorný vodovod | [5 empty] | 0
| 725 - Zdravotechnika - zariaďovacie predmety | [5 empty] | 0
| 762 - Konštrukcie tesárske | [5 empty] | 0
| 763 - Konštrukcie - drevostavby | [5 empty] | 0
| 764 - Konštrukcie klampiarske | [5 empty] | 0
| 765 - Konštrukcie - krytiny tvrdé | [5 empty] | 0
| 766 - Konštrukcie stolárske | [5 empty] | 0
| 767 - Konštrukcie doplnkové kovové | [5 empty] | 0
| 771 - Podlahy z dlaždíc | [5 empty] | 0
| 775 - Podlahy vlysové a parketové | [5 empty] | 0
| 776 - Podlahy povlakové | [5 empty] | 0
| 777 - Podlahy syntetické | [5 empty] | 0
| 781 - Obklady | [5 empty] | 0
| 783 - Nátery | [5 empty] | 0
| 784 - Maľby | [5 empty] | 0
| M - Práce a dodávky M | [5 empty] | 0
| 33-M - Montáže dopravných zariadení, skladových zariadení a váh | [5 empty] | 0
| HZS - Hodinové zúčtovacie sadzby | [5 empty] | 0
| VRN - Vedľajšie rozpočtové náklady | [5 empty] | 0
| VRN06 - Zariadenie staveniska | [5 empty] | 0
ROZPOČET
Stavba:
Novohradská knižnica Lučenec - PD pre rekon.budovy ul.Kármana 2- zmena PD riešenie časti budovy
Objekt:
001 - Architektúra a stavebné riešenie
Miesto: |  |  | ul.Kármána 2, Lučenec |  |  | Dátum: | 2019-07-17
Objednávateľ: |  |  | BB samosprávny kraj |  |  | Projektant: | Ing.Atilla Farkaš
Zhotoviteľ: |  |  | Vyplň údaj |  |  | Spracovateľ: | Ing.Igor Janečka
PČ | Typ | Kód | Popis | MJ | Množstvo | J.cena [EUR] | Cena celkom [EUR] | Cenová sústava |  |  | DPH | J. Nh [h] | Nh celkom [h] | J. hmotnosť [t] | Hmotnosť celkom [t] | J. suť [t] | Suť Celkom [t]
Náklady z rozpočtu | [6 empty] | 0 | [5 empty] | 0 |  | 129.5864 |  | 87.3495 |  | D | -1 | [13 empty] | 0
| D | HSV | Práce a dodávky HSV |  |  |  | 0 | [5 empty] | 0 |  | 107.4636 |  | 84.6616 | 1 | D | 0 |  |  |  | ROZPOCET | [9 empty] | 0
| D | 1 | Zemné práce |  |  |  | 0 | [5 empty] | 0 |  | 0 |  | 6.0143 | 1 | D | 1 |  |  |  | ROZPOCET | [9 empty] | 0
1 | K | 113106611 | Rozoberanie zámkovej dlažby všetkých druhov v ploche do 20 m2, -0,2600 t | m2 | 12.15 |  | 0 |  |  |  | znížená |  | 0 | 0 | 0 | 0.26 | 3.159 | 4 | K | 2 |  |  |  | ROZPOCET |  |  |  | 0 | 0 | 0 | 0 | 0 | 2 | 0 | 4 | 1613509931
| VV |  | "XXIV. | [15 empty] | VV | 2 | 1 | True | 0 | ROZPOCET
| VV |  | 4,05*3,0 |  | 12.15 | [13 empty] | VV | 2 | 2 | True | 1 | ROZPOCET
2 | K | 113307122 | Odstránenie podkladu v ploche do 200 m2 z kameniva hrubého drveného, hr.100 do 200 mm, -0,23500t | m2 | 12.15 |  | 0 |  |  |  | znížená |  | 0 | 0 | 0 | 0.235 | 2.8552 | 4 | K | 2 |  |  |  | ROZPOCET |  |  |  | 0 | 0 | 0 | 0 | 0 | 2 | 0 | 4 | 1447629831
| VV |  | "XXIV. | [15 empty] | VV | 2 | 1 | True | 0 | ROZPOCET
| VV |  | 4,05*3,0 |  | 12.15 | [13 empty] | VV | 2 | 2 | True | 1 | ROZPOCET
3 | K | 131311101 | Hĺbenie jám v hornine tr.4 súdržných - ručným alebo pneumatickým náradím | m3 | 10.783 |  | 0 |  |  |  | znížená |  | 0 | 0 | 0 | 0 | 0 | 4 | K | 2 |  |  |  | ROZPOCET |  |  |  | 0 | 0 | 0 | 0 | 0 | 2 | 0 | 4 | 1885657123
| VV |  | "XVI. | [15 empty] | VV | 2 | 1 | True | 0 | ROZPOCET
| VV |  | 3,02*2,22*1,4 |  | 9.386 | [13 empty] | VV | 2 | 2 | True | 0 | ROZPOCET
| VV |  | 1,545*3,015*0,3 |  | 1.397 | [13 empty] | VV | 2 | 2 | True | 0 | ROZPOCET
| VV | a1 | Súčet |  | 10.783 | [13 empty] | VV | 2 | 4 | True | 1 | ROZPOCET
4 | K | 132201101 | Výkop ryhy do šírky 600 mm v horn.3 do 100 m3 | m3 | 1.522 |  | 0 |  |  |  | znížená |  | 0 | 0 | 0 | 0 | 0 | 4 | K | 2 |  |  |  | ROZPOCET |  |  |  | 0 | 0 | 0 | 0 | 0 | 2 | 0 | 4 | -1075132203
| VV |  | "zp2" 2,0*0,4*(2,65-1,3) |  | 1.08 | [13 empty] | VV | 2 | 2 | True | 0 | ROZPOCET
| VV |  | "zp3" 1,05*0,3*(2,05-1,3) |  | 0.236 | [13 empty] | VV | 2 | 2 | True | 0 | ROZPOCET
| VV |  | 1,1*0,25*(2,05-1,3) |  | 0.206 | [13 empty] | VV | 2 | 2 | True | 0 | ROZPOCET
| VV | b1 | Súčet |  | 1.522 | [13 empty] | VV | 2 | 4 | True | 1 | ROZPOCET
5 | K | 133201201 | Výkop šachty nezapaženej, hornina 3 do 100 m3 | m3 | 7.424 |  | 0 |  |  |  | znížená |  | 0 | 0 | 0 | 0 | 0 | 4 | K | 2 |  |  |  | ROZPOCET |  |  |  | 0 | 0 | 0 | 0 | 0 | 2 | 0 | 4 | -1434244739
| VV |  | "zp1 | [15 empty] | VV | 2 | 1 | True | 0 | ROZPOCET
| VV |  | (1,0+0,3*2)*(1,0+0,3*2)*(2,85-1,4)*2 |  | 7.424 | [13 empty] | VV | 2 | 2 | True | 0 | ROZPOCET
| VV | c1 | Súčet |  | 7.424 | [13 empty] | VV | 2 | 4 | True | 1 | ROZPOCET
6 | K | 161101501 | Zvislé premiestnenie výkopku z horniny I až IV, nosením za každé 3 m výšky | m3 | 10.783 |  | 0 |  |  |  | znížená |  | 0 | 0 | 0 | 0 | 0 | 4 | K | 2 |  |  |  | ROZPOCET |  |  |  | 0 | 0 | 0 | 0 | 0 | 2 | 0 | 4 | -75760625
| VV |  | a1 |  | 10.783 | [13 empty] | VV | 2 | 2 | True | 1 | ROZPOCET
7 | K | 162201201 | Vodorovné premiestnenie výkopu nosením do 10 m horniny 1 až 4 | m3 | 13.653 |  | 0 |  |  |  | znížená |  | 0 | 0 | 0 | 0 | 0 | 4 | K | 2 |  |  |  | ROZPOCET |  |  |  | 0 | 0 | 0 | 0 | 0 | 2 | 0 | 4 | 331691539
| VV |  | a1+z1 |  | 13.653 | [13 empty] | VV | 2 | 2 | True | 1 | ROZPOCET
8 | K | 162201209 | Vodorovné premiestnenie výkopu nosením do 10 m horniny 1 až 4 - príplatok k cene za každých ďalších 10 m | m3 | 13.653 |  | 0 |  |  |  | znížená |  | 0 | 0 | 0 | 0 | 0 | 4 | K | 2 |  |  |  | ROZPOCET |  |  |  | 0 | 0 | 0 | 0 | 0 | 2 | 0 | 4 | 809742518
| VV |  | a1+z1 |  | 13.653 | [13 empty] | VV | 2 | 2 | True | 1 | ROZPOCET
9 | K | 162501102 | Vodorovné premiestnenie výkopku po spevnenej ceste z horniny tr.1-4, do 100 m3 na vzdialenosť do 3000 m | m3 | 16.859 |  | 0 |  |  |  | znížená |  | 0 | 0 | 0 | 0 | 0 | 4 | K | 2 |  |  |  | ROZPOCET |  |  |  | 0 | 0 | 0 | 0 | 0 | 2 | 0 | 4 | -1813638131
| VV |  | a1+b1+c1-z1 |  | 16.859 | [13 empty] | VV | 2 | 2 | True | 1 | ROZPOCET
10 | K | 162501105 | príplatok k cene za každých ďalšich a začatých 1000 m (12x) | m3 | 202.308 |  | 0 |  |  |  | znížená |  | 0 | 0 | 0 | 0 | 0 | 4 | K | 2 |  |  |  | ROZPOCET |  |  |  | 0 | 0 | 0 | 0 | 0 | 2 | 0 | 4 | -1814580685
| VV |  | (a1+b1+c1-z1)*12 |  | 202.308 | [13 empty] | VV | 2 | 2 | True | 1 | ROZPOCET
11 | K | 167101100 | Nakladanie výkopku tr.1-4 ručne | m3 | 13.653 |  | 0 |  |  |  | znížená |  | 0 | 0 | 0 | 0 | 0 | 4 | K | 2 |  |  |  | ROZPOCET |  |  |  | 0 | 0 | 0 | 0 | 0 | 2 | 0 | 4 | 341873115
| VV |  | a1+z1 |  | 13.653 | [13 empty] | VV | 2 | 2 | True | 1 | ROZPOCET
12 | K | 171209002 | Poplatok za skladovanie - zemina a kamenivo (17 05) ostatné | t | 26.974 |  | 0 |  |  |  | znížená |  | 0 | 0 | 0 | 0 | 0 | 4 | K | 2 |  |  |  | ROZPOCET |  |  |  | 0 | 0 | 0 | 0 | 0 | 2 | 0 | 4 | 2133678532
| VV |  | (a1+b1+c1-z1)*1,6 |  | 26.974 | [13 empty] | VV | 2 | 2 | True | 1 | ROZPOCET
13 | K | 174101001 | Zásyp sypaninou so zhutnením jám, šachiet, rýh, zárezov alebo okolo objektov do 100 m3 | m3 | 4.524 |  | 0 |  |  |  | znížená |  | 0 | 0 | 0 | 0 | 0 | 4 | K | 2 |  |  |  | ROZPOCET |  |  |  | 0 | 0 | 0 | 0 | 0 | 2 | 0 | 4 | 871177816
| VV |  | "zp1 | [15 empty] | VV | 2 | 1 | True | 0 | ROZPOCET
| VV |  | (1,0+0,3*2)*(1,0+0,3*2)*(2,85-1,4)*2 |  | 7.424 | [13 empty] | VV | 2 | 2 | True | 0 | ROZPOCET
| VV |  | -1,0*1,0*(2,85-1,4)*2 |  | -2.9 | [13 empty] | VV | 2 | 2 | True | 0 | ROZPOCET
| VV | z2 | Súčet |  | 4.524 | [13 empty] | VV | 2 | 4 | True | 1 | ROZPOCET
14 | K | 174101102 | Zásyp sypaninou v uzavretých priestoroch s urovnaním povrchu zásypu | m3 | 2.87 |  | 0 |  |  |  | znížená |  | 0 | 0 | 0 | 0 | 0 | 4 | K | 2 |  |  |  | ROZPOCET |  |  |  | 0 | 0 | 0 | 0 | 0 | 2 | 0 | 4 | -1294926941
| VV |  | p7*0,82 |  | 2.87 | [13 empty] | VV | 2 | 2 | True | 0 | ROZPOCET
| VV | z1 | Súčet |  | 2.87 | [13 empty] | VV | 2 | 4 | True | 1 | ROZPOCET
| D | 2 | Zakladanie |  |  |  | 0 | [5 empty] | 0 |  | 17.6647 |  | 0 | 1 | D | 1 |  |  |  | ROZPOCET | [9 empty] | 0
15 | K | 271533001 | Násyp pod základové konštrukcie so zhutnením z kameniva hrubého drveného fr.32-63 mm | m3 | 1.977 |  | 0 |  |  |  | znížená |  | 0 | 2.07 | 4.0924 | 0 | 0 | 4 | K | 2 |  |  |  | ROZPOCET |  |  |  | 0 | 0 | 0 | 0 | 0 | 2 | 0 | 4 | -297274224
| VV |  | "pod základy | [15 empty] | VV | 2 | 1 | True | 0 | ROZPOCET
| VV |  | 1,0*1,0*0,15*2 |  | 0.3 | [13 empty] | VV | 2 | 2 | True | 0 | ROZPOCET
| VV |  | 2,0*0,4*0,15 |  | 0.12 | [13 empty] | VV | 2 | 2 | True | 0 | ROZPOCET
| VV |  | 1,05*0,3*0,15 |  | 0.047 | [13 empty] | VV | 2 | 2 | True | 0 | ROZPOCET
| VV |  | 1,1*0,25*0,15 |  | 0.041 | [13 empty] | VV | 2 | 2 | True | 0 | ROZPOCET
| VV |  | "pod VŠ | [15 empty] | VV | 2 | 1 | True | 0 | ROZPOCET
| VV |  | 1,545*2,1*0,3 |  | 0.973 | [13 empty] | VV | 2 | 2 | True | 0 | ROZPOCET
| VV |  | 2,17*0,14*0,25 |  | 0.076 | [13 empty] | VV | 2 | 2 | True | 0 | ROZPOCET
| VV |  | 2,17*0,775*0,25 |  | 0.42 | [13 empty] | VV | 2 | 2 | True | 0 | ROZPOCET
| VV |  | Súčet |  | 1.977 | [13 empty] | VV | 2 | 4 | True | 1 | ROZPOCET
16 | K | 274313521 | Betón základových pásov, prostý tr. C 12/15 | m3 | 0.354 |  | 0 |  |  |  | znížená |  | 0 | 2.2354 | 0.79134 | 0 | 0 | 4 | K | 2 |  |  |  | ROZPOCET |  |  |  | 0 | 0 | 0 | 0 | 0 | 2 | 0 | 4 | 1078315536
| VV |  | "zp3" 1,05*0,3*(1,9-1,3) |  | 0.189 | [13 empty] | VV | 2 | 2 | True | 0 | ROZPOCET
| VV |  | 1,1*0,25*(1,9-1,3) |  | 0.165 | [13 empty] | VV | 2 | 2 | True | 0 | ROZPOCET
| VV |  | Súčet |  | 0.354 | [13 empty] | VV | 2 | 4 | True | 1 | ROZPOCET
17 | K | 274321211 | Betón základových pásov, železový (bez výstuže), tr. C 12/15 | m3 | 3.102 |  | 0 |  |  |  | znížená |  | 0 | 2.2354 | 6.9343 | 0 | 0 | 4 | K | 2 |  |  |  | ROZPOCET |  |  |  | 0 | 0 | 0 | 0 | 0 | 2 | 0 | 4 | -1205788880
| VV |  | "zp2" | [15 empty] | VV | 2 | 1 | True | 0 | ROZPOCET
| VV |  | 2,0*0,4*(2,5-1,3) |  | 0.96 | [13 empty] | VV | 2 | 2 | True | 0 | ROZPOCET
| VV |  | "základ muriva vo vš | [15 empty] | VV | 2 | 1 | True | 0 | ROZPOCET
| VV |  | 0,9*1,4*1,7 |  | 2.142 | [13 empty] | VV | 2 | 2 | True | 0 | ROZPOCET
| VV |  | Súčet |  | 3.102 | [13 empty] | VV | 2 | 4 | True | 1 | ROZPOCET
18 | K | 274361821 | Výstuž základových pásov z ocele 10505 | t | 0.058 |  | 0 |  |  |  | znížená |  | 0 | 1.019 | 0.059099 | 0 | 0 | 4 | K | 2 |  |  |  | ROZPOCET |  |  |  | 0 | 0 | 0 | 0 | 0 | 2 | 0 | 4 | -1629073777
| VV |  | 0,96*0,06 |  | 0.058 | [13 empty] | VV | 2 | 2 | True | 1 | ROZPOCET
19 | K | 275321311 | Betón základových pätiek, železový (bez výstuže), tr. C 16/20 | m3 | 2.6 |  | 0 |  |  |  | znížená |  | 0 | 2.1941 | 5.7046 | 0 | 0 | 4 | K | 2 |  |  |  | ROZPOCET |  |  |  | 0 | 0 | 0 | 0 | 0 | 2 | 0 | 4 | -1733660674
| VV |  | "zp1 | [15 empty] | VV | 2 | 1 | True | 0 | ROZPOCET
| VV |  | 1,0*1,0*(2,7-1,4)*2 |  | 2.6 | [13 empty] | VV | 2 | 2 | True | 0 | ROZPOCET
| VV |  | Súčet |  | 2.6 | [13 empty] | VV | 2 | 4 | True | 1 | ROZPOCET
20 | K | 275351215 | Debnenie stien základových pätiek, zhotovenie-dielce | m2 | 10.4 |  | 0 |  |  |  | znížená |  | 0 | 0.00067 | 0.006968 | 0 | 0 | 4 | K | 2 |  |  |  | ROZPOCET |  |  |  | 0 | 0 | 0 | 0 | 0 | 2 | 0 | 4 | 554378579
| VV |  | "zp1 | [15 empty] | VV | 2 | 1 | True | 0 | ROZPOCET
| VV |  | 2*(1,0+1,0)*(2,7-1,4)*2 |  | 10.4 | [13 empty] | VV | 2 | 2 | True | 0 | ROZPOCET
| VV |  | Súčet |  | 10.4 | [13 empty] | VV | 2 | 4 | True | 1 | ROZPOCET
21 | K | 275351216 | Debnenie stien základovýcb pätiek, odstránenie-dielce | m2 | 10.4 |  | 0 |  |  |  | znížená |  | 0 | 0 | 0 | 0 | 0 | 4 | K | 2 |  |  |  | ROZPOCET |  |  |  | 0 | 0 | 0 | 0 | 0 | 2 | 0 | 4 | 282048746
22 | K | 275362021 | Výstuž základových pätiek zo zvár. sietí KARI | t | 0.055 |  | 0 |  |  |  | znížená |  | 0 | 1.203 | 0.066163 | 0 | 0 | 4 | K | 2 |  |  |  | ROZPOCET |  |  |  | 0 | 0 | 0 | 0 | 0 | 2 | 0 | 4 | -733190953
| VV |  | 0,05454 |  | 0.055 | [13 empty] | VV | 2 | 2 | True | 1 | ROZPOCET
23 | K | 289971211 | Zhotovenie vrstvy z geotextílie na upravenom povrchu sklon do 1 : 5 , šírky od 0 do 3 m | m2 | 20.188 |  | 0 |  |  |  | znížená |  | 0 | 3e-05 | 0.00060564 | 0 | 0 | 4 | K | 2 |  |  |  | ROZPOCET |  |  |  | 0 | 0 | 0 | 0 | 0 | 2 | 0 | 4 | -1776732105
| VV |  | Ch |  | 20.188 | [13 empty] | VV | 2 | 2 | True | 1 | ROZPOCET
24 | M | 693110001201 | Fólia proti prerastaniu buriny | m2 | 23.216 |  | 0 |  |  |  | znížená |  | 0 | 0.0004 | 0.0092864 | 0 | 0 | 8 | M | 2 |  |  |  | ROZPOCET |  |  |  | 0 | 0 | 0 | 0 | 0 | 2 | 0 | 4 | 1619693586
| VV |  | ch*1,15 |  | 23.216 | [13 empty] | VV | 2 | 2 | True | 1 | ROZPOCET
| D | 3 | Zvislé a kompletné konštrukcie |  |  |  | 0 | [5 empty] | 0 |  | 23.5886 |  | 0 | 1 | D | 1 |  |  |  | ROZPOCET | [9 empty] | 0
25 | K | 311231124 | Murivo nosné (m3) z tehál pálených plných rozmeru 290x140x65 mm, na maltu MVC | m3 | 0.211 |  | 0 |  |  |  | znížená |  | 0 | 1.6325 | 0.34447 | 0 | 0 | 4 | K | 2 |  |  |  | ROZPOCET |  |  |  | 0 | 0 | 0 | 0 | 0 | 2 | 0 | 4 | 627804945
| VV |  | "dmp | [15 empty] | VV | 2 | 1 | True | 0 | ROZPOCET
| VV |  | 0,65*0,5*0,65 |  | 0.211 | [13 empty] | VV | 2 | 2 | True | 1 | ROZPOCET
26 | K | 311237014 | Murivo nosné (m3) z tehál pálených BRITTERM 25 P+D P 12 brúsených, na lepiacu maltu (250x375x249), alebo ekvivalent | m3 | 5.385 |  | 0 |  |  |  | znížená |  | 0 | 0.85922 | 4.6269 | 0 | 0 | 4 | K | 2 |  |  |  | ROZPOCET |  |  |  | 0 | 0 | 0 | 0 | 0 | 2 | 0 | 4 | -791556054
| VV |  | "1.21" 3,0*0,25*(1,25*5+0,93) |  | 5.385 | [13 empty] | VV | 2 | 2 | True | 1 | ROZPOCET
27 | K | 317941121 | Osadenie oceľových valcovaných nosníkov (na murive) I, IE,U,UE,L do č.12 alebo výšky do 120 mm | t | 0.336 |  | 0 |  |  |  | znížená |  | 0 | 0.0171 | 0.0057456 | 0 | 0 | 4 | K | 2 |  |  |  | ROZPOCET |  |  |  | 0 | 0 | 0 | 0 | 0 | 2 | 0 | 4 | -625253745
| VV |  | "op21" 1,9*3*2*6,0*1,1*0,001 |  | 0.075 | [13 empty] | VV | 2 | 2 | True | 0 | ROZPOCET
| VV |  | "op22" 1,8*3*6,0*1,1*0,001 |  | 0.036 | [13 empty] | VV | 2 | 2 | True | 0 | ROZPOCET
| VV |  | "op23" 1,7*3*6,0*1,1*0,001 |  | 0.034 | [13 empty] | VV | 2 | 2 | True | 0 | ROZPOCET
| VV |  | "op24" 1,54*3*6,0*1,1*0,001 |  | 0.03 | [13 empty] | VV | 2 | 2 | True | 0 | ROZPOCET
| VV |  | "op25" 1,3*3*3*6,0*1,1*0,001 |  | 0.077 | [13 empty] | VV | 2 | 2 | True | 0 | ROZPOCET
| VV |  | "op31" 1,2*1*2*6,0*1,1*0,001 |  | 0.016 | [13 empty] | VV | 2 | 2 | True | 0 | ROZPOCET
| VV |  | "op32" 1,1*1*2*6,0*1,1*0,001 |  | 0.015 | [13 empty] | VV | 2 | 2 | True | 0 | ROZPOCET
| VV |  | "op41" 1,3*1*3*3,77*1,1*0,001 |  | 0.016 | [13 empty] | VV | 2 | 2 | True | 0 | ROZPOCET
| VV |  | "op42" 1,0*3*3*3,77*1,1*0,001 |  | 0.037 | [13 empty] | VV | 2 | 2 | True | 0 | ROZPOCET
| VV |  | Súčet |  | 0.336 | [13 empty] | VV | 2 | 4 | True | 1 | ROZPOCET
28 | K | 317941123 | Osadenie oceľových valcovaných nosníkov (na murive) I, IE,U,UE,L č.14-22 alebo výšky do 220 mm | t | 0.519 |  | 0 |  |  |  | znížená |  | 0 | 0.01497 | 0.0077694 | 0 | 0 | 4 | K | 2 |  |  |  | ROZPOCET |  |  |  | 0 | 0 | 0 | 0 | 0 | 2 | 0 | 4 | 1981424097
| VV |  | "op1" 3,5*2*2*18,8*1,1*0,001 |  | 0.29 | [13 empty] | VV | 2 | 2 | True | 0 | ROZPOCET
| VV |  | "mont.nosník VŠ" 2,13*12,9*0,001 |  | 0.027 | [13 empty] | VV | 2 | 2 | True | 0 | ROZPOCET
| VV |  | "ns1-I160" 4,65*2*15,8*0,001 |  | 0.147 | [13 empty] | VV | 2 | 2 | True | 0 | ROZPOCET
| VV |  | "ns2-I160" 3,45*15,8*0,001 |  | 0.055 | [13 empty] | VV | 2 | 2 | True | 0 | ROZPOCET
| VV |  | Súčet |  | 0.519 | [13 empty] | VV | 2 | 4 | True | 1 | ROZPOCET
29 | M | 5530000OP1 | Preklad z oceľových nosníkov 2xIPE180, spojené pásovinami 50x5. dĺžky 3500mm, pol.Op1/i | ks | 2 |  | 0 |  |  |  | znížená |  | 0 | 0 | 0 | 0 | 0 | 8 | M | 2 |  |  |  | ROZPOCET |  |  |  | 0 | 0 | 0 | 0 | 0 | 2 | 0 | 4 | 86923451
| VV |  | 2 |  | 2 | [13 empty] | VV | 2 | 2 | True | 1 | ROZPOCET
30 | M | 553000OP21 | Preklad z oceľových nosníkov 3xIPE80, spojené pásovinami 50x5. dĺžky 1900 mm, pol.Op21/i | ks | 2 |  | 0 |  |  |  | znížená |  | 0 | 0 | 0 | 0 | 0 | 8 | M | 2 |  |  |  | ROZPOCET |  |  |  | 0 | 0 | 0 | 0 | 0 | 2 | 0 | 4 | -32799487
| VV |  | 2 |  | 2 | [13 empty] | VV | 2 | 2 | True | 1 | ROZPOCET
31 | M | 553000OP22 | Preklad z oceľových nosníkov 3xIPE80, spojené pásovinami 50x5. dĺžky 1800 mm, pol.Op22/i | ks | 1 |  | 0 |  |  |  | znížená |  | 0 | 0 | 0 | 0 | 0 | 8 | M | 2 |  |  |  | ROZPOCET |  |  |  | 0 | 0 | 0 | 0 | 0 | 2 | 0 | 4 | 2081216964
| VV |  | 1 |  | 1 | [13 empty] | VV | 2 | 2 | True | 1 | ROZPOCET
32 | M | 553000OP23 | Preklad z oceľových nosníkov 3xIPE80, spojené pásovinami 50x5. dĺžky 1700 mm, pol.Op23/i | ks | 1 |  | 0 |  |  |  | znížená |  | 0 | 0 | 0 | 0 | 0 | 8 | M | 2 |  |  |  | ROZPOCET |  |  |  | 0 | 0 | 0 | 0 | 0 | 2 | 0 | 4 | -1886283292
| VV |  | 1 |  | 1 | [13 empty] | VV | 2 | 2 | True | 1 | ROZPOCET
33 | M | 553000OP24 | Preklad z oceľových nosníkov 3xIPE80, spojené pásovinami 50x5. dĺžky 1540 mm, pol.Op24/i | ks | 1 |  | 0 |  |  |  | znížená |  | 0 | 0 | 0 | 0 | 0 | 8 | M | 2 |  |  |  | ROZPOCET |  |  |  | 0 | 0 | 0 | 0 | 0 | 2 | 0 | 4 | 266782399
| VV |  | 1 |  | 1 | [13 empty] | VV | 2 | 2 | True | 1 | ROZPOCET
34 | M | 553000OP25 | Preklad z oceľových nosníkov 3xIPE80, spojené pásovinami 50x5. dĺžky 1300 mm, pol.Op25/i | ks | 3 |  | 0 |  |  |  | znížená |  | 0 | 0 | 0 | 0 | 0 | 8 | M | 2 |  |  |  | ROZPOCET |  |  |  | 0 | 0 | 0 | 0 | 0 | 2 | 0 | 4 | 952834484
| VV |  | 3 |  | 3 | [13 empty] | VV | 2 | 2 | True | 1 | ROZPOCET
35 | M | 553000OP31 | Preklad z oceľových nosníkov 2xIPE80, spojené pásovinami 50x5. dĺžky 1200 mm, pol.Op31/i | ks | 1 |  | 0 |  |  |  | znížená |  | 0 | 0 | 0 | 0 | 0 | 8 | M | 2 |  |  |  | ROZPOCET |  |  |  | 0 | 0 | 0 | 0 | 0 | 2 | 0 | 4 | 1780517760
| VV |  | 1 |  | 1 | [13 empty] | VV | 2 | 2 | True | 1 | ROZPOCET
36 | M | 553000OP32 | Preklad z oceľových nosníkov 2xIPE80, spojené pásovinami 50x5. dĺžky 1100 mm, pol.Op32/i | ks | 1 |  | 0 |  |  |  | znížená |  | 0 | 0 | 0 | 0 | 0 | 8 | M | 2 |  |  |  | ROZPOCET |  |  |  | 0 | 0 | 0 | 0 | 0 | 2 | 0 | 4 | 558923143
| VV |  | 1 |  | 1 | [13 empty] | VV | 2 | 2 | True | 1 | ROZPOCET
37 | M | 553000OP41 | Preklad z oceľových nosníkov 2xL50x50x5, spojené pásovinami 50x5. dĺžky 1300 mm, pol.Op41/i | ks | 1 |  | 0 |  |  |  | znížená |  | 0 | 0 | 0 | 0 | 0 | 8 | M | 2 |  |  |  | ROZPOCET |  |  |  | 0 | 0 | 0 | 0 | 0 | 2 | 0 | 4 | 2062360076
| VV |  | 1 |  | 1 | [13 empty] | VV | 2 | 2 | True | 1 | ROZPOCET
38 | M | 553000OP42 | Preklad z oceľových nosníkov 2xL50x50x5, spojené pásovinami 50x5. dĺžky 1000 mm, pol.Op42/i | ks | 3 |  | 0 |  |  |  | znížená |  | 0 | 0 | 0 | 0 | 0 | 8 | M | 2 |  |  |  | ROZPOCET |  |  |  | 0 | 0 | 0 | 0 | 0 | 2 | 0 | 4 | 139156273
| VV |  | 3 |  | 3 | [13 empty] | VV | 2 | 2 | True | 1 | ROZPOCET
39 | M | 133830000201 | Tyč oceľová stredná prierezu IPE 140 mm, ozn. 11 373, podľa EN ISO S235JRG1 | t | 0.03 |  | 0 |  |  |  | znížená |  | 0 | 1 | 0.03 | 0 | 0 | 8 | M | 2 |  |  |  | ROZPOCET |  |  |  | 0 | 0 | 0 | 0 | 0 | 2 | 0 | 4 | 1165653292
| VV |  | "mont.nosník VŠ" 2,13*12,9*0,001*1,08 |  | 0.03 | [13 empty] | VV | 2 | 2 | True | 1 | ROZPOCET
40 | M | 133830000202 | Tyč oceľová stredná prierezu IPE 160, ozn. 11 373, podľa EN ISO S235JRG1 | t | 0.218 |  | 0 |  |  |  | znížená |  | 0 | 1 | 0.218 | 0 | 0 | 8 | M | 2 |  |  |  | ROZPOCET |  |  |  | 0 | 0 | 0 | 0 | 0 | 2 | 0 | 4 | 1963476122
| VV |  | "ns1-I160" 4,65*2*15,8*0,001*1,08 |  | 0.159 | [13 empty] | VV | 2 | 2 | True | 0 | ROZPOCET
| VV |  | "ns2-I160" 3,45*15,8*0,001*1,08 |  | 0.059 | [13 empty] | VV | 2 | 2 | True | 0 | ROZPOCET
| VV |  | Súčet |  | 0.218 | [13 empty] | VV | 2 | 4 | True | 1 | ROZPOCET
41 | K | 340238239 | Zamurovanie otvorov plochy od 0,25 do 1 m2 tvárnicami YTONG (375x399x249), alebo ekvivalent | m2 | 3.941 |  | 0 |  |  |  | znížená |  | 0 | 0.33444 | 1.318 | 0 | 0 | 4 | K | 2 |  |  |  | ROZPOCET |  |  |  | 0 | 0 | 0 | 0 | 0 | 2 | 0 | 4 | 1730679144
| VV |  | "1.23b" 1,24*1,69 |  | 2.096 | [13 empty] | VV | 2 | 2 | True | 0 | ROZPOCET
| VV |  | "1.20a" 0,9*2,05 |  | 1.845 | [13 empty] | VV | 2 | 2 | True | 0 | ROZPOCET
| VV |  | Súčet |  | 3.941 | [13 empty] | VV | 2 | 4 | True | 1 | ROZPOCET
42 | K | 340239235 | Zamurovanie otvorov plochy nad 1 do 4 m2 tvárnicami YTONG (150x599x249), alebo ekvivalent | m2 | 5.259 |  | 0 |  |  |  | znížená |  | 0 | 0.10466 | 0.55041 | 0 | 0 | 4 | K | 2 |  |  |  | ROZPOCET |  |  |  | 0 | 0 | 0 | 0 | 0 | 2 | 0 | 4 | -561830475
| VV |  | "2.11" 0,6*1,97 |  | 1.182 | [13 empty] | VV | 2 | 2 | True | 0 | ROZPOCET
| VV |  | "2.20" 0,6*2,05*2 |  | 2.46 | [13 empty] | VV | 2 | 2 | True | 0 | ROZPOCET
| VV |  | "2.30" 0,98*1,65 |  | 1.617 | [13 empty] | VV | 2 | 2 | True | 0 | ROZPOCET
| VV |  | Súčet |  | 5.259 | [13 empty] | VV | 2 | 4 | True | 1 | ROZPOCET
43 | K | 340239236 | Zamurovanie otvorov plochy nad 1 do 4 m2 tvárnicami YTONG (200x599x249) alebo ekvivalent | m2 | 3.873 |  | 0 |  |  |  | znížená |  | 0 | 0.15369 | 0.59524 | 0 | 0 | 4 | K | 2 |  |  |  | ROZPOCET |  |  |  | 0 | 0 | 0 | 0 | 0 | 2 | 0 | 4 | 223918039
| VV |  | "1.19" 0,45*2,0 |  | 0.9 | [13 empty] | VV | 2 | 2 | True | 0 | ROZPOCET
| VV |  | "2.27" 1,45*2,05 |  | 2.973 | [13 empty] | VV | 2 | 2 | True | 0 | ROZPOCET
| VV |  | Súčet |  | 3.873 | [13 empty] | VV | 2 | 4 | True | 1 | ROZPOCET
44 | K | 340239238 | Zamurovanie otvorov plochy nad 1 do 4 m2 tvárnicami YTONG (300x499x249) alebo ekvivalent | m2 | 5.334 |  | 0 |  |  |  | znížená |  | 0 | 0.26772 | 1.428 | 0 | 0 | 4 | K | 2 |  |  |  | ROZPOCET |  |  |  | 0 | 0 | 0 | 0 | 0 | 2 | 0 | 4 | -1165619645
| VV |  | "1.20b" 1,08*1,9 |  | 2.052 | [13 empty] | VV | 2 | 2 | True | 0 | ROZPOCET
| VV |  | "1.23b" 1,563*2,1 |  | 3.282 | [13 empty] | VV | 2 | 2 | True | 0 | ROZPOCET
| VV |  | Súčet |  | 5.334 | [13 empty] | VV | 2 | 4 | True | 1 | ROZPOCET
45 | K | 340239269 | Zamurovanie otvorov plochy nad 1 do 4 m2 tvárnicami PORFIX (500x300x250) alebo ekvivalent | m2 | 16.298 |  | 0 |  |  |  | znížená |  | 0 | 0.30003 | 4.8899 | 0 | 0 | 4 | K | 2 |  |  |  | ROZPOCET |  |  |  | 0 | 0 | 0 | 0 | 0 | 2 | 0 | 4 | -1833465641
| VV |  | "hr.500mm | [15 empty] | VV | 2 | 1 | True | 0 | ROZPOCET
| VV |  | "1.21 | [15 empty] | VV | 2 | 1 | True | 0 | ROZPOCET
| VV |  | 1,07*2,05 |  | 2.194 | [13 empty] | VV | 2 | 2 | True | 0 | ROZPOCET
| VV |  | 0,25*2,12 |  | 0.53 | [13 empty] | VV | 2 | 2 | True | 0 | ROZPOCET
| VV |  | "1.16 | [15 empty] | VV | 2 | 1 | True | 0 | ROZPOCET
| VV |  | 1,26*3,78 |  | 4.763 | [13 empty] | VV | 2 | 2 | True | 0 | ROZPOCET
| VV |  | 1,58*3,53-0,9*3,27 |  | 2.634 | [13 empty] | VV | 2 | 2 | True | 0 | ROZPOCET
| VV |  | "2.31 | [15 empty] | VV | 2 | 1 | True | 0 | ROZPOCET
| VV |  | 1,0*3,03 |  | 3.03 | [13 empty] | VV | 2 | 2 | True | 0 | ROZPOCET
| VV |  | "2.30 | [15 empty] | VV | 2 | 1 | True | 0 | ROZPOCET
| VV |  | 1,05*2,42 |  | 2.541 | [13 empty] | VV | 2 | 2 | True | 0 | ROZPOCET
| VV |  | 0,73*0,83 |  | 0.606 | [13 empty] | VV | 2 | 2 | True | 0 | ROZPOCET
| VV |  | Súčet |  | 16.298 | [13 empty] | VV | 2 | 4 | True | 1 | ROZPOCET
46 | K | 340291121R | Dodatočné ukotvenie muriva k tehelným konštrukciam plochými nerezovými kotvami v každej druhej ložnej škáre | m | 61.21 |  | 0 |  |  |  | znížená |  | 0 | 4e-05 | 0.0024484 | 0 | 0 | 4 | K | 2 |  |  |  | ROZPOCET |  |  |  | 0 | 0 | 0 | 0 | 0 | 2 | 0 | 4 | 509430651
| VV |  | "1.20a | [15 empty] | VV | 2 | 1 | True | 0 | ROZPOCET
| VV |  | 2*2,05 |  | 4.1 | [13 empty] | VV | 2 | 2 | True | 0 | ROZPOCET
| VV |  | "1.21 | [15 empty] | VV | 2 | 1 | True | 0 | ROZPOCET
| VV |  | 2*2,05 |  | 4.1 | [13 empty] | VV | 2 | 2 | True | 0 | ROZPOCET
| VV |  | 2,12 |  | 2.12 | [13 empty] | VV | 2 | 2 | True | 0 | ROZPOCET
| VV |  | "1.16 | [15 empty] | VV | 2 | 1 | True | 0 | ROZPOCET
| VV |  | 3,78 |  | 3.78 | [13 empty] | VV | 2 | 2 | True | 0 | ROZPOCET
| VV |  | 2*3,27 |  | 6.54 | [13 empty] | VV | 2 | 2 | True | 0 | ROZPOCET
| VV |  | "2.31 | [15 empty] | VV | 2 | 1 | True | 0 | ROZPOCET
| VV |  | 2*3,03 |  | 6.06 | [13 empty] | VV | 2 | 2 | True | 0 | ROZPOCET
| VV |  | "2.30 | [15 empty] | VV | 2 | 1 | True | 0 | ROZPOCET
| VV |  | 2*2,42 |  | 4.84 | [13 empty] | VV | 2 | 2 | True | 0 | ROZPOCET
| VV |  | "1.20a" 2*2,05 |  | 4.1 | [13 empty] | VV | 2 | 2 | True | 0 | ROZPOCET
| VV |  | "1.23b" 2*0,69+3,45 |  | 4.83 | [13 empty] | VV | 2 | 2 | True | 0 | ROZPOCET
| VV |  | "1.19" 2,0 |  | 2 | [13 empty] | VV | 2 | 2 | True | 0 | ROZPOCET
| VV |  | "2.27" 2*2,05 |  | 4.1 | [13 empty] | VV | 2 | 2 | True | 0 | ROZPOCET
| VV |  | "2.20" 2*2,05*2 |  | 8.2 | [13 empty] | VV | 2 | 2 | True | 0 | ROZPOCET
| VV |  | "2.11" 2*1,97 |  | 3.94 | [13 empty] | VV | 2 | 2 | True | 0 | ROZPOCET
| VV |  | "2.30" 2*1,25 |  | 2.5 | [13 empty] | VV | 2 | 2 | True | 0 | ROZPOCET
| VV |  | Súčet |  | 61.21 | [13 empty] | VV | 2 | 4 | True | 1 | ROZPOCET
47 | K | 349231811 | Primurovka ostenia s ozubom z tehál vo vybúraných otvoroch nad 80 do 150 mm | m2 | 3.71 |  | 0 |  |  |  | znížená |  | 0 | 0.25549 | 0.94787 | 0 | 0 | 4 | K | 2 |  |  |  | ROZPOCET |  |  |  | 0 | 0 | 0 | 0 | 0 | 2 | 0 | 4 | 1830263539
| VV |  | "1.23b | [15 empty] | VV | 2 | 1 | True | 0 | ROZPOCET
| VV |  | (1,24+3,09*2)*0,5 |  | 3.71 | [13 empty] | VV | 2 | 2 | True | 1 | ROZPOCET
48 | K | 380321442 | Kompletné konštrukcie zo železobetónu tr. C 25/30, hr. 150-300 mm | m3 | 3.356 |  | 0 |  |  |  | znížená |  | 0 | 2.4761 | 8.3099 | 0 | 0 | 4 | K | 2 |  |  |  | ROZPOCET |  |  |  | 0 | 0 | 0 | 0 | 0 | 2 | 0 | 4 | 662190697
| VV |  | "vš | [15 empty] | VV | 2 | 1 | True | 0 | ROZPOCET
| VV |  | "dno" 2,22*2,1*0,25 |  | 1.166 | [13 empty] | VV | 2 | 2 | True | 0 | ROZPOCET
| VV |  | "steny" (2*2,22+1,6)*0,25*1,45 |  | 2.19 | [13 empty] | VV | 2 | 2 | True | 0 | ROZPOCET
| VV |  | Súčet |  | 3.356 | [13 empty] | VV | 2 | 4 | True | 1 | ROZPOCET
49 | K | 380356211 | Debnenie kompl. konštrukcií z plôch rovinných zhotovenie | m2 | 15.581 |  | 0 |  |  |  | znížená |  | 0 | 0.00422 | 0.065752 | 0 | 0 | 4 | K | 2 |  |  |  | ROZPOCET |  |  |  | 0 | 0 | 0 | 0 | 0 | 2 | 0 | 4 | 215476988
| VV |  | 2,22*1,7*2 |  | 7.548 | [13 empty] | VV | 2 | 2 | True | 0 | ROZPOCET
| VV |  | (1,6+1,97*2)*1,45 |  | 8.033 | [13 empty] | VV | 2 | 2 | True | 0 | ROZPOCET
| VV |  | Súčet |  | 15.581 | [13 empty] | VV | 2 | 4 | True | 1 | ROZPOCET
50 | K | 380356212 | Debnenie kompl. konštrukcií z plôch rovinných odstránenie | m2 | 15.581 |  | 0 |  |  |  | znížená |  | 0 | 0 | 0 | 0 | 0 | 4 | K | 2 |  |  |  | ROZPOCET |  |  |  | 0 | 0 | 0 | 0 | 0 | 2 | 0 | 4 | -756051390
51 | K | 380361006 | Výstuž komplet. konstr. z ocele 10505 | t | 0.245 |  | 0 |  |  |  | znížená |  | 0 | 1.0129 | 0.24816 | 0 | 0 | 4 | K | 2 |  |  |  | ROZPOCET |  |  |  | 0 | 0 | 0 | 0 | 0 | 2 | 0 | 4 | -1185112015
| VV |  | 0,24503 |  | 0.245 | [13 empty] | VV | 2 | 2 | True | 1 | ROZPOCET
| D | 4 | Vodorovné konštrukcie |  |  |  | 0 | [5 empty] | 0 |  | 17.0578 |  | 0 | 1 | D | 1 |  |  |  | ROZPOCET | [9 empty] | 0
52 | K | 411321314 | Betón stropov doskových a trámových, železový tr. C 20/25 | m3 | 3.673 |  | 0 |  |  |  | znížená |  | 0 | 2.297 | 8.437 | 0 | 0 | 4 | K | 2 |  |  |  | ROZPOCET |  |  |  | 0 | 0 | 0 | 0 | 0 | 2 | 0 | 4 | -2091393682
| VV |  | p4*0,13 |  | 1.11 | [13 empty] | VV | 2 | 2 | True | 0 | ROZPOCET
| VV |  | p5*0,13 |  | 1.075 | [13 empty] | VV | 2 | 2 | True | 0 | ROZPOCET
| VV |  | ns1*0,1 |  | 0.732 | [13 empty] | VV | 2 | 2 | True | 0 | ROZPOCET
| VV |  | ns2*0,1 |  | 0.756 | [13 empty] | VV | 2 | 2 | True | 0 | ROZPOCET
| VV |  | Súčet |  | 3.673 | [13 empty] | VV | 2 | 4 | True | 1 | ROZPOCET
53 | K | 411351101 | Debnenie stropov doskových zhotovenie-dielce | m2 | 1.474 |  | 0 |  |  |  | znížená |  | 0 | 0.00113 | 0.0016656 | 0 | 0 | 4 | K | 2 |  |  |  | ROZPOCET |  |  |  | 0 | 0 | 0 | 0 | 0 | 2 | 0 | 4 | -1798767840
| VV |  | "čelo dosky | [15 empty] | VV | 2 | 1 | True | 0 | ROZPOCET
| VV |  | "p4 | [15 empty] | VV | 2 | 1 | True | 0 | ROZPOCET
| VV |  | (0,75+1,96+1,73)*0,15 |  | 0.666 | [13 empty] | VV | 2 | 2 | True | 0 | ROZPOCET
| VV |  | "p5 | [15 empty] | VV | 2 | 1 | True | 0 | ROZPOCET
| VV |  | (1,723+2,0+1,662)*0,15 |  | 0.808 | [13 empty] | VV | 2 | 2 | True | 0 | ROZPOCET
| VV | a4 | Súčet |  | 1.474 | [13 empty] | VV | 2 | 4 | True | 1 | ROZPOCET
54 | K | 411351102 | Debnenie stropov doskových odstránenie-dielce | m2 | 1.474 |  | 0 |  |  |  | znížená |  | 0 | 0 | 0 | 0 | 0 | 4 | K | 2 |  |  |  | ROZPOCET |  |  |  | 0 | 0 | 0 | 0 | 0 | 2 | 0 | 4 | 717570826
| VV |  | a4 |  | 1.474 | [13 empty] | VV | 2 | 2 | True | 1 | ROZPOCET
55 | K | 411354173 | Podporná konštrukcia stropov výšky do 4 m pre zaťaženie do 12 kPa zhotovenie | m2 | 31.69 |  | 0 |  |  |  | znížená |  | 0 | 0.00387 | 0.12264 | 0 | 0 | 4 | K | 2 |  |  |  | ROZPOCET |  |  |  | 0 | 0 | 0 | 0 | 0 | 2 | 0 | 4 | -645244514
| VV |  | p4+p5+ns1+ns2 |  | 31.69 | [13 empty] | VV | 2 | 2 | True | 0 | ROZPOCET
| VV | d4 | Súčet |  | 31.69 | [13 empty] | VV | 2 | 4 | True | 1 | ROZPOCET
56 | K | 411354174 | Podporná konštrukcia stropov výšky do 4 m pre zaťaženie do 12 kPa odstránenie | m2 | 31.69 |  | 0 |  |  |  | znížená |  | 0 | 0 | 0 | 0 | 0 | 4 | K | 2 |  |  |  | ROZPOCET |  |  |  | 0 | 0 | 0 | 0 | 0 | 2 | 0 | 4 | -589611361
| VV |  | d4 |  | 31.69 | [13 empty] | VV | 2 | 2 | True | 1 | ROZPOCET
57 | K | 411354255 | Debnenie stropu, zabudované s plechom vlnitým pozinkovaným, výšky vľn do 50 mm hr. 0,8 mm | m2 | 31.69 |  | 0 |  |  |  | znížená |  | 0 | 0.01033 | 0.32736 | 0 | 0 | 4 | K | 2 |  |  |  | ROZPOCET |  |  |  | 0 | 0 | 0 | 0 | 0 | 2 | 0 | 4 | 771646844
| VV |  | p4+p5+ns1+ns2 |  | 31.69 | [13 empty] | VV | 2 | 2 | True | 1 | ROZPOCET
58 | K | 411362422 | Výstuž stropov doskových, trámových, vložkových, konzolových, balkónových, zo sietí KARI, priemer drôtu 6/6 mm, veľkosť oka 150x150 mm | m2 | 36.444 |  | 0 |  |  |  | znížená |  | 0 | 0.00352 | 0.12828 | 0 | 0 | 4 | K | 2 |  |  |  | ROZPOCET |  |  |  | 0 | 0 | 0 | 0 | 0 | 2 | 0 | 4 | -1043426036
| VV |  | p4*1,15 |  | 9.821 | [13 empty] | VV | 2 | 2 | True | 0 | ROZPOCET
| VV |  | p5*1,15 |  | 9.511 | [13 empty] | VV | 2 | 2 | True | 0 | ROZPOCET
| VV |  | ns1*1,15 |  | 8.418 | [13 empty] | VV | 2 | 2 | True | 0 | ROZPOCET
| VV |  | ns2*1,15 |  | 8.694 | [13 empty] | VV | 2 | 2 | True | 0 | ROZPOCET
| VV |  | Súčet |  | 36.444 | [13 empty] | VV | 2 | 4 | True | 1 | ROZPOCET
59 | K | 417321414 | Betón stužujúcich pásov a vencov železový tr. C 20/25 | m3 | 1.784 |  | 0 |  |  |  | znížená |  | 0 | 2.297 | 4.0978 | 0 | 0 | 4 | K | 2 |  |  |  | ROZPOCET |  |  |  | 0 | 0 | 0 | 0 | 0 | 2 | 0 | 4 | 1151522904
| VV |  | " sv1" 3,415*0,25*0,25*5 |  | 1.067 | [13 empty] | VV | 2 | 2 | True | 0 | ROZPOCET
| VV |  | "sv2" 3,415*0,6*0,35 |  | 0.717 | [13 empty] | VV | 2 | 2 | True | 0 | ROZPOCET
| VV |  | Súčet |  | 1.784 | [13 empty] | VV | 2 | 4 | True | 1 | ROZPOCET
60 | K | 417351115 | Debnenie bočníc stužujúcich pásov a vencov vrátane vzpier zhotovenie | m2 | 10.929 |  | 0 |  |  |  | znížená |  | 0 | 0.00341 | 0.037268 | 0 | 0 | 4 | K | 2 |  |  |  | ROZPOCET |  |  |  | 0 | 0 | 0 | 0 | 0 | 2 | 0 | 4 | 749442024
| VV |  | " sv1" 3,415*2*0,25*5 |  | 8.538 | [13 empty] | VV | 2 | 2 | True | 0 | ROZPOCET
| VV |  | "sv2" 3,415*2*0,35 |  | 2.391 | [13 empty] | VV | 2 | 2 | True | 0 | ROZPOCET
| VV |  | Súčet |  | 10.929 | [13 empty] | VV | 2 | 4 | True | 1 | ROZPOCET
61 | K | 417351116 | Debnenie bočníc stužujúcich pásov a vencov vrátane vzpier odstránenie | m2 | 10.929 |  | 0 |  |  |  | znížená |  | 0 | 0 | 0 | 0 | 0 | 4 | K | 2 |  |  |  | ROZPOCET |  |  |  | 0 | 0 | 0 | 0 | 0 | 2 | 0 | 4 | -381101711
62 | K | 417361821 | Výstuž stužujúcich pásov a vencov z betonárskej ocele 10505 | t | 0.11 |  | 0 |  |  |  | znížená |  | 0 | 1.0166 | 0.11183 | 0 | 0 | 4 | K | 2 |  |  |  | ROZPOCET |  |  |  | 0 | 0 | 0 | 0 | 0 | 2 | 0 | 4 | -1219591996
| VV |  | 1,38*0,08 |  | 0.11 | [13 empty] | VV | 2 | 2 | True | 1 | ROZPOCET
63 | K | 430321315 | Schodiskové konštrukcie, betón železový tr. C 20/25 | m3 | 1.273 |  | 0 |  |  |  | znížená |  | 0 | 2.2406 | 2.8522 | 0 | 0 | 4 | K | 2 |  |  |  | ROZPOCET |  |  |  | 0 | 0 | 0 | 0 | 0 | 2 | 0 | 4 | -1713063834
| VV |  | "1.06a | [15 empty] | VV | 2 | 1 | True | 0 | ROZPOCET
| VV |  | "rameno" 2,371*1,75*0,15 |  | 0.622 | [13 empty] | VV | 2 | 2 | True | 0 | ROZPOCET
| VV |  | "podesta" 1,2*1,75*0,15 |  | 0.315 | [13 empty] | VV | 2 | 2 | True | 0 | ROZPOCET
| VV |  | "stupne" 1,75*0,16*0,3*0,5*8 |  | 0.336 | [13 empty] | VV | 2 | 2 | True | 0 | ROZPOCET
| VV |  | Súčet |  | 1.273 | [13 empty] | VV | 2 | 4 | True | 1 | ROZPOCET
64 | K | 430361821 | Výstuž schodiskových konštrukcií z betonárskej ocele 10505 | t | 0.859 |  | 0 |  |  |  | znížená |  | 0 | 1.0166 | 0.87322 | 0 | 0 | 4 | K | 2 |  |  |  | ROZPOCET |  |  |  | 0 | 0 | 0 | 0 | 0 | 2 | 0 | 4 | 2026315444
| VV |  | 0,8588 |  | 0.859 | [13 empty] | VV | 2 | 2 | True | 1 | ROZPOCET
65 | K | 431351121 | Debnenie do 4 m výšky - podest a podstupňových dosiek pôdorysne priamočiarych zhotovenie | m2 | 6.96 |  | 0 |  |  |  | znížená |  | 0 | 0.00846 | 0.058882 | 0 | 0 | 4 | K | 2 |  |  |  | ROZPOCET |  |  |  | 0 | 0 | 0 | 0 | 0 | 2 | 0 | 4 | -844006405
| VV |  | "1.06a | [15 empty] | VV | 2 | 1 | True | 0 | ROZPOCET
| VV |  | "rameno" 2,371*1,75 |  | 4.149 | [13 empty] | VV | 2 | 2 | True | 0 | ROZPOCET
| VV |  | "podesta" 1,2*1,75 |  | 2.1 | [13 empty] | VV | 2 | 2 | True | 0 | ROZPOCET
| VV |  | "boky" 2,371*0,15*2 |  | 0.711 | [13 empty] | VV | 2 | 2 | True | 0 | ROZPOCET
| VV | b4 | Súčet |  | 6.96 | [13 empty] | VV | 2 | 4 | True | 1 | ROZPOCET
66 | K | 431351122 | Debnenie do 4 m výšky - podest a podstupňových dosiek pôdorysne priamočiarych odstránenie | m2 | 6.96 |  | 0 |  |  |  | znížená |  | 0 | 0 | 0 | 0 | 0 | 4 | K | 2 |  |  |  | ROZPOCET |  |  |  | 0 | 0 | 0 | 0 | 0 | 2 | 0 | 4 | -1221687747
| VV |  | b4 |  | 6.96 | [13 empty] | VV | 2 | 2 | True | 1 | ROZPOCET
67 | K | 434351141 | Debnenie stupňov na podstupňovej doske alebo na teréne pôdorysne priamočiarych zhotovenie | m2 | 2.24 |  | 0 |  |  |  | znížená |  | 0 | 0.00431 | 0.0096544 | 0 | 0 | 4 | K | 2 |  |  |  | ROZPOCET |  |  |  | 0 | 0 | 0 | 0 | 0 | 2 | 0 | 4 | 1909946502
| VV |  | "1.06a | [15 empty] | VV | 2 | 1 | True | 0 | ROZPOCET
| VV |  | 1,75*0,16*8 |  | 2.24 | [13 empty] | VV | 2 | 2 | True | 0 | ROZPOCET
| VV | c4 | Medzisúčet |  | 2.24 | [13 empty] | VV | 2 | 3 | True | 1 | ROZPOCET
68 | K | 434351142 | Debnenie stupňov na podstupňovej doske alebo na teréne pôdorysne priamočiarych odstránenie | m2 | 2.24 |  | 0 |  |  |  | znížená |  | 0 | 0 | 0 | 0 | 0 | 4 | K | 2 |  |  |  | ROZPOCET |  |  |  | 0 | 0 | 0 | 0 | 0 | 2 | 0 | 4 | -1694128011
| VV |  | c4 |  | 2.24 | [13 empty] | VV | 2 | 2 | True | 1 | ROZPOCET
| D | 5 | Komunikácie |  |  |  | 0 | [5 empty] | 0 |  | 12.5792 |  | 0 | 1 | D | 1 |  |  |  | ROZPOCET | [9 empty] | 0
69 | K | 564760211 | Podklad alebo kryt z kameniva hrubého drveného veľ. 16-32 mm s rozprestretím a zhutnením hr. 200 mm | m2 | 20.188 |  | 0 |  |  |  | znížená |  | 0 | 0.398 | 8.0348 | 0 | 0 | 4 | K | 2 |  |  |  | ROZPOCET |  |  |  | 0 | 0 | 0 | 0 | 0 | 2 | 0 | 4 | 1071083767
| VV |  | Ch |  | 20.188 | [13 empty] | VV | 2 | 2 | True | 1 | ROZPOCET
70 | K | 596911141 | Kladenie betónovej zámkovej dlažby komunikácií pre peších hr. 60 mm pre peších do 50 m2 so zriadením lôžka z kameniva hr. 30 mm | m2 | 20.188 |  | 0 |  |  |  | znížená |  | 0 | 0.0925 | 1.8674 | 0 | 0 | 4 | K | 2 |  |  |  | ROZPOCET |  |  |  | 0 | 0 | 0 | 0 | 0 | 2 | 0 | 4 | 441749598
| VV |  | "Ch | [15 empty] | VV | 2 | 1 | True | 0 | ROZPOCET
| VV |  | 5,75*1,45 |  | 8.338 | [13 empty] | VV | 2 | 2 | True | 0 | ROZPOCET
| VV |  | 4,31*1,45 |  | 6.25 | [13 empty] | VV | 2 | 2 | True | 0 | ROZPOCET
| VV |  | "m2" 5,6 |  | 5.6 | [13 empty] | VV | 2 | 2 | True | 0 | ROZPOCET
| VV | ch | Súčet |  | 20.188 | [13 empty] | VV | 2 | 4 | True | 1 | ROZPOCET
71 | M | 592460010600 | Dlažba betónová rozmer 200x100x60 mm, sivá | m2 | 20.592 |  | 0 |  |  |  | znížená |  | 0 | 0.13 | 2.677 | 0 | 0 | 8 | M | 2 |  |  |  | ROZPOCET |  |  |  | 0 | 0 | 0 | 0 | 0 | 2 | 0 | 4 | -19655519
| VV |  | ch*1,02 |  | 20.592 | [13 empty] | VV | 2 | 2 | True | 1 | ROZPOCET
| D | 6 | Úpravy povrchov, podlahy, osadenie |  |  |  | 0 | [5 empty] | 0 |  | 28.8112 |  | 0 | 1 | D | 1 |  |  |  | ROZPOCET | [9 empty] | 0
72 | K | 611421331 | Oprava vnútorných vápenných omietok stropov opravovaná plocha nad 10 do 20 % štukových | m2 | 53.89 |  | 0 |  |  |  | znížená |  | 0 | 0.01261 | 0.67955 | 0 | 0 | 4 | K | 2 |  |  |  | ROZPOCET |  |  |  | 0 | 0 | 0 | 0 | 0 | 2 | 0 | 4 | -1175949964
| VV |  | stropyA |  | 53.89 | [13 empty] | VV | 2 | 2 | True | 1 | ROZPOCET
73 | K | 611460122 | Príprava vnútorného podkladu stropov penetráciou hĺbkovou | m2 | 53.89 |  | 0 |  |  |  | znížená |  | 0 | 0.0002 | 0.010778 | 0 | 0 | 4 | K | 2 |  |  |  | ROZPOCET |  |  |  | 0 | 0 | 0 | 0 | 0 | 2 | 0 | 4 | 1746065680
| VV |  | stropyA |  | 53.89 | [13 empty] | VV | 2 | 2 | True | 1 | ROZPOCET
74 | K | 611460251 | Vnútorná omietka stropov vápennocementová štuková (jemná), hr. 3 mm | m2 | 53.89 |  | 0 |  |  |  | znížená |  | 0 | 0.00495 | 0.26676 | 0 | 0 | 4 | K | 2 |  |  |  | ROZPOCET |  |  |  | 0 | 0 | 0 | 0 | 0 | 2 | 0 | 4 | 2088542897
| VV |  | "A | [15 empty] | VV | 2 | 1 | True | 0 | ROZPOCET
| VV |  | "1.17" 15,22 |  | 15.22 | [13 empty] | VV | 2 | 2 | True | 0 | ROZPOCET
| VV |  | "1.22" 7,75 |  | 7.75 | [13 empty] | VV | 2 | 2 | True | 0 | ROZPOCET
| VV |  | "1.23a" 23,6 |  | 23.6 | [13 empty] | VV | 2 | 2 | True | 0 | ROZPOCET
| VV |  | "1.27" 7,32 |  | 7.32 | [13 empty] | VV | 2 | 2 | True | 0 | ROZPOCET
| VV | stropyA | Medzisúčet |  | 53.89 | [13 empty] | VV | 2 | 3 | True | 1 | ROZPOCET
75 | K | 612421331 | Oprava vnútorných vápenných omietok stien, v množstve opravenej plochy nad 10 do 20 % štukových | m2 | 815.838 |  | 0 |  |  |  | znížená |  | 0 | 0.01119 | 9.1292 | 0 | 0 | 4 | K | 2 |  |  |  | ROZPOCET |  |  |  | 0 | 0 | 0 | 0 | 0 | 2 | 0 | 4 | -1269717993
| VV |  | "A* (pôvodné steny obklad) | [15 empty] | VV | 2 | 1 | True | 0 | ROZPOCET
| VV |  | "1.19 | [15 empty] | VV | 2 | 1 | True | 0 | ROZPOCET
| VV |  | (2*2,035+2,24)*2,35 |  | 14.829 | [13 empty] | VV | 2 | 2 | True | 0 | ROZPOCET
| VV |  | -0,9*1,97 |  | -1.773 | [13 empty] | VV | 2 | 2 | True | 0 | ROZPOCET
| VV |  | -0,45*2,0 |  | -0.9 | [13 empty] | VV | 2 | 2 | True | 0 | ROZPOCET
| VV |  | "1.20a | [15 empty] | VV | 2 | 1 | True | 0 | ROZPOCET
| VV |  | (2,085*2+1,7)*3,3 |  | 19.371 | [13 empty] | VV | 2 | 2 | True | 0 | ROZPOCET
| VV |  | -0,7*1,97 |  | -1.379 | [13 empty] | VV | 2 | 2 | True | 0 | ROZPOCET
| VV |  | -0,9*2,05 |  | -1.845 | [13 empty] | VV | 2 | 2 | True | 0 | ROZPOCET
| VV |  | "1.20b | [15 empty] | VV | 2 | 1 | True | 0 | ROZPOCET
| VV |  | (2,1*2+1,7)*2,35 |  | 13.865 | [13 empty] | VV | 2 | 2 | True | 0 | ROZPOCET
| VV |  | -1,09*1,9 |  | -2.071 | [13 empty] | VV | 2 | 2 | True | 0 | ROZPOCET
| VV |  | "2.30 | [15 empty] | VV | 2 | 1 | True | 0 | ROZPOCET
| VV |  | (2,724*2+2,5)*2,2 |  | 17.486 | [13 empty] | VV | 2 | 2 | True | 0 | ROZPOCET
| VV |  | -1,05*2,2 |  | -2.31 | [13 empty] | VV | 2 | 2 | True | 0 | ROZPOCET
| VV |  | -0,98*(2,2-1,65) |  | -0.539 | [13 empty] | VV | 2 | 2 | True | 0 | ROZPOCET
| VV |  | "2.20 | [15 empty] | VV | 2 | 1 | True | 0 | ROZPOCET
| VV |  | (1,4+0,7)*1,5 |  | 3.15 | [13 empty] | VV | 2 | 2 | True | 0 | ROZPOCET
| VV |  | "2.19 | [15 empty] | VV | 2 | 1 | True | 0 | ROZPOCET
| VV |  | (1,57*2+1,73)*2,2 |  | 10.714 | [13 empty] | VV | 2 | 2 | True | 0 | ROZPOCET
| VV |  | 0,29*2,2*2 |  | 1.276 | [13 empty] | VV | 2 | 2 | True | 0 | ROZPOCET
| VV |  | "2.27 | [15 empty] | VV | 2 | 1 | True | 0 | ROZPOCET
| VV |  | (2,532*2+2,5)*2,2 |  | 16.641 | [13 empty] | VV | 2 | 2 | True | 0 | ROZPOCET
| VV |  | -1,45*2,05 |  | -2.973 | [13 empty] | VV | 2 | 2 | True | 0 | ROZPOCET
| VV |  | -1,0*2,2 |  | -2.2 | [13 empty] | VV | 2 | 2 | True | 0 | ROZPOCET
| VV |  | "2.29 | [15 empty] | VV | 2 | 1 | True | 0 | ROZPOCET
| VV |  | (2,532+1,765)*2,2 |  | 9.453 | [13 empty] | VV | 2 | 2 | True | 0 | ROZPOCET
| VV |  | -1,45*2,05 |  | -2.973 | [13 empty] | VV | 2 | 2 | True | 0 | ROZPOCET
| VV |  | "2.28 | [15 empty] | VV | 2 | 1 | True | 0 | ROZPOCET
| VV |  | (1,645+1,765)*2,2 |  | 7.502 | [13 empty] | VV | 2 | 2 | True | 0 | ROZPOCET
| VV |  | -0,7*1,97 |  | -1.379 | [13 empty] | VV | 2 | 2 | True | 0 | ROZPOCET
| VV |  | "2.12 | [15 empty] | VV | 2 | 1 | True | 0 | ROZPOCET
| VV |  | 0,7*1,5 |  | 1.05 | [13 empty] | VV | 2 | 2 | True | 0 | ROZPOCET
| VV |  | "2.13 | [15 empty] | VV | 2 | 1 | True | 0 | ROZPOCET
| VV |  | (1,74+1,295)*2,2 |  | 6.677 | [13 empty] | VV | 2 | 2 | True | 0 | ROZPOCET
| VV |  | -0,6*1,97*2 |  | -2.364 | [13 empty] | VV | 2 | 2 | True | 0 | ROZPOCET
| VV |  | "2.14 | [15 empty] | VV | 2 | 1 | True | 0 | ROZPOCET
| VV |  | (1,74+1,57)*2,2 |  | 7.282 | [13 empty] | VV | 2 | 2 | True | 0 | ROZPOCET
| VV | stenyAx | Medzisúčet |  | 106.59 | [13 empty] | VV | 2 | 3 | True | 0 | ROZPOCET
| VV |  | "pôvodne steny stierka | [15 empty] | VV | 2 | 1 | True | 0 | ROZPOCET
| VV |  | stenyA |  | 709.248 | [13 empty] | VV | 2 | 2 | True | 0 | ROZPOCET
| VV |  | Súčet |  | 815.838 | [13 empty] | VV | 2 | 4 | True | 1 | ROZPOCET
76 | K | 612460121 | Príprava vnútorného podkladu stien penetráciou základnou | m2 | 75.216 |  | 0 |  |  |  | znížená |  | 0 | 0.00023 | 0.0173 | 0 | 0 | 4 | K | 2 |  |  |  | ROZPOCET |  |  |  | 0 | 0 | 0 | 0 | 0 | 2 | 0 | 4 | -1783564151
| VV |  | stenyB |  | 56.933 | [13 empty] | VV | 2 | 2 | True | 0 | ROZPOCET
| VV |  | stenyBx |  | 18.283 | [13 empty] | VV | 2 | 2 | True | 0 | ROZPOCET
| VV |  | Súčet |  | 75.216 | [13 empty] | VV | 2 | 4 | True | 1 | ROZPOCET
77 | K | 612460122 | Príprava vnútorného podkladu stien penetráciou hĺbkovou | m2 | 891.054 |  | 0 |  |  |  | znížená |  | 0 | 0.0002 | 0.17821 | 0 | 0 | 4 | K | 2 |  |  |  | ROZPOCET |  |  |  | 0 | 0 | 0 | 0 | 0 | 2 | 0 | 4 | 1035116003
| VV |  | stenyA |  | 709.248 | [13 empty] | VV | 2 | 2 | True | 0 | ROZPOCET
| VV |  | stenyAx |  | 106.59 | [13 empty] | VV | 2 | 2 | True | 0 | ROZPOCET
| VV |  | stenyB |  | 56.933 | [13 empty] | VV | 2 | 2 | True | 0 | ROZPOCET
| VV |  | stenyBx |  | 18.283 | [13 empty] | VV | 2 | 2 | True | 0 | ROZPOCET
| VV |  | Súčet |  | 891.054 | [13 empty] | VV | 2 | 4 | True | 1 | ROZPOCET
78 | K | 612460151 | Príprava vnútorného podkladu stien cementovým prednástrekom, hr. 3 mm | m2 | 78.534 |  | 0 |  |  |  | znížená |  | 0 | 0.00493 | 0.38717 | 0 | 0 | 4 | K | 2 |  |  |  | ROZPOCET |  |  |  | 0 | 0 | 0 | 0 | 0 | 2 | 0 | 4 | 259741165
| VV |  | "B* (domurovanie pod obklad) | [15 empty] | VV | 2 | 1 | True | 0 | ROZPOCET
| VV |  | "1.19" | [15 empty] | VV | 2 | 1 | True | 0 | ROZPOCET
| VV |  | 0,45*2,0 |  | 0.9 | [13 empty] | VV | 2 | 2 | True | 0 | ROZPOCET
| VV |  | "1.20a | [15 empty] | VV | 2 | 1 | True | 0 | ROZPOCET
| VV |  | 0,9*2,05 |  | 1.845 | [13 empty] | VV | 2 | 2 | True | 0 | ROZPOCET
| VV |  | "1.20b | [15 empty] | VV | 2 | 1 | True | 0 | ROZPOCET
| VV |  | 1,08*1,9 |  | 2.052 | [13 empty] | VV | 2 | 2 | True | 0 | ROZPOCET
| VV |  | "2.30 | [15 empty] | VV | 2 | 1 | True | 0 | ROZPOCET
| VV |  | 1,05*2,42+0,98*1,65 |  | 4.158 | [13 empty] | VV | 2 | 2 | True | 0 | ROZPOCET
| VV |  | "2.27 | [15 empty] | VV | 2 | 1 | True | 0 | ROZPOCET
| VV |  | 1,0*2,2 |  | 2.2 | [13 empty] | VV | 2 | 2 | True | 0 | ROZPOCET
| VV |  | 1,45*2,05 |  | 2.973 | [13 empty] | VV | 2 | 2 | True | 0 | ROZPOCET
| VV |  | "2.29 | [15 empty] | VV | 2 | 1 | True | 0 | ROZPOCET
| VV |  | 1,45*2,05 |  | 2.973 | [13 empty] | VV | 2 | 2 | True | 0 | ROZPOCET
| VV |  | "2.13 | [15 empty] | VV | 2 | 1 | True | 0 | ROZPOCET
| VV |  | 0,6*1,97 |  | 1.182 | [13 empty] | VV | 2 | 2 | True | 0 | ROZPOCET
| VV | stenyBx | Medzisúčet |  | 18.283 | [13 empty] | VV | 2 | 3 | True | 0 | ROZPOCET
| VV |  | "domurovanie pod stierku" stenyB |  | 56.933 | [13 empty] | VV | 2 | 2 | True | 0 | ROZPOCET
| VV |  | "vysprav.stena priehlbne VŠ" 2,1*1,58 |  | 3.318 | [13 empty] | VV | 2 | 2 | True | 0 | ROZPOCET
| VV |  | Súčet |  | 78.534 | [13 empty] | VV | 2 | 4 | True | 1 | ROZPOCET
79 | K | 612460233R | Vnútorná omietka stien cementová hrubá, hr. 50 mm | m2 | 3.318 |  | 0 |  |  |  | znížená |  | 0 | 0.0273 | 0.090581 | 0 | 0 | 4 | K | 2 |  |  |  | ROZPOCET |  |  |  | 0 | 0 | 0 | 0 | 0 | 2 | 0 | 4 | -599859374
| VV |  | "vysprav.stena priehlbne VŠ" 2,1*1,58 |  | 3.318 | [13 empty] | VV | 2 | 2 | True | 1 | ROZPOCET
80 | K | 612460251 | Vnútorná omietka stien vápennocementová štuková (jemná), hr. 3 mm | m2 | 766.181 |  | 0 |  |  |  | znížená |  | 0 | 0.00472 | 3.6164 | 0 | 0 | 4 | K | 2 |  |  |  | ROZPOCET |  |  |  | 0 | 0 | 0 | 0 | 0 | 2 | 0 | 4 | -149481261
| VV |  | "A (pôvodné steny omietané) | [15 empty] | VV | 2 | 1 | True | 0 | ROZPOCET
| VV |  | "1.06b" | [15 empty] | VV | 2 | 1 | True | 0 | ROZPOCET
| VV |  | (3,011+3,01)*5,05 |  | 30.406 | [13 empty] | VV | 2 | 2 | True | 0 | ROZPOCET
| VV |  | -0,9*3,2 |  | -2.88 | [13 empty] | VV | 2 | 2 | True | 0 | ROZPOCET
| VV |  | -1,58*3,53 |  | -5.577 | [13 empty] | VV | 2 | 2 | True | 0 | ROZPOCET
| VV |  | "1.07,1.16 | [15 empty] | VV | 2 | 1 | True | 0 | ROZPOCET
| VV |  | 2*(5,381+2,49)*3,4 |  | 53.523 | [13 empty] | VV | 2 | 2 | True | 0 | ROZPOCET
| VV |  | -1,99*2,12 |  | -4.219 | [13 empty] | VV | 2 | 2 | True | 0 | ROZPOCET
| VV |  | (1,99+2,12*2)*0,4 |  | 2.492 | [13 empty] | VV | 2 | 2 | True | 0 | ROZPOCET
| VV |  | -1,5*2,5 |  | -3.75 | [13 empty] | VV | 2 | 2 | True | 0 | ROZPOCET
| VV |  | (1,5+2,5*2)*0,5 |  | 3.25 | [13 empty] | VV | 2 | 2 | True | 0 | ROZPOCET
| VV |  | -1,58*3,53 |  | -5.577 | [13 empty] | VV | 2 | 2 | True | 0 | ROZPOCET
| VV |  | -3,37*3,78 |  | -12.739 | [13 empty] | VV | 2 | 2 | True | 0 | ROZPOCET
| VV |  | "1.17 | [15 empty] | VV | 2 | 1 | True | 0 | ROZPOCET
| VV |  | (2*3,154+4,56)*3,45 |  | 37.495 | [13 empty] | VV | 2 | 2 | True | 0 | ROZPOCET
| VV |  | -0,9*3,2 |  | -2.88 | [13 empty] | VV | 2 | 2 | True | 0 | ROZPOCET
| VV |  | (1,434+3,35*2)*0,35 |  | 2.847 | [13 empty] | VV | 2 | 2 | True | 0 | ROZPOCET
| VV |  | -1,5*2,5 |  | -3.75 | [13 empty] | VV | 2 | 2 | True | 0 | ROZPOCET
| VV |  | -1,0*2,1 |  | -2.1 | [13 empty] | VV | 2 | 2 | True | 0 | ROZPOCET
| VV |  | (1,0+2,1*2)*0,5 |  | 2.6 | [13 empty] | VV | 2 | 2 | True | 0 | ROZPOCET
| VV |  | -1,285*2,12 |  | -2.724 | [13 empty] | VV | 2 | 2 | True | 0 | ROZPOCET
| VV |  | (1,14+2,12)*0,5 |  | 1.63 | [13 empty] | VV | 2 | 2 | True | 0 | ROZPOCET
| VV |  | "1.22 | [15 empty] | VV | 2 | 1 | True | 0 | ROZPOCET
| VV |  | 2*(4,63+1,65)*3,54 |  | 44.462 | [13 empty] | VV | 2 | 2 | True | 0 | ROZPOCET
| VV |  | -0,8*1,97 |  | -1.576 | [13 empty] | VV | 2 | 2 | True | 0 | ROZPOCET
| VV |  | (0,88+2,05*2)*0,15 |  | 0.747 | [13 empty] | VV | 2 | 2 | True | 0 | ROZPOCET
| VV |  | -1,07*2,05 |  | -2.194 | [13 empty] | VV | 2 | 2 | True | 0 | ROZPOCET
| VV |  | "1.18 | [15 empty] | VV | 2 | 1 | True | 0 | ROZPOCET
| VV |  | 2*(2,09+2,24)*3,4 |  | 29.444 | [13 empty] | VV | 2 | 2 | True | 0 | ROZPOCET
| VV |  | -1,99*2,12 |  | -4.219 | [13 empty] | VV | 2 | 2 | True | 0 | ROZPOCET
| VV |  | -0,7*1,97 |  | -1.379 | [13 empty] | VV | 2 | 2 | True | 0 | ROZPOCET
| VV |  | -(0,9+0,45)*2,0 |  | -2.7 | [13 empty] | VV | 2 | 2 | True | 0 | ROZPOCET
| VV |  | "123a" | [15 empty] | VV | 2 | 1 | True | 0 | ROZPOCET
| VV |  | (2*4,739+4,83)*3,55 |  | 50.793 | [13 empty] | VV | 2 | 2 | True | 0 | ROZPOCET
| VV |  | -3,085*2,1-0,8*1,97-1,24*3,04*2 |  | -15.594 | [13 empty] | VV | 2 | 2 | True | 0 | ROZPOCET
| VV |  | (3,085+2,1*2)*0,3 |  | 2.186 | [13 empty] | VV | 2 | 2 | True | 0 | ROZPOCET
| VV |  | 0,405*3,55 |  | 1.438 | [13 empty] | VV | 2 | 2 | True | 0 | ROZPOCET
| VV |  | "1.23b" | [15 empty] | VV | 2 | 1 | True | 0 | ROZPOCET
| VV |  | 2*(1,73+6,8)*3,55 |  | 60.563 | [13 empty] | VV | 2 | 2 | True | 0 | ROZPOCET
| VV |  | -3,085*2,1*2 |  | -12.957 | [13 empty] | VV | 2 | 2 | True | 0 | ROZPOCET
| VV |  | -1,43*3,1 |  | -4.433 | [13 empty] | VV | 2 | 2 | True | 0 | ROZPOCET
| VV |  | -1,563*2,1 |  | -3.282 | [13 empty] | VV | 2 | 2 | True | 0 | ROZPOCET
| VV |  | "1.23c | [15 empty] | VV | 2 | 1 | True | 0 | ROZPOCET
| VV |  | 1,69*2,3 |  | 3.887 | [13 empty] | VV | 2 | 2 | True | 0 | ROZPOCET
| VV |  | "1.27 | [15 empty] | VV | 2 | 1 | True | 0 | ROZPOCET
| VV |  | 2*(1,7+4,31)*2,2 |  | 26.444 | [13 empty] | VV | 2 | 2 | True | 0 | ROZPOCET
| VV |  | -0,7*1,97 |  | -1.379 | [13 empty] | VV | 2 | 2 | True | 0 | ROZPOCET
| VV |  | "2.12" | [15 empty] | VV | 2 | 1 | True | 0 | ROZPOCET
| VV |  | (2,87*2+2,992)*3,4 |  | 29.689 | [13 empty] | VV | 2 | 2 | True | 0 | ROZPOCET
| VV |  | -1,0*1,95 |  | -1.95 | [13 empty] | VV | 2 | 2 | True | 0 | ROZPOCET
| VV |  | (1,11+2,9*2)*0,1 |  | 0.691 | [13 empty] | VV | 2 | 2 | True | 0 | ROZPOCET
| VV |  | (1,0+1,95*2)*0,18 |  | 0.882 | [13 empty] | VV | 2 | 2 | True | 0 | ROZPOCET
| VV |  | -0,8*2,26 |  | -1.808 | [13 empty] | VV | 2 | 2 | True | 0 | ROZPOCET
| VV |  | -(0,7+1,4)*1,5 |  | -3.15 | [13 empty] | VV | 2 | 2 | True | 0 | ROZPOCET
| VV |  | "2.13 | [15 empty] | VV | 2 | 1 | True | 0 | ROZPOCET
| VV |  | (1,295+1,74)*(3,4-2,2) |  | 3.642 | [13 empty] | VV | 2 | 2 | True | 0 | ROZPOCET
| VV |  | "2.14 | [15 empty] | VV | 2 | 1 | True | 0 | ROZPOCET
| VV |  | (1,57+1,74)*(3,4-2,2) |  | 3.972 | [13 empty] | VV | 2 | 2 | True | 0 | ROZPOCET
| VV |  | "2.15 | [15 empty] | VV | 2 | 1 | True | 0 | ROZPOCET
| VV |  | 2*(4,78+2,0)*3,4 |  | 46.104 | [13 empty] | VV | 2 | 2 | True | 0 | ROZPOCET
| VV |  | -1,2*2,85 |  | -3.42 | [13 empty] | VV | 2 | 2 | True | 0 | ROZPOCET
| VV |  | (1,45+2,99*2)*0,25 |  | 1.858 | [13 empty] | VV | 2 | 2 | True | 0 | ROZPOCET
| VV |  | -0,8*1,97 |  | -1.576 | [13 empty] | VV | 2 | 2 | True | 0 | ROZPOCET
| VV |  | -0,6*1,97 |  | -1.182 | [13 empty] | VV | 2 | 2 | True | 0 | ROZPOCET
| VV |  | -1,25*2,72 |  | -3.4 | [13 empty] | VV | 2 | 2 | True | 0 | ROZPOCET
| VV |  | "2.16" | [15 empty] | VV | 2 | 1 | True | 0 | ROZPOCET
| VV |  | 2*(6,35+6,21)*3,85 |  | 96.712 | [13 empty] | VV | 2 | 2 | True | 0 | ROZPOCET
| VV |  | -1,25*2,75 |  | -3.438 | [13 empty] | VV | 2 | 2 | True | 0 | ROZPOCET
| VV |  | -1,25*2,66 |  | -3.325 | [13 empty] | VV | 2 | 2 | True | 0 | ROZPOCET
| VV |  | -1,2*2,38*2 |  | -5.712 | [13 empty] | VV | 2 | 2 | True | 0 | ROZPOCET
| VV |  | (1,3+3,18*2)*0,15*2 |  | 2.298 | [13 empty] | VV | 2 | 2 | True | 0 | ROZPOCET
| VV |  | -1,25*2,66 |  | -3.325 | [13 empty] | VV | 2 | 2 | True | 0 | ROZPOCET
| VV |  | "2.17 | [15 empty] | VV | 2 | 1 | True | 0 | ROZPOCET
| VV |  | 2*(6,38+3,04)*3,85 |  | 72.534 | [13 empty] | VV | 2 | 2 | True | 0 | ROZPOCET
| VV |  | -1,385*2,75 |  | -3.809 | [13 empty] | VV | 2 | 2 | True | 0 | ROZPOCET
| VV |  | -1,2*2,38 |  | -2.856 | [13 empty] | VV | 2 | 2 | True | 0 | ROZPOCET
| VV |  | (1,3+3,18*2)*0,15 |  | 1.149 | [13 empty] | VV | 2 | 2 | True | 0 | ROZPOCET
| VV |  | "2.18 | [15 empty] | VV | 2 | 1 | True | 0 | ROZPOCET
| VV |  | (2*2,355+1,73)*3,4 |  | 21.896 | [13 empty] | VV | 2 | 2 | True | 0 | ROZPOCET
| VV |  | -0,6*2,05*2 |  | -2.46 | [13 empty] | VV | 2 | 2 | True | 0 | ROZPOCET
| VV |  | -0,6*1,97 |  | -1.182 | [13 empty] | VV | 2 | 2 | True | 0 | ROZPOCET
| VV |  | "2.19 | [15 empty] | VV | 2 | 1 | True | 0 | ROZPOCET
| VV |  | (1,57*2+1,73)*(3,4-2,2) |  | 5.844 | [13 empty] | VV | 2 | 2 | True | 0 | ROZPOCET
| VV |  | "2.20" | [15 empty] | VV | 2 | 1 | True | 0 | ROZPOCET
| VV |  | 2*(2,9+4,05)*3,4 |  | 47.26 | [13 empty] | VV | 2 | 2 | True | 0 | ROZPOCET
| VV |  | -1,0*1,98 |  | -1.98 | [13 empty] | VV | 2 | 2 | True | 0 | ROZPOCET
| VV |  | (1,15+2,9*2)*0,15 |  | 1.043 | [13 empty] | VV | 2 | 2 | True | 0 | ROZPOCET
| VV |  | -0,8*1,97 |  | -1.576 | [13 empty] | VV | 2 | 2 | True | 0 | ROZPOCET
| VV |  | -0,6*2,05*2 |  | -2.46 | [13 empty] | VV | 2 | 2 | True | 0 | ROZPOCET
| VV |  | -1,0*2,1 |  | -2.1 | [13 empty] | VV | 2 | 2 | True | 0 | ROZPOCET
| VV |  | (1,0+2,1*2)*0,6 |  | 3.12 | [13 empty] | VV | 2 | 2 | True | 0 | ROZPOCET
| VV |  | "2.21 | [15 empty] | VV | 2 | 1 | True | 0 | ROZPOCET
| VV |  | 3,225*3,4 |  | 10.965 | [13 empty] | VV | 2 | 2 | True | 0 | ROZPOCET
| VV |  | -1,0*2,1 |  | -2.1 | [13 empty] | VV | 2 | 2 | True | 0 | ROZPOCET
| VV |  | "2.22 | [15 empty] | VV | 2 | 1 | True | 0 | ROZPOCET
| VV |  | 3,225*3,85 |  | 12.416 | [13 empty] | VV | 2 | 2 | True | 0 | ROZPOCET
| VV |  | "2.23 | [15 empty] | VV | 2 | 1 | True | 0 | ROZPOCET
| VV |  | (2*6,38+4,13)*3,85 |  | 65.027 | [13 empty] | VV | 2 | 2 | True | 0 | ROZPOCET
| VV |  | -1,385*2,7 |  | -3.74 | [13 empty] | VV | 2 | 2 | True | 0 | ROZPOCET
| VV |  | -1,2*2,38 |  | -2.856 | [13 empty] | VV | 2 | 2 | True | 0 | ROZPOCET
| VV |  | (1,3+3,18*2)*0,15 |  | 1.149 | [13 empty] | VV | 2 | 2 | True | 0 | ROZPOCET
| VV |  | "2.25 | [15 empty] | VV | 2 | 1 | True | 0 | ROZPOCET
| VV |  | 2*(4,509+3,16)*3,68 |  | 56.444 | [13 empty] | VV | 2 | 2 | True | 0 | ROZPOCET
| VV |  | -1,25*2,7 |  | -3.375 | [13 empty] | VV | 2 | 2 | True | 0 | ROZPOCET
| VV |  | -1,16*2,97 |  | -3.445 | [13 empty] | VV | 2 | 2 | True | 0 | ROZPOCET
| VV |  | (1,16+2,97*2)*0,4 |  | 2.84 | [13 empty] | VV | 2 | 2 | True | 0 | ROZPOCET
| VV |  | -1,05*2,42 |  | -2.541 | [13 empty] | VV | 2 | 2 | True | 0 | ROZPOCET
| VV |  | -1,07*2,43 |  | -2.6 | [13 empty] | VV | 2 | 2 | True | 0 | ROZPOCET
| VV |  | (1,07+2,43*2)*0,5 |  | 2.965 | [13 empty] | VV | 2 | 2 | True | 0 | ROZPOCET
| VV |  | -1,14*2,12 |  | -2.417 | [13 empty] | VV | 2 | 2 | True | 0 | ROZPOCET
| VV |  | (1,14+2,12*2)*0,45 |  | 2.421 | [13 empty] | VV | 2 | 2 | True | 0 | ROZPOCET
| VV |  | -0,73*0,83 |  | -0.606 | [13 empty] | VV | 2 | 2 | True | 0 | ROZPOCET
| VV |  | "2.26 | [15 empty] | VV | 2 | 1 | True | 0 | ROZPOCET
| VV |  | 1,46*3,4*2 |  | 9.928 | [13 empty] | VV | 2 | 2 | True | 0 | ROZPOCET
| VV |  | -1,07*2,43 |  | -2.6 | [13 empty] | VV | 2 | 2 | True | 0 | ROZPOCET
| VV |  | -0,7*1,97 |  | -1.379 | [13 empty] | VV | 2 | 2 | True | 0 | ROZPOCET
| VV |  | "2.27 | [15 empty] | VV | 2 | 1 | True | 0 | ROZPOCET
| VV |  | (2,5+2,532*2)*(3,4-2,2) |  | 9.077 | [13 empty] | VV | 2 | 2 | True | 0 | ROZPOCET
| VV |  | "2.28 | [15 empty] | VV | 2 | 1 | True | 0 | ROZPOCET
| VV |  | (1,645+1,765)*(3,4-2,2) |  | 4.092 | [13 empty] | VV | 2 | 2 | True | 0 | ROZPOCET
| VV |  | "2.29 | [15 empty] | VV | 2 | 1 | True | 0 | ROZPOCET
| VV |  | (2,47+1,765)*(3,4-2,2) |  | 5.082 | [13 empty] | VV | 2 | 2 | True | 0 | ROZPOCET
| VV |  | "2.30 | [15 empty] | VV | 2 | 1 | True | 0 | ROZPOCET
| VV |  | (2,174*2+2,5)*(3,4-2,2) |  | 8.218 | [13 empty] | VV | 2 | 2 | True | 0 | ROZPOCET
| VV | stenyA | Medzisúčet |  | 709.248 | [13 empty] | VV | 2 | 3 | True | 0 | ROZPOCET
| VV |  | "B (domurované steny omietané) | [15 empty] | VV | 2 | 1 | True | 0 | ROZPOCET
| VV |  | "1.06b" | [15 empty] | VV | 2 | 1 | True | 0 | ROZPOCET
| VV |  | 1,58*3,53 |  | 5.577 | [13 empty] | VV | 2 | 2 | True | 0 | ROZPOCET
| VV |  | -0,9*3,27 |  | -2.943 | [13 empty] | VV | 2 | 2 | True | 0 | ROZPOCET
| VV |  | "1.07,1.16 | [15 empty] | VV | 2 | 1 | True | 0 | ROZPOCET
| VV |  | 1,58*3,53 |  | 5.577 | [13 empty] | VV | 2 | 2 | True | 0 | ROZPOCET
| VV |  | -0,9*3,27 |  | -2.943 | [13 empty] | VV | 2 | 2 | True | 0 | ROZPOCET
| VV |  | (1,15+3,3*2)*0,2 |  | 1.55 | [13 empty] | VV | 2 | 2 | True | 0 | ROZPOCET
| VV |  | 3,37*3,78 |  | 12.739 | [13 empty] | VV | 2 | 2 | True | 0 | ROZPOCET
| VV |  | -2,18*2,36 |  | -5.145 | [13 empty] | VV | 2 | 2 | True | 0 | ROZPOCET
| VV |  | (2,18+2,36*2)*0,45 |  | 3.105 | [13 empty] | VV | 2 | 2 | True | 0 | ROZPOCET
| VV |  | "1.17 | [15 empty] | VV | 2 | 1 | True | 0 | ROZPOCET
| VV |  | (0,15+0,5)*2,12 |  | 1.378 | [13 empty] | VV | 2 | 2 | True | 0 | ROZPOCET
| VV |  | "1.18 | [15 empty] | VV | 2 | 1 | True | 0 | ROZPOCET
| VV |  | 0,45*2,0 |  | 0.9 | [13 empty] | VV | 2 | 2 | True | 0 | ROZPOCET
| VV |  | "1.22 | [15 empty] | VV | 2 | 1 | True | 0 | ROZPOCET
| VV |  | 1,075*2,05 |  | 2.204 | [13 empty] | VV | 2 | 2 | True | 0 | ROZPOCET
| VV |  | "1.23b | [15 empty] | VV | 2 | 1 | True | 0 | ROZPOCET
| VV |  | (2*1,563+0,3)*3,45 |  | 11.82 | [13 empty] | VV | 2 | 2 | True | 0 | ROZPOCET
| VV |  | 1,24*0,69 |  | 0.856 | [13 empty] | VV | 2 | 2 | True | 0 | ROZPOCET
| VV |  | (1,24+2,4*2)*0,35 |  | 2.114 | [13 empty] | VV | 2 | 2 | True | 0 | ROZPOCET
| VV |  | "1.05" | [15 empty] | VV | 2 | 1 | True | 0 | ROZPOCET
| VV |  | 0,9*2,05 |  | 1.845 | [13 empty] | VV | 2 | 2 | True | 0 | ROZPOCET
| VV |  | "1.03 | [15 empty] | VV | 2 | 1 | True | 0 | ROZPOCET
| VV |  | 3,37*3,78 |  | 12.739 | [13 empty] | VV | 2 | 2 | True | 0 | ROZPOCET
| VV |  | -2,18*2,36 |  | -5.145 | [13 empty] | VV | 2 | 2 | True | 0 | ROZPOCET
| VV |  | "2.11 | [15 empty] | VV | 2 | 1 | True | 0 | ROZPOCET
| VV |  | 0,6*1,97 |  | 1.182 | [13 empty] | VV | 2 | 2 | True | 0 | ROZPOCET
| VV |  | "2.18 | [15 empty] | VV | 2 | 1 | True | 0 | ROZPOCET
| VV |  | 0,6*2,05*2 |  | 2.46 | [13 empty] | VV | 2 | 2 | True | 0 | ROZPOCET
| VV |  | "2.20 | [15 empty] | VV | 2 | 1 | True | 0 | ROZPOCET
| VV |  | 0,6*2,05*2 |  | 2.46 | [13 empty] | VV | 2 | 2 | True | 0 | ROZPOCET
| VV |  | "2.25 | [15 empty] | VV | 2 | 1 | True | 0 | ROZPOCET
| VV |  | 0,73*0,83 |  | 0.606 | [13 empty] | VV | 2 | 2 | True | 0 | ROZPOCET
| VV |  | 1,05*2,42 |  | 2.541 | [13 empty] | VV | 2 | 2 | True | 0 | ROZPOCET
| VV |  | "2.30 | [15 empty] | VV | 2 | 1 | True | 0 | ROZPOCET
| VV |  | 1,05*(2,42-2,2) |  | 0.231 | [13 empty] | VV | 2 | 2 | True | 0 | ROZPOCET
| VV |  | 0,98*1,25 |  | 1.225 | [13 empty] | VV | 2 | 2 | True | 0 | ROZPOCET
| VV | stenyB | Medzisúčet |  | 56.933 | [13 empty] | VV | 2 | 3 | True | 0 | ROZPOCET
| VV |  | Súčet |  | 766.181 | [13 empty] | VV | 2 | 4 | True | 1 | ROZPOCET
81 | K | 612481031 | Rohový profil z pozinkovaného plechu pre hrúbku omietky 8 až 12 mm | m | 80 |  | 0 |  |  |  | znížená |  | 0 | 0.00191 | 0.1528 | 0 | 0 | 4 | K | 2 |  |  |  | ROZPOCET |  |  |  | 0 | 0 | 0 | 0 | 0 | 2 | 0 | 4 | -1961172577
| VV |  | 80 |  | 80 | [13 empty] | VV | 2 | 2 | True | 1 | ROZPOCET
82 | K | 612481119 | Potiahnutie vnútorných stien sklotextílnou mriežkou s celoplošným prilepením | m2 | 82.737 |  | 0 |  |  |  | znížená |  | 0 | 0.00415 | 0.34336 | 0 | 0 | 4 | K | 2 |  |  |  | ROZPOCET |  |  |  | 0 | 0 | 0 | 0 | 0 | 2 | 0 | 4 | -204828642
| VV |  | "+10%pre presah na pôvod.murivo | [15 empty] | VV | 2 | 1 | True | 0 | ROZPOCET
| VV |  | stenyB*1,1 |  | 62.626 | [13 empty] | VV | 2 | 2 | True | 0 | ROZPOCET
| VV |  | stenyBx*1,1 |  | 20.111 | [13 empty] | VV | 2 | 2 | True | 0 | ROZPOCET
| VV |  | Súčet |  | 82.737 | [13 empty] | VV | 2 | 4 | True | 1 | ROZPOCET
83 | K | 621460151 | Príprava vonkajšieho podkladu podhľadov cementovým prednástrekom, hr. 3 mm | m2 | 7.672 |  | 0 |  |  |  | znížená |  | 0 | 0.00517 | 0.039664 | 0 | 0 | 4 | K | 2 |  |  |  | ROZPOCET |  |  |  | 0 | 0 | 0 | 0 | 0 | 2 | 0 | 4 | -137724810
| VV |  | "1.06a | [15 empty] | VV | 2 | 1 | True | 0 | ROZPOCET
| VV |  | "rameno" 2,371*1,75 |  | 4.149 | [13 empty] | VV | 2 | 2 | True | 0 | ROZPOCET
| VV |  | "podesta" 1,2*1,75 |  | 2.1 | [13 empty] | VV | 2 | 2 | True | 0 | ROZPOCET
| VV |  | "boky" 2,371*0,3*2 |  | 1.423 | [13 empty] | VV | 2 | 2 | True | 0 | ROZPOCET
| VV | a6 | Medzisúčet |  | 7.672 | [13 empty] | VV | 2 | 3 | True | 1 | ROZPOCET
84 | K | 621460242 | Vonkajšia omietka podhľadov vápennocementová jadrová (hrubá), hr. 15 mm | m2 | 7.672 |  | 0 |  |  |  | znížená |  | 0 | 0.02475 | 0.18988 | 0 | 0 | 4 | K | 2 |  |  |  | ROZPOCET |  |  |  | 0 | 0 | 0 | 0 | 0 | 2 | 0 | 4 | 576046271
| VV |  | a6 |  | 7.672 | [13 empty] | VV | 2 | 2 | True | 1 | ROZPOCET
85 | K | 621460251 | Vonkajšia omietka podhľadov vápennocementová štuková (jemná), hr. 3 mm | m2 | 16.75 |  | 0 |  |  |  | znížená |  | 0 | 0.00495 | 0.082913 | 0 | 0 | 4 | K | 2 |  |  |  | ROZPOCET |  |  |  | 0 | 0 | 0 | 0 | 0 | 2 | 0 | 4 | -1682423815
| VV |  | a6 |  | 7.672 | [13 empty] | VV | 2 | 2 | True | 0 | ROZPOCET
| VV |  | b6 |  | 9.078 | [13 empty] | VV | 2 | 2 | True | 0 | ROZPOCET
| VV |  | Súčet |  | 16.75 | [13 empty] | VV | 2 | 4 | True | 1 | ROZPOCET
86 | K | 621481119 | Potiahnutie vonkajších podhľadov sklotextílnou mriežkou s celoplošným prilepením | m2 | 9.078 |  | 0 |  |  |  | znížená |  | 0 | 0.00415 | 0.037674 | 0 | 0 | 4 | K | 2 |  |  |  | ROZPOCET |  |  |  | 0 | 0 | 0 | 0 | 0 | 2 | 0 | 4 | -186087739
| VV |  | p5 |  | 8.27 | [13 empty] | VV | 2 | 2 | True | 0 | ROZPOCET
| VV |  | "čelo P5" (1,723+2,0+1,662)*0,15 |  | 0.808 | [13 empty] | VV | 2 | 2 | True | 0 | ROZPOCET
| VV | b6 | Súčet |  | 9.078 | [13 empty] | VV | 2 | 4 | True | 1 | ROZPOCET
87 | K | 622421212 | Oprava vonkajších omietok stien zo suchých zmesí hladkých, členitosť I, opravovaná plocha nad 10% do 20% | m2 | 38.254 |  | 0 |  |  |  | znížená |  | 0 | 0.00764 | 0.29226 | 0 | 0 | 4 | K | 2 |  |  |  | ROZPOCET |  |  |  | 0 | 0 | 0 | 0 | 0 | 2 | 0 | 4 | 2137237995
| VV |  | F1-F1x |  | 38.254 | [13 empty] | VV | 2 | 2 | True | 1 | ROZPOCET
88 | K | 622460151 | Príprava vonkajšieho podkladu stien cementovým prednástrekom, hr. 3 mm | m2 | 5.161 |  | 0 |  |  |  | znížená |  | 0 | 0.00493 | 0.025444 | 0 | 0 | 4 | K | 2 |  |  |  | ROZPOCET |  |  |  | 0 | 0 | 0 | 0 | 0 | 2 | 0 | 4 | 1942258025
| VV |  | "F1 (domurovanie fasády) | [15 empty] | VV | 2 | 1 | True | 0 | ROZPOCET
| VV |  | "1np" | [15 empty] | VV | 2 | 1 | True | 0 | ROZPOCET
| VV |  | 1,409*4,07 |  | 5.735 | [13 empty] | VV | 2 | 2 | True | 0 | ROZPOCET
| VV |  | -1,24*2,4 |  | -2.976 | [13 empty] | VV | 2 | 2 | True | 0 | ROZPOCET
| VV |  | (1,24+2,4*2)*0,13 |  | 0.785 | [13 empty] | VV | 2 | 2 | True | 0 | ROZPOCET
| VV |  | "2np" 0,98*1,65 |  | 1.617 | [13 empty] | VV | 2 | 2 | True | 0 | ROZPOCET
| VV | f1x | Súčet |  | 5.161 | [13 empty] | VV | 2 | 4 | True | 1 | ROZPOCET
89 | K | 622460242 | Vonkajšia omietka stien vápennocementová jadrová (hrubá), hr. 15 mm | m2 | 43.415 |  | 0 |  |  |  | znížená |  | 0 | 0.02362 | 1.0255 | 0 | 0 | 4 | K | 2 |  |  |  | ROZPOCET |  |  |  | 0 | 0 | 0 | 0 | 0 | 2 | 0 | 4 | 1768567880
| VV |  | F1 |  | 43.415 | [13 empty] | VV | 2 | 2 | True | 1 | ROZPOCET
90 | K | 622463031 | Náter fasádny tekutý Weber - Terranova, silikónový podkladný, weber G500 | m2 | 43.415 |  | 0 |  |  |  | znížená |  | 0 | 0.00015 | 0.0065122 | 0 | 0 | 4 | K | 2 |  |  |  | ROZPOCET |  |  |  | 0 | 0 | 0 | 0 | 0 | 2 | 0 | 4 | 763984235
| VV |  | "F1 | [15 empty] | VV | 2 | 1 | True | 0 | ROZPOCET
| VV |  | "rezAA* | [15 empty] | VV | 2 | 1 | True | 0 | ROZPOCET
| VV |  | "1np | [15 empty] | VV | 2 | 1 | True | 0 | ROZPOCET
| VV |  | 3,58*6,33 |  | 22.661 | [13 empty] | VV | 2 | 2 | True | 0 | ROZPOCET
| VV |  | -1,24*2,4 |  | -2.976 | [13 empty] | VV | 2 | 2 | True | 0 | ROZPOCET
| VV |  | (1,24+2,4*2)*0,13 |  | 0.785 | [13 empty] | VV | 2 | 2 | True | 0 | ROZPOCET
| VV |  | "2np | [15 empty] | VV | 2 | 1 | True | 0 | ROZPOCET
| VV |  | 3,104*4,47 |  | 13.875 | [13 empty] | VV | 2 | 2 | True | 0 | ROZPOCET
| VV |  | -1,16*2,97 |  | -3.445 | [13 empty] | VV | 2 | 2 | True | 0 | ROZPOCET
| VV |  | (1,16+2,97*2)*0,13 |  | 0.923 | [13 empty] | VV | 2 | 2 | True | 0 | ROZPOCET
| VV |  | 2,321*4,02 |  | 9.33 | [13 empty] | VV | 2 | 2 | True | 0 | ROZPOCET
| VV |  | -0,95*1,25 |  | -1.188 | [13 empty] | VV | 2 | 2 | True | 0 | ROZPOCET
| VV |  | (0,95+1,25*2) |  | 3.45 | [13 empty] | VV | 2 | 2 | True | 0 | ROZPOCET
| VV | f1 | Súčet |  | 43.415 | [13 empty] | VV | 2 | 4 | True | 1 | ROZPOCET
91 | K | 622463117 | Vonkajšia omietka stien štuková Weber - Terranova ,alebo ekvivalent, cementová, strojné miešanie, ručné nanášanie, štuková stierka, hr. 2 mm | m2 | 43.415 |  | 0 |  |  |  | znížená |  | 0 | 0.0042 | 0.18234 | 0 | 0 | 4 | K | 2 |  |  |  | ROZPOCET |  |  |  | 0 | 0 | 0 | 0 | 0 | 2 | 0 | 4 | -1067025683
| VV |  | f1 |  | 43.415 | [13 empty] | VV | 2 | 2 | True | 1 | ROZPOCET
92 | K | 622491306 | Náter fasádny tekutý Weber - Terranova, silikónový, weber.ton exclusive, dvojnásobný, alebo ekvivalent, | m2 | 43.415 |  | 0 |  |  |  | znížená |  | 0 | 0.00041 | 0.0178 | 0 | 0 | 4 | K | 2 |  |  |  | ROZPOCET |  |  |  | 0 | 0 | 0 | 0 | 0 | 2 | 0 | 4 | -1770580401
| VV |  | f1 |  | 43.415 | [13 empty] | VV | 2 | 2 | True | 1 | ROZPOCET
93 | K | 631312511 | Mazanina z betónu prostého (m3) tr. C 12/15 hr.nad 50 do 80 mm | m3 | 1.899 |  | 0 |  |  |  | znížená |  | 0 | 2.2354 | 4.2451 | 0 | 0 | 4 | K | 2 |  |  |  | ROZPOCET |  |  |  | 0 | 0 | 0 | 0 | 0 | 2 | 0 | 4 | 25994631
| VV |  | p3*0,05 |  | 1.646 | [13 empty] | VV | 2 | 2 | True | 0 | ROZPOCET
| VV |  | p8*0,05 |  | 0.154 | [13 empty] | VV | 2 | 2 | True | 0 | ROZPOCET
| VV |  | p8x*0,05 |  | 0.099 | [13 empty] | VV | 2 | 2 | True | 0 | ROZPOCET
| VV |  | Súčet |  | 1.899 | [13 empty] | VV | 2 | 4 | True | 1 | ROZPOCET
94 | K | 631313511 | Mazanina z betónu prostého (m3) tr. C 12/15 hr.nad 80 do 120 mm | m3 | 0.199 |  | 0 |  |  |  | znížená |  | 0 | 2.2354 | 0.44485 | 0 | 0 | 4 | K | 2 |  |  |  | ROZPOCET |  |  |  | 0 | 0 | 0 | 0 | 0 | 2 | 0 | 4 | -2110932045
| VV |  | "p8* | [15 empty] | VV | 2 | 1 | True | 0 | ROZPOCET
| VV |  | 2,17*(0,14+0,775) |  | 1.986 | [13 empty] | VV | 2 | 2 | True | 0 | ROZPOCET
| VV | p8x | Medzisúčet |  | 1.986 | [13 empty] | VV | 2 | 3 | True | 0 | ROZPOCET
| VV |  | p8x*0,1 |  | 0.199 | [13 empty] | VV | 2 | 2 | True | 1 | ROZPOCET
95 | K | 631315511 | Mazanina z betónu prostého (m3) tr. C 12/15 hr.nad 120 do 240 mm | m3 | 0.508 |  | 0 |  |  |  | znížená |  | 0 | 2.2354 | 1.1356 | 0 | 0 | 4 | K | 2 |  |  |  | ROZPOCET |  |  |  | 0 | 0 | 0 | 0 | 0 | 2 | 0 | 4 | -1766708906
| VV |  | p7*0,145 |  | 0.508 | [13 empty] | VV | 2 | 2 | True | 1 | ROZPOCET
96 | K | 631319151 | Príplatok za prehlad. povrchu betónovej mazaniny min. tr.C 8/10 oceľ. hlad. hr. 50-80 mm | m3 | 1.899 |  | 0 |  |  |  | znížená |  | 0 | 0 | 0 | 0 | 0 | 4 | K | 2 |  |  |  | ROZPOCET |  |  |  | 0 | 0 | 0 | 0 | 0 | 2 | 0 | 4 | 538303199
| VV |  | p3*0,05 |  | 1.646 | [13 empty] | VV | 2 | 2 | True | 0 | ROZPOCET
| VV |  | p8*0,05 |  | 0.154 | [13 empty] | VV | 2 | 2 | True | 0 | ROZPOCET
| VV |  | p8x*0,05 |  | 0.099 | [13 empty] | VV | 2 | 2 | True | 0 | ROZPOCET
| VV |  | Súčet |  | 1.899 | [13 empty] | VV | 2 | 4 | True | 1 | ROZPOCET
97 | K | 631319155 | Príplatok za prehlad. povrchu betónovej mazaniny min. tr.C 8/10 oceľ. hlad. hr. 120-240 mm | m3 | 0.508 |  | 0 |  |  |  | znížená |  | 0 | 0 | 0 | 0 | 0 | 4 | K | 2 |  |  |  | ROZPOCET |  |  |  | 0 | 0 | 0 | 0 | 0 | 2 | 0 | 4 | -1664778825
| VV |  | p7*0,145 |  | 0.508 | [13 empty] | VV | 2 | 2 | True | 1 | ROZPOCET
98 | K | 631319171 | Príplatok za strhnutie povrchu mazaniny latou pre hr. obidvoch vrstiev mazaniny nad 50 do 80 mm | m3 | 1.646 |  | 0 |  |  |  | znížená |  | 0 | 0 | 0 | 0 | 0 | 4 | K | 2 |  |  |  | ROZPOCET |  |  |  | 0 | 0 | 0 | 0 | 0 | 2 | 0 | 4 | -1239500203
| VV |  | p3*0,05 |  | 1.646 | [13 empty] | VV | 2 | 2 | True | 1 | ROZPOCET
99 | K | 631319173 | Príplatok za strhnutie povrchu mazaniny latou pre hr. obidvoch vrstiev mazaniny nad 80 do 120 mm | m3 | 0.199 |  | 0 |  |  |  | znížená |  | 0 | 0 | 0 | 0 | 0 | 4 | K | 2 |  |  |  | ROZPOCET |  |  |  | 0 | 0 | 0 | 0 | 0 | 2 | 0 | 4 | 755217741
| VV |  | p8x*0,1 |  | 0.199 | [13 empty] | VV | 2 | 2 | True | 1 | ROZPOCET
100 | K | 631319175 | Príplatok za strhnutie povrchu mazaniny latou pre hr. obidvoch vrstiev mazaniny nad 120 do 240 mm | m3 | 0.508 |  | 0 |  |  |  | znížená |  | 0 | 0 | 0 | 0 | 0 | 4 | K | 2 |  |  |  | ROZPOCET |  |  |  | 0 | 0 | 0 | 0 | 0 | 2 | 0 | 4 | -1799975194
| VV |  | p7*0,145 |  | 0.508 | [13 empty] | VV | 2 | 2 | True | 1 | ROZPOCET
101 | K | 631362412 | Výstuž mazanín z betónov (z kameniva) a z ľahkých betónov zo sietí KARI, priemer drôtu 5/5 mm, veľkosť oka 150x150 mm | m2 | 41.892 |  | 0 |  |  |  | znížená |  | 0 | 0.00245 | 0.10264 | 0 | 0 | 4 | K | 2 |  |  |  | ROZPOCET |  |  |  | 0 | 0 | 0 | 0 | 0 | 2 | 0 | 4 | 670844698
| VV |  | p3*1,15 |  | 37.867 | [13 empty] | VV | 2 | 2 | True | 0 | ROZPOCET
| VV |  | p7*1,15 |  | 4.025 | [13 empty] | VV | 2 | 2 | True | 0 | ROZPOCET
| VV |  | Súčet |  | 41.892 | [13 empty] | VV | 2 | 4 | True | 1 | ROZPOCET
102 | K | 631362422 | Výstuž mazanín z betónov (z kameniva) a z ľahkých betónov zo sietí KARI, priemer drôtu 6/6 mm, veľkosť oka 150x150 mm | m2 | 2.284 |  | 0 |  |  |  | znížená |  | 0 | 0.00352 | 0.0080397 | 0 | 0 | 4 | K | 2 |  |  |  | ROZPOCET |  |  |  | 0 | 0 | 0 | 0 | 0 | 2 | 0 | 4 | 21853686
| VV |  | p8x*1,15 |  | 2.284 | [13 empty] | VV | 2 | 2 | True | 1 | ROZPOCET
103 | K | 632001051 | Zhotovenie jednonásobného penetračného náteru pre potery a stierky | m2 | 169.852 |  | 0 |  |  |  | znížená |  | 0 | 0 | 0 | 0 | 0 | 4 | K | 2 |  |  |  | ROZPOCET |  |  |  | 0 | 0 | 0 | 0 | 0 | 2 | 0 | 4 | -1585102397
| VV |  | p1+p2+p4+p5 |  | 169.852 | [13 empty] | VV | 2 | 2 | True | 1 | ROZPOCET
104 | M | 585520001900 | Penetračný náter na báze disperzie , pre samonivelizačné potery a sierky, 25 kg | kg | 26.242 |  | 0 |  |  |  | znížená |  | 0 | 0.001 | 0.026242 | 0 | 0 | 8 | M | 2 |  |  |  | ROZPOCET |  |  |  | 0 | 0 | 0 | 0 | 0 | 2 | 0 | 4 | 1320927944
105 | K | 632450227 | Cementový poter Weber - Terranova, weber.bat balkónový, triedy CT-C25-F5, hr. 40 mm, alebo ekvivalent | m2 | 16.81 |  | 0 |  |  |  | znížená |  | 0 | 0.07828 | 1.3159 | 0 | 0 | 4 | K | 2 |  |  |  | ROZPOCET |  |  |  | 0 | 0 | 0 | 0 | 0 | 2 | 0 | 4 | -446881730
| VV |  | p4+p5 |  | 16.81 | [13 empty] | VV | 2 | 2 | True | 1 | ROZPOCET
106 | K | 632452219 | Cementový poter, pevnosti v tlaku 20 MPa, hr. 50 mm | m2 | 29.52 |  | 0 |  |  |  | znížená |  | 0 | 0.103 | 3.0406 | 0 | 0 | 4 | K | 2 |  |  |  | ROZPOCET |  |  |  | 0 | 0 | 0 | 0 | 0 | 2 | 0 | 4 | 1346321423
| VV |  | p2 |  | 29.52 | [13 empty] | VV | 2 | 2 | True | 1 | ROZPOCET
107 | K | 632457503 | Cementová samonivelizačná hmota Weber - Terranova, weber.nivelit, triedy CT-C25-F6, hr. 5 mm, alebo ekvivalent | m2 | 123.522 |  | 0 |  |  |  | znížená |  | 0 | 0.00765 | 0.94494 | 0 | 0 | 4 | K | 2 |  |  |  | ROZPOCET |  |  |  | 0 | 0 | 0 | 0 | 0 | 2 | 0 | 4 | -1416062324
| VV |  | p1 |  | 123.522 | [13 empty] | VV | 2 | 2 | True | 1 | ROZPOCET
108 | K | 642944121 | Dodatočná montáž oceľovej dverovej zárubne, plochy otvoru do 2,5 m2 | ks | 14 |  | 0 |  |  |  | znížená |  | 0 | 0.03964 | 0.55496 | 0 | 0 | 4 | K | 2 |  |  |  | ROZPOCET |  |  |  | 0 | 0 | 0 | 0 | 0 | 2 | 0 | 4 | 1464409398
| VV |  | "Di1" 1 |  | 1 | [13 empty] | VV | 2 | 2 | True | 0 | ROZPOCET
| VV |  | "Di2" 1+2 |  | 3 | [13 empty] | VV | 2 | 2 | True | 0 | ROZPOCET
| VV |  | "Di3" 3+3 |  | 6 | [13 empty] | VV | 2 | 2 | True | 0 | ROZPOCET
| VV |  | "Di4" 4 |  | 4 | [13 empty] | VV | 2 | 2 | True | 0 | ROZPOCET
| VV |  | Súčet |  | 14 | [13 empty] | VV | 2 | 4 | True | 1 | ROZPOCET
109 | M | 553310007801 | Zárubňa oceľová CGA šxvxhr 900x1970x100 mm | ks | 1 |  | 0 |  |  |  | znížená |  | 0 | 0.0113 | 0.0113 | 0 | 0 | 8 | M | 2 |  |  |  | ROZPOCET |  |  |  | 0 | 0 | 0 | 0 | 0 | 2 | 0 | 4 | 1170999656
| VV |  | "Di1" 1 |  | 1 | [13 empty] | VV | 2 | 2 | True | 1 | ROZPOCET
110 | M | 553310006401 | Zárubňa oceľová CGA šxvxhr 800x1970x100 mm | ks | 2 |  | 0 |  |  |  | znížená |  | 0 | 0.01 | 0.02 | 0 | 0 | 8 | M | 2 |  |  |  | ROZPOCET |  |  |  | 0 | 0 | 0 | 0 | 0 | 2 | 0 | 4 | 1312039298
| VV |  | "Di2" 2 |  | 2 | [13 empty] | VV | 2 | 2 | True | 1 | ROZPOCET
111 | M | 553310006201 | Zárubňa oceľová CGA šxvxhr 700x1970x100 mm | ks | 2 |  | 0 |  |  |  | znížená |  | 0 | 0.0097 | 0.0194 | 0 | 0 | 8 | M | 2 |  |  |  | ROZPOCET |  |  |  | 0 | 0 | 0 | 0 | 0 | 2 | 0 | 4 | -250757574
| VV |  | "Di3" 2 |  | 2 | [13 empty] | VV | 2 | 2 | True | 1 | ROZPOCET
112 | M | 553310007402 | Zárubňa oceľová CGAS šxvxhr 700x1970x125mm | ks | 4 |  | 0 |  |  |  | znížená |  | 0 | 0.0108 | 0.0432 | 0 | 0 | 8 | M | 2 |  |  |  | ROZPOCET |  |  |  | 0 | 0 | 0 | 0 | 0 | 2 | 0 | 4 | 1671462848
| VV |  | "Di3" 4 |  | 4 | [13 empty] | VV | 2 | 2 | True | 1 | ROZPOCET
113 | M | 553310006001 | Zárubňa oceľová CGA šxvxhr 600x1970x100 mm | ks | 2 |  | 0 |  |  |  | znížená |  | 0 | 0.0092 | 0.0184 | 0 | 0 | 8 | M | 2 |  |  |  | ROZPOCET |  |  |  | 0 | 0 | 0 | 0 | 0 | 2 | 0 | 4 | 1923747395
| VV |  | "Di4" 2 |  | 2 | [13 empty] | VV | 2 | 2 | True | 1 | ROZPOCET
114 | M | 553310007201 | Zárubňa oceľová CGAS šxvxhr 600x1970x125 mm | ks | 2 |  | 0 |  |  |  | znížená |  | 0 | 0.0105 | 0.021 | 0 | 0 | 8 | M | 2 |  |  |  | ROZPOCET |  |  |  | 0 | 0 | 0 | 0 | 0 | 2 | 0 | 4 | -353448251
| VV |  | 2 |  | 2 | [13 empty] | VV | 2 | 2 | True | 1 | ROZPOCET
115 | M | 553310007501 | Zárubňa oceľová CGA šxvxhr 800x1970x125 mm | ks | 1 |  | 0 |  |  |  | znížená |  | 0 | 0.011 | 0.011 | 0 | 0 | 8 | M | 2 |  |  |  | ROZPOCET |  |  |  | 0 | 0 | 0 | 0 | 0 | 2 | 0 | 4 | -113274511
| VV |  | "Di2" 1 |  | 1 | [13 empty] | VV | 2 | 2 | True | 1 | ROZPOCET
116 | K | 767646250R | Montáž kovovej zárubne, vrátane dverného krídla | ks | 1 |  | 0 |  |  |  | znížená |  | 0 | 0.03044 | 0.03044 | 0 | 0 | 4 | K | 2 |  |  |  | ROZPOCET |  |  |  | 0 | 0 | 0 | 0 | 0 | 2 | 0 | 4 | -1114306675
| VV |  | "oc1" 1 |  | 1 | [13 empty] | VV | 2 | 2 | True | 1 | ROZPOCET
117 | M | 553410014101 | Dvere kovové 600x2000 mm otočné jednostranné vlysové s uhoľníkovou zárubňou s dózickým zámkom, pol. Oc1 | ks | 1 |  | 0 |  |  |  | znížená |  | 0 | 0.0456 | 0.0456 | 0 | 0 | 8 | M | 2 |  |  |  | ROZPOCET |  |  |  | 0 | 0 | 0 | 0 | 0 | 2 | 0 | 4 | 636890084
| D | 9 | Ostatné konštrukcie a práce-búranie |  |  |  | 0 | [5 empty] | 0 |  | 7.7621 |  | 78.6473 | 1 | D | 1 |  |  |  | ROZPOCET | [9 empty] | 0
118 | K | 916561211 | Osadenie záhonového alebo parkového obrubníka betónového, do lôžka zo suchého betónu tr. C 12/15 s bočnou oporou | m | 21.776 |  | 0 |  |  |  | znížená |  | 0 | 0.09925 | 2.1613 | 0 | 0 | 4 | K | 2 |  |  |  | ROZPOCET |  |  |  | 0 | 0 | 0 | 0 | 0 | 2 | 0 | 4 | -1236124240
| VV |  | 5,71+0,385+1,45+3,805+2,66+3,19+4,204+0,372 |  | 21.776 | [13 empty] | VV | 2 | 2 | True | 1 | ROZPOCET
119 | M | 592170001800 | Obrubník parkový, lxšxv 1000x50x200 mm, sivá | ks | 21.994 |  | 0 |  |  |  | znížená |  | 0 | 0.023 | 0.50586 | 0 | 0 | 8 | M | 2 |  |  |  | ROZPOCET |  |  |  | 0 | 0 | 0 | 0 | 0 | 2 | 0 | 4 | 427903810
| VV |  | 21,776*1,01 'Přepočítané koeficientom množstva |  | 21.994 | [13 empty] | VV | 2 | 2 | False | 1 | ROZPOCET
120 | K | 938902071 | Očistenie povrchu betónových konštrukcií tlakovou vodou | m2 | 189.288 |  | 0 |  |  |  | znížená |  | 0 | 0 | 0 | 0 | 0 | 4 | K | 2 |  |  |  | ROZPOCET |  |  |  | 0 | 0 | 0 | 0 | 0 | 2 | 0 | 4 | 1810679071
| VV |  | p1+p2+p3 |  | 185.97 | [13 empty] | VV | 2 | 2 | True | 0 | ROZPOCET
| VV |  | "vysprav.stena priehlbne VŠ" 2,1*1,58 |  | 3.318 | [13 empty] | VV | 2 | 2 | True | 0 | ROZPOCET
| VV |  | Súčet |  | 189.288 | [13 empty] | VV | 2 | 4 | True | 1 | ROZPOCET
121 | K | 938908221R | Umytie omietky stien a stropov | m2 | 907.982 |  | 0 |  |  |  | znížená |  | 0 | 3e-05 | 0.027239 | 0 | 0 | 4 | K | 2 |  |  |  | ROZPOCET |  |  |  | 0 | 0 | 0 | 0 | 0 | 2 | 0 | 4 | 1319797005
| VV |  | stropyA |  | 53.89 | [13 empty] | VV | 2 | 2 | True | 0 | ROZPOCET
| VV |  | stenyA |  | 709.248 | [13 empty] | VV | 2 | 2 | True | 0 | ROZPOCET
| VV |  | stenyAx |  | 106.59 | [13 empty] | VV | 2 | 2 | True | 0 | ROZPOCET
| VV |  | f1-f1x |  | 38.254 | [13 empty] | VV | 2 | 2 | True | 0 | ROZPOCET
| VV |  | Súčet |  | 907.982 | [13 empty] | VV | 2 | 4 | True | 1 | ROZPOCET
122 | K | 941942001 | Montáž lešenia rámového systémového s podlahami šírky do 0,75 m, výšky do 10 m | m2 | 45.866 |  | 0 |  |  |  | znížená |  | 0 | 0.01653 | 0.75816 | 0 | 0 | 4 | K | 2 |  |  |  | ROZPOCET |  |  |  | 0 | 0 | 0 | 0 | 0 | 2 | 0 | 4 | -525560716
| VV |  | "vonkajšia fasáda | [15 empty] | VV | 2 | 1 | True | 0 | ROZPOCET
| VV |  | "F1 | [15 empty] | VV | 2 | 1 | True | 0 | ROZPOCET
| VV |  | "rezAA* | [15 empty] | VV | 2 | 1 | True | 0 | ROZPOCET
| VV |  | "1np | [15 empty] | VV | 2 | 1 | True | 0 | ROZPOCET
| VV |  | 3,58*6,33 |  | 22.661 | [13 empty] | VV | 2 | 2 | True | 0 | ROZPOCET
| VV |  | "2np | [15 empty] | VV | 2 | 1 | True | 0 | ROZPOCET
| VV |  | 3,104*4,47 |  | 13.875 | [13 empty] | VV | 2 | 2 | True | 0 | ROZPOCET
| VV |  | 2,321*4,02 |  | 9.33 | [13 empty] | VV | 2 | 2 | True | 0 | ROZPOCET
| VV |  | Súčet |  | 45.866 | [13 empty] | VV | 2 | 4 | True | 1 | ROZPOCET
123 | K | 941942801 | Demontáž lešenia rámového systémového s podlahami šírky do 0,75 m, výšky do 10 m | m2 | 45.866 |  | 0 |  |  |  | znížená |  | 0 | 0 | 0 | 0 | 0 | 4 | K | 2 |  |  |  | ROZPOCET |  |  |  | 0 | 0 | 0 | 0 | 0 | 2 | 0 | 4 | 1948660380
124 | K | 941942901 | Príplatok za prvý a každý ďalší i začatý týždeň použitia lešenia rámového systémového šírky do 0,75 m, výšky do 10 m | m2 | 45.866 |  | 0 |  |  |  | znížená |  | 0 | 0 | 0 | 0 | 0 | 4 | K | 2 |  |  |  | ROZPOCET |  |  |  | 0 | 0 | 0 | 0 | 0 | 2 | 0 | 4 | -71217523
125 | K | 941955002 | Lešenie ľahké pracovné pomocné s výškou lešeňovej podlahy nad 1,20 do 1,90 m | m2 | 292.48 |  | 0 |  |  |  | znížená |  | 0 | 0.00192 | 0.56156 | 0 | 0 | 4 | K | 2 |  |  |  | ROZPOCET |  |  |  | 0 | 0 | 0 | 0 | 0 | 2 | 0 | 4 | -296226744
| VV |  | sp1 |  | 34.93 | [13 empty] | VV | 2 | 2 | True | 0 | ROZPOCET
| VV |  | sp1z |  | 4.56 | [13 empty] | VV | 2 | 2 | True | 0 | ROZPOCET
| VV |  | sp2 |  | 155.25 | [13 empty] | VV | 2 | 2 | True | 0 | ROZPOCET
| VV |  | sp2z |  | 35.58 | [13 empty] | VV | 2 | 2 | True | 0 | ROZPOCET
| VV |  | stropyA |  | 53.89 | [13 empty] | VV | 2 | 2 | True | 0 | ROZPOCET
| VV |  | p5 |  | 8.27 | [13 empty] | VV | 2 | 2 | True | 0 | ROZPOCET
| VV |  | Súčet |  | 292.48 | [13 empty] | VV | 2 | 4 | True | 1 | ROZPOCET
126 | K | 943943221 | Montáž lešenia priestorového ľahkého bez podláh pri zaťaženie do 2 kPa, výšky do 10 m | m3 | 58.026 |  | 0 |  |  |  | znížená |  | 0 | 0.02868 | 1.6642 | 0 | 0 | 4 | K | 2 |  |  |  | ROZPOCET |  |  |  | 0 | 0 | 0 | 0 | 0 | 2 | 0 | 4 | -1513180973
| VV |  | "výť.šachta | [15 empty] | VV | 2 | 1 | True | 0 | ROZPOCET
| VV |  | 3,0*1,9*(8,65+1,53) |  | 58.026 | [13 empty] | VV | 2 | 2 | True | 0 | ROZPOCET
| VV | a9 | Súčet |  | 58.026 | [13 empty] | VV | 2 | 4 | True | 1 | ROZPOCET
127 | K | 943943292 | Príplatok za prvý a každý ďalší i začatý mesiac používania lešenia priestorového ľahkého bez podláh výšky do 10 m a nad 10 do 22 m | m3 | 58.026 |  | 0 |  |  |  | znížená |  | 0 | 0 | 0 | 0 | 0 | 4 | K | 2 |  |  |  | ROZPOCET |  |  |  | 0 | 0 | 0 | 0 | 0 | 2 | 0 | 4 | -1897092606
| VV |  | a9 |  | 58.026 | [13 empty] | VV | 2 | 2 | True | 1 | ROZPOCET
128 | K | 943943821 | Demontáž lešenia priestorového ľahkého bez podláh pri zaťaženie do 2 kPa, výšky do 10 m | m3 | 58.026 |  | 0 |  |  |  | znížená |  | 0 | 0.0239 | 1.3868 | 0 | 0 | 4 | K | 2 |  |  |  | ROZPOCET |  |  |  | 0 | 0 | 0 | 0 | 0 | 2 | 0 | 4 | -953637113
| VV |  | a9 |  | 58.026 | [13 empty] | VV | 2 | 2 | True | 1 | ROZPOCET
129 | K | 943955021 | Montáž lešeňovej podlahy s priečnikmi alebo pozdĺžnikmi výšky do do 10 m | m2 | 22.8 |  | 0 |  |  |  | znížená |  | 0 | 0 | 0 | 0 | 0 | 4 | K | 2 |  |  |  | ROZPOCET |  |  |  | 0 | 0 | 0 | 0 | 0 | 2 | 0 | 4 | 1445302187
| VV |  | "výť.šachta | [15 empty] | VV | 2 | 1 | True | 0 | ROZPOCET
| VV |  | 3,0*1,9*4 |  | 22.8 | [13 empty] | VV | 2 | 2 | True | 0 | ROZPOCET
| VV | b9 | Súčet |  | 22.8 | [13 empty] | VV | 2 | 4 | True | 1 | ROZPOCET
130 | K | 943955191 | Príplatok za prvý a každý i začatý mesiac použitia lešeňovej podlahy | m2 | 22.8 |  | 0 |  |  |  | znížená |  | 0 | 0.00179 | 0.040812 | 0 | 0 | 4 | K | 2 |  |  |  | ROZPOCET |  |  |  | 0 | 0 | 0 | 0 | 0 | 2 | 0 | 4 | -1793400434
| VV |  | b9 |  | 22.8 | [13 empty] | VV | 2 | 2 | True | 1 | ROZPOCET
131 | K | 943955821 | Demontáž lešeňovej podlahy s priečnikmi alebo pozdľžnikmi výšky do 10 m | m2 | 22.8 |  | 0 |  |  |  | znížená |  | 0 | 0.02743 | 0.6254 | 0 | 0 | 4 | K | 2 |  |  |  | ROZPOCET |  |  |  | 0 | 0 | 0 | 0 | 0 | 2 | 0 | 4 | -1288551162
| VV |  | b9 |  | 22.8 | [13 empty] | VV | 2 | 2 | True | 1 | ROZPOCET
132 | K | 952901111 | Vyčistenie budov pri výške podlaží do 4 m | m2 | 309.416 |  | 0 |  |  |  | znížená |  | 0 | 5e-05 | 0.015471 | 0 | 0 | 4 | K | 2 |  |  |  | ROZPOCET |  |  |  | 0 | 0 | 0 | 0 | 0 | 2 | 0 | 4 | -999047161
| VV |  | p1+p2+p3+p4+p5+p6+p7+pa+ns1 |  | 309.416 | [13 empty] | VV | 2 | 2 | True | 1 | ROZPOCET
133 | K | 953943112 | Osadenie ostatných výrobkov do muriva, so zaliatím cementovou maltou, hmotnosti 1-5 kg/kus (bez dodávky) | ks | 1 |  | 0 |  |  |  | znížená |  | 0 | 0.0147 | 0.0147 | 0 | 0 | 4 | K | 2 |  |  |  | ROZPOCET |  |  |  | 0 | 0 | 0 | 0 | 0 | 2 | 0 | 4 | -33940421
| VV |  | "Nvm" 1 |  | 1 | [13 empty] | VV | 2 | 2 | True | 1 | ROZPOCET
134 | M | 5530000002 | Nerezová vetracia mriežka so sieťkou proti hmyzu kruhová, DN180mm, osadená do PVC ráry DN 150mm, dĺ.650mm, styk mriežky a rúry pretmeliť trvalepruž.tmelom, pol. Nvm | ks | 1 |  | 0 |  |  |  | znížená |  | 0 | 0 | 0 | 0 | 0 | 8 | M | 2 |  |  |  | ROZPOCET |  |  |  | 0 | 0 | 0 | 0 | 0 | 2 | 0 | 4 | 597188145
135 | K | 953943122 | Osadenie drobných kovových predmetov do betónu pred zabetónovaním, hmotnosti 1-5 kg/kus (bez dodávky) | ks | 4 |  | 0 |  |  |  | znížená |  | 0 | 0.00015 | 0.0006 | 0 | 0 | 4 | K | 2 |  |  |  | ROZPOCET |  |  |  | 0 | 0 | 0 | 0 | 0 | 2 | 0 | 4 | -1440713133
| VV |  | "kotviace prvky pre stĺpy S1" 4 |  | 4 | [13 empty] | VV | 2 | 2 | True | 1 | ROZPOCET
136 | M | 5530000001 | Kotviace "papuče" pre stĺpy 150x150 | ks | 4 |  | 0 |  |  |  | znížená |  | 0 | 0 | 0 | 0 | 0 | 8 | M | 2 |  |  |  | ROZPOCET |  |  |  | 0 | 0 | 0 | 0 | 0 | 2 | 0 | 4 | 788931707
137 | K | 962031132 | Búranie priečok alebo vybúranie otvorov plochy nad 4 m2 z tehál pálených, plných alebo dutých hr. do 150 mm, -0,19600t | m2 | 47.723 |  | 0 |  |  |  | znížená |  | 0 | 0 | 0 | 0.196 | 9.3537 | 4 | K | 2 |  |  |  | ROZPOCET |  |  |  | 0 | 0 | 0 | 0 | 0 | 2 | 0 | 4 | 1839446484
| VV |  | "VIII. | [15 empty] | VV | 2 | 1 | True | 0 | ROZPOCET
| VV |  | "1.48" 1,312*3,61 |  | 4.736 | [13 empty] | VV | 2 | 2 | True | 0 | ROZPOCET
| VV |  | "2.36" 2,991*4,0 |  | 11.964 | [13 empty] | VV | 2 | 2 | True | 0 | ROZPOCET
| VV |  | "2.39" 1,572*2,4-0,6*1,97 |  | 2.591 | [13 empty] | VV | 2 | 2 | True | 0 | ROZPOCET
| VV |  | "2.40" 2,02*2,4-0,6*1,97 |  | 3.666 | [13 empty] | VV | 2 | 2 | True | 0 | ROZPOCET
| VV |  | "2.38" (1,5+0,9)*2,4-0,6*1,97 |  | 4.578 | [13 empty] | VV | 2 | 2 | True | 0 | ROZPOCET
| VV |  | "2.48" 4,195*4,05-1,45*1,97 |  | 14.133 | [13 empty] | VV | 2 | 2 | True | 0 | ROZPOCET
| VV |  | "2.46" 1,73*3,5 |  | 6.055 | [13 empty] | VV | 2 | 2 | True | 0 | ROZPOCET
| VV |  | Súčet |  | 47.723 | [13 empty] | VV | 2 | 4 | True | 1 | ROZPOCET
138 | K | 962032231 | Búranie muriva alebo vybúranie otvorov plochy nad 4 m2 nadzákladového z tehál pálených, vápenopieskových, cementových na maltu, -1,90500t | m3 | 4.142 |  | 0 |  |  |  | znížená |  | 0 | 0 | 0 | 1.905 | 7.8905 | 4 | K | 2 |  |  |  | ROZPOCET |  |  |  | 0 | 0 | 0 | 0 | 0 | 2 | 0 | 4 | -371135302
| VV |  | "X. | [15 empty] | VV | 2 | 1 | True | 0 | ROZPOCET
| VV |  | "1.52" 3,085*0,3*2,1-0,8*0,3*1,7 |  | 1.536 | [13 empty] | VV | 2 | 2 | True | 0 | ROZPOCET
| VV |  | "1.52" 2,98*0,3*2,1 |  | 1.877 | [13 empty] | VV | 2 | 2 | True | 0 | ROZPOCET
| VV |  | "XXII. podmurovanie vstup.schodov | [15 empty] | VV | 2 | 1 | True | 0 | ROZPOCET
| VV |  | 1,35*0,3*0,9*2 |  | 0.729 | [13 empty] | VV | 2 | 2 | True | 0 | ROZPOCET
| VV |  | Súčet |  | 4.142 | [13 empty] | VV | 2 | 4 | True | 1 | ROZPOCET
139 | K | 963042819 | Búranie akýchkoľvek betónových schodiskových stupňov zhotovených na mieste, -0,07000t | m | 5.9 |  | 0 |  |  |  | znížená |  | 0 | 0 | 0 | 0.07 | 0.413 | 4 | K | 2 |  |  |  | ROZPOCET |  |  |  | 0 | 0 | 0 | 0 | 0 | 2 | 0 | 4 | 1957586921
| VV |  | "XXV. | [15 empty] | VV | 2 | 1 | True | 0 | ROZPOCET
| VV |  | 3,5+2,4 |  | 5.9 | [13 empty] | VV | 2 | 2 | True | 1 | ROZPOCET
140 | K | 963053935 | Búranie železobetónových schodiskových ramien monolitických, -0,39200t | m2 | 3.848 |  | 0 |  |  |  | znížená |  | 0 | 0 | 0 | 0.392 | 1.5084 | 4 | K | 2 |  |  |  | ROZPOCET |  |  |  | 0 | 0 | 0 | 0 | 0 | 2 | 0 | 4 | 29706536
| VV |  | "XXII. rameno s podestou | [15 empty] | VV | 2 | 1 | True | 0 | ROZPOCET
| VV |  | 1,35*(1,5+1,35) |  | 3.848 | [13 empty] | VV | 2 | 2 | True | 1 | ROZPOCET
141 | K | 965043341 | Búranie podkladov pod dlažby, liatych dlažieb a mazanín,betón s poterom,teracom hr.do 100 mm, plochy nad 4 m2 -2,20000t | m3 | 1.011 |  | 0 |  |  |  | znížená |  | 0 | 0 | 0 | 2.2 | 2.2242 | 4 | K | 2 |  |  |  | ROZPOCET |  |  |  | 0 | 0 | 0 | 0 | 0 | 2 | 0 | 4 | 1573398881
| VV |  | "XXIII. | [15 empty] | VV | 2 | 1 | True | 0 | ROZPOCET
| VV |  | 4,41*1,41*0,05 |  | 0.311 | [13 empty] | VV | 2 | 2 | True | 0 | ROZPOCET
| VV |  | 6,58*1,35*0,05 |  | 0.444 | [13 empty] | VV | 2 | 2 | True | 0 | ROZPOCET
| VV |  | "XXVII | [15 empty] | VV | 2 | 1 | True | 0 | ROZPOCET
| VV |  | 3,04*1,0*0,055 |  | 0.167 | [13 empty] | VV | 2 | 2 | True | 0 | ROZPOCET
| VV |  | 1,5*1,0*0,055 |  | 0.083 | [13 empty] | VV | 2 | 2 | True | 0 | ROZPOCET
| VV |  | 0,45*0,45*0,5*0,055 |  | 0.006 | [13 empty] | VV | 2 | 2 | True | 0 | ROZPOCET
| VV |  | Súčet |  | 1.011 | [13 empty] | VV | 2 | 4 | True | 1 | ROZPOCET
142 | K | 965043431 | Búranie podkladov pod dlažby, liatych dlažieb a mazanín,betón s poterom,teracom hr.do 150 mm, plochy do 4 m2 -2,20000t | m3 | 2.58 |  | 0 |  |  |  | znížená |  | 0 | 0 | 0 | 2.2 | 5.676 | 4 | K | 2 |  |  |  | ROZPOCET |  |  |  | 0 | 0 | 0 | 0 | 0 | 2 | 0 | 4 | 254061027
| VV |  | "XVI. | [15 empty] | VV | 2 | 1 | True | 0 | ROZPOCET
| VV |  | 3,0*2,15*0,4 |  | 2.58 | [13 empty] | VV | 2 | 2 | True | 1 | ROZPOCET
143 | K | 965081710R | Búranie podlahových soklíkov z keramických dlaždíc hr. do 10 mm, -0,002000t | m | 119.972 |  | 0 |  |  |  | znížená |  | 0 | 0 | 0 | 0.002 | 0.23994 | 4 | K | 2 |  |  |  | ROZPOCET |  |  |  | 0 | 0 | 0 | 0 | 0 | 2 | 0 | 4 | 28663622
| VV |  | "XXIX, XXX | [15 empty] | VV | 2 | 1 | True | 0 | ROZPOCET
| VV |  | "1.45" 2*(8,0+2,79+0,25*2)-0,8-1,3-3,37 |  | 17.11 | [13 empty] | VV | 2 | 2 | True | 0 | ROZPOCET
| VV |  | "1.46" 2*(2,24+2,15)-0,8 |  | 7.98 | [13 empty] | VV | 2 | 2 | True | 0 | ROZPOCET
| VV |  | "1.47" (1,7+4,3+0,25*2)*2-0,8 |  | 12.2 | [13 empty] | VV | 2 | 2 | True | 0 | ROZPOCET
| VV |  | "1.52" 2*(6,8+1,73)+0,15*4+0,4*2-1,6-0,8-1,2 |  | 14.86 | [13 empty] | VV | 2 | 2 | True | 0 | ROZPOCET
| VV |  | "1.51" 2*(4,63+1,65)+0,15*2-0,9-0, |  | 11.96 | [13 empty] | VV | 2 | 2 | True | 0 | ROZPOCET
| VV |  | "2.44" 2*(4,05+2,9)-0,6*2 |  | 12.7 | [13 empty] | VV | 2 | 2 | True | 0 | ROZPOCET
| VV |  | "2.45" 2*(2,27+1,73)-0,6 |  | 7.4 | [13 empty] | VV | 2 | 2 | True | 0 | ROZPOCET
| VV |  | "2.41" 2*(4,78+2,0)-1,45-1,25 |  | 10.86 | [13 empty] | VV | 2 | 2 | True | 0 | ROZPOCET
| VV |  | "2.40" 2*(2,02+0,77)-0,6 |  | 4.98 | [13 empty] | VV | 2 | 2 | True | 0 | ROZPOCET
| VV |  | "2.37" 2*(2,02+1,746)-0,6*4 |  | 5.132 | [13 empty] | VV | 2 | 2 | True | 0 | ROZPOCET
| VV |  | "2.47" 2*(6,98+2,5)-0,8-1,0-1,45-0,92 |  | 14.79 | [13 empty] | VV | 2 | 2 | True | 0 | ROZPOCET
| VV |  | Súčet |  | 119.972 | [13 empty] | VV | 2 | 4 | True | 1 | ROZPOCET
144 | K | 965081812 | Búranie dlažieb, z kamen., cement., terazzových, čadičových alebo keramických, hr. nad 10 mm, -0,06500t | m2 | 116.3 |  | 0 |  |  |  | znížená |  | 0 | 0 | 0 | 0.065 | 7.5595 | 4 | K | 2 |  |  |  | ROZPOCET |  |  |  | 0 | 0 | 0 | 0 | 0 | 2 | 0 | 4 | 679832126
| VV |  | "XXIII. | [15 empty] | VV | 2 | 1 | True | 0 | ROZPOCET
| VV |  | 4,41*1,41 |  | 6.218 | [13 empty] | VV | 2 | 2 | True | 0 | ROZPOCET
| VV |  | 6,58*1,35 |  | 8.883 | [13 empty] | VV | 2 | 2 | True | 0 | ROZPOCET
| VV |  | "XXVII | [15 empty] | VV | 2 | 1 | True | 0 | ROZPOCET
| VV |  | 3,04*1,0 |  | 3.04 | [13 empty] | VV | 2 | 2 | True | 0 | ROZPOCET
| VV |  | 1,5*1,0 |  | 1.5 | [13 empty] | VV | 2 | 2 | True | 0 | ROZPOCET
| VV |  | 0,45*0,45*0,5 |  | 0.101 | [13 empty] | VV | 2 | 2 | True | 0 | ROZPOCET
| VV |  | "XXIX | [15 empty] | VV | 2 | 1 | True | 0 | ROZPOCET
| VV |  | "1.45" 3,73 |  | 3.73 | [13 empty] | VV | 2 | 2 | True | 0 | ROZPOCET
| VV |  | "2.44" 4,05*2,9 |  | 11.745 | [13 empty] | VV | 2 | 2 | True | 0 | ROZPOCET
| VV |  | "2.45" 2,27*1,73 |  | 3.927 | [13 empty] | VV | 2 | 2 | True | 0 | ROZPOCET
| VV |  | "2.41" 4,78*2,0+1,45*0,3 |  | 9.995 | [13 empty] | VV | 2 | 2 | True | 0 | ROZPOCET
| VV |  | "2.40" 2,02*0,77 |  | 1.555 | [13 empty] | VV | 2 | 2 | True | 0 | ROZPOCET
| VV |  | "2.39" 1,572*0,87 |  | 1.368 | [13 empty] | VV | 2 | 2 | True | 0 | ROZPOCET
| VV |  | "2.38" 0,95*1,37 |  | 1.302 | [13 empty] | VV | 2 | 2 | True | 0 | ROZPOCET
| VV |  | "2.37" 1,746*2,02-1,0*0,53 |  | 2.997 | [13 empty] | VV | 2 | 2 | True | 0 | ROZPOCET
| VV |  | "XXIX* | [15 empty] | VV | 2 | 1 | True | 0 | ROZPOCET
| VV |  | "1.46" 2,24*2,15 |  | 4.816 | [13 empty] | VV | 2 | 2 | True | 0 | ROZPOCET
| VV |  | "1.47" 7,85 |  | 7.85 | [13 empty] | VV | 2 | 2 | True | 0 | ROZPOCET
| VV |  | "1.52" 12,71 |  | 12.71 | [13 empty] | VV | 2 | 2 | True | 0 | ROZPOCET
| VV |  | "2.47" 6,98*2,5 |  | 17.45 | [13 empty] | VV | 2 | 2 | True | 0 | ROZPOCET
| VV |  | "XXX" | [15 empty] | VV | 2 | 1 | True | 0 | ROZPOCET
| VV |  | "145" 17,113 |  | 17.113 | [13 empty] | VV | 2 | 2 | True | 0 | ROZPOCET
| VV |  | Súčet |  | 116.3 | [13 empty] | VV | 2 | 4 | True | 1 | ROZPOCET
145 | K | 965082930 | Odstránenie násypu pod podlahami alebo na strechách, hr.do 200 mm, -1,40000t | m3 | 3.021 |  | 0 |  |  |  | znížená |  | 0 | 0 | 0 | 1.4 | 4.2294 | 4 | K | 2 |  |  |  | ROZPOCET |  |  |  | 0 | 0 | 0 | 0 | 0 | 2 | 0 | 4 | 2098293967
| VV |  | "XXIII. | [15 empty] | VV | 2 | 1 | True | 0 | ROZPOCET
| VV |  | 4,41*1,41*0,2 |  | 1.244 | [13 empty] | VV | 2 | 2 | True | 0 | ROZPOCET
| VV |  | 6,58*1,35*0,2 |  | 1.777 | [13 empty] | VV | 2 | 2 | True | 0 | ROZPOCET
| VV |  | Súčet |  | 3.021 | [13 empty] | VV | 2 | 4 | True | 1 | ROZPOCET
146 | K | 967031132 | Prikresanie rovných ostení, bez odstupu, po hrubom vybúraní otvorov, v murive tehl. na maltu, -0,05700t | m2 | 25.999 |  | 0 |  |  |  | znížená |  | 0 | 0 | 0 | 0.057 | 1.4819 | 4 | K | 2 |  |  |  | ROZPOCET |  |  |  | 0 | 0 | 0 | 0 | 0 | 2 | 0 | 4 | -1662639998
| VV |  | "vybúrané otvory | [15 empty] | VV | 2 | 1 | True | 0 | ROZPOCET
| VV |  | "X. | [15 empty] | VV | 2 | 1 | True | 0 | ROZPOCET
| VV |  | "1.52" 0,3*2,1*2 |  | 1.26 | [13 empty] | VV | 2 | 2 | True | 0 | ROZPOCET
| VV |  | "1.52" 0,3*2,1*2 |  | 1.26 | [13 empty] | VV | 2 | 2 | True | 0 | ROZPOCET
| VV |  | "XI." 0,94*0,5*2 |  | 0.94 | [13 empty] | VV | 2 | 2 | True | 0 | ROZPOCET
| VV |  | "XIV. | [15 empty] | VV | 2 | 1 | True | 0 | ROZPOCET
| VV |  | "1.46" 1,97*0,15 |  | 0.296 | [13 empty] | VV | 2 | 2 | True | 0 | ROZPOCET
| VV |  | "2.48" 2,1*0,15*2 |  | 0.63 | [13 empty] | VV | 2 | 2 | True | 0 | ROZPOCET
| VV |  | "podkrovie" 1,97*0,15*2 |  | 0.591 | [13 empty] | VV | 2 | 2 | True | 0 | ROZPOCET
| VV |  | "XII." | [15 empty] | VV | 2 | 1 | True | 0 | ROZPOCET
| VV |  | "1.48" 2,5*0,5*2 |  | 2.5 | [13 empty] | VV | 2 | 2 | True | 0 | ROZPOCET
| VV |  | "1.48" 2,5*0,5*2 |  | 2.5 | [13 empty] | VV | 2 | 2 | True | 0 | ROZPOCET
| VV |  | "1.48" 2,1*0,5*2 |  | 2.1 | [13 empty] | VV | 2 | 2 | True | 0 | ROZPOCET
| VV |  | "2.48" 2,1*0,6*2 |  | 2.52 | [13 empty] | VV | 2 | 2 | True | 0 | ROZPOCET
| VV |  | "2.49" 2,7*0,6*2 |  | 3.24 | [13 empty] | VV | 2 | 2 | True | 0 | ROZPOCET
| VV |  | "2.51" 2,23*0,6*2 |  | 2.676 | [13 empty] | VV | 2 | 2 | True | 0 | ROZPOCET
| VV |  | "2.50" 2,43*0,2*2 |  | 0.972 | [13 empty] | VV | 2 | 2 | True | 0 | ROZPOCET
| VV |  | "XIII." | [15 empty] | VV | 2 | 1 | True | 0 | ROZPOCET
| VV |  | "1.47" 2,1*0,22*2 |  | 0.924 | [13 empty] | VV | 2 | 2 | True | 0 | ROZPOCET
| VV |  | "1.47" 2,1*0,35*2 |  | 1.47 | [13 empty] | VV | 2 | 2 | True | 0 | ROZPOCET
| VV |  | "XV." 2,12*0,5*2 |  | 2.12 | [13 empty] | VV | 2 | 2 | True | 0 | ROZPOCET
| VV |  | Súčet |  | 25.999 | [13 empty] | VV | 2 | 4 | True | 1 | ROZPOCET
147 | K | 968061115 | Demontáž okien drevených, 1 bm obvodu - 0,008t | m | 18.14 |  | 0 |  |  |  | znížená |  | 0 | 0 | 0 | 0.008 | 0.14512 | 4 | K | 2 |  |  |  | ROZPOCET |  |  |  | 0 | 0 | 0 | 0 | 0 | 2 | 0 | 4 | -2129784804
| VV |  | "II. | [15 empty] | VV | 2 | 1 | True | 0 | ROZPOCET
| VV |  | "1.45" 2*(1,58+0,9) |  | 4.96 | [13 empty] | VV | 2 | 2 | True | 0 | ROZPOCET
| VV |  | "2.50" 2*(1,16+2,12) |  | 6.56 | [13 empty] | VV | 2 | 2 | True | 0 | ROZPOCET
| VV |  | "II* | [15 empty] | VV | 2 | 1 | True | 0 | ROZPOCET
| VV |  | "2.50" 2*(1,66+1,65) |  | 6.62 | [13 empty] | VV | 2 | 2 | True | 0 | ROZPOCET
| VV |  | Súčet |  | 18.14 | [13 empty] | VV | 2 | 4 | True | 1 | ROZPOCET
148 | K | 968061116 | Demontáž dverí drevených vchodových, vrátane zárubne alebo rámu, 1 bm obvodu - 0,012t | m | 41.34 |  | 0 |  |  |  | znížená |  | 0 | 0 | 0 | 0.012 | 0.49608 | 4 | K | 2 |  |  |  | ROZPOCET |  |  |  | 0 | 0 | 0 | 0 | 0 | 2 | 0 | 4 | -1393433675
| VV |  | "III. | [15 empty] | VV | 2 | 1 | True | 0 | ROZPOCET
| VV |  | "1.48" 2*(0,9+3,35) |  | 8.5 | [13 empty] | VV | 2 | 2 | True | 0 | ROZPOCET
| VV |  | "III.* | [15 empty] | VV | 2 | 1 | True | 0 | ROZPOCET
| VV |  | "2.47" 2*(0,92+2,84) |  | 7.52 | [13 empty] | VV | 2 | 2 | True | 0 | ROZPOCET
| VV |  | "IV" | [15 empty] | VV | 2 | 1 | True | 0 | ROZPOCET
| VV |  | "1.52" 2*(1,2+3,13) |  | 8.66 | [13 empty] | VV | 2 | 2 | True | 0 | ROZPOCET
| VV |  | "VI" | [15 empty] | VV | 2 | 1 | True | 0 | ROZPOCET
| VV |  | "1.50" 2*(0,6+1,77) |  | 4.74 | [13 empty] | VV | 2 | 2 | True | 0 | ROZPOCET
| VV |  | 2*(0,9+1,97) |  | 5.74 | [13 empty] | VV | 2 | 2 | True | 0 | ROZPOCET
| VV |  | "2.50" 2*(0,8+2,29) |  | 6.18 | [13 empty] | VV | 2 | 2 | True | 0 | ROZPOCET
| VV |  | Súčet |  | 41.34 | [13 empty] | VV | 2 | 4 | True | 1 | ROZPOCET
149 | K | 968061125 | Vyvesenie dreveného dverného krídla do suti plochy do 2 m2, -0,02400t | ks | 11 |  | 0 |  |  |  | znížená |  | 0 | 0 | 0 | 0.024 | 0.264 | 4 | K | 2 |  |  |  | ROZPOCET |  |  |  | 0 | 0 | 0 | 0 | 0 | 2 | 0 | 4 | -563284064
| VV |  | "V." 2+5 |  | 7 | [13 empty] | VV | 2 | 2 | True | 0 | ROZPOCET
| VV |  | "VI."2+1 |  | 3 | [13 empty] | VV | 2 | 2 | True | 0 | ROZPOCET
| VV |  | "VII."1 |  | 1 | [13 empty] | VV | 2 | 2 | True | 0 | ROZPOCET
| VV |  | Súčet |  | 11 | [13 empty] | VV | 2 | 4 | True | 1 | ROZPOCET
150 | K | 968061126 | Vyvesenie dreveného dverného krídla do suti plochy nad 2 m2, -0,02700t | ks | 3 |  | 0 |  |  |  | znížená |  | 0 | 0 | 0 | 0.027 | 0.081 | 4 | K | 2 |  |  |  | ROZPOCET |  |  |  | 0 | 0 | 0 | 0 | 0 | 2 | 0 | 4 | 1057614823
| VV |  | "V." 2+1 |  | 3 | [13 empty] | VV | 2 | 2 | True | 1 | ROZPOCET
151 | K | 968062455 | Vybúranie drevených dverových zárubní plochy do 2 m2, -0,08800t | m2 | 4.787 |  | 0 |  |  |  | znížená |  | 0 | 0 | 0 | 0.088 | 0.42126 | 4 | K | 2 |  |  |  | ROZPOCET |  |  |  | 0 | 0 | 0 | 0 | 0 | 2 | 0 | 4 | 657821392
| VV |  | "VI. | [15 empty] | VV | 2 | 1 | True | 0 | ROZPOCET
| VV |  | 0,9*1,97 |  | 1.773 | [13 empty] | VV | 2 | 2 | True | 0 | ROZPOCET
| VV |  | 0,6*1,97 |  | 1.182 | [13 empty] | VV | 2 | 2 | True | 0 | ROZPOCET
| VV |  | 0,8*2,29 |  | 1.832 | [13 empty] | VV | 2 | 2 | True | 0 | ROZPOCET
| VV |  | Súčet |  | 4.787 | [13 empty] | VV | 2 | 4 | True | 1 | ROZPOCET
152 | K | 968071115 | Demontáž okien kovových, 1 bm obvodu - 0,005t | m | 4.6 |  | 0 |  |  |  | znížená |  | 0 | 0 | 0 | 0.005 | 0.023 | 4 | K | 2 |  |  |  | ROZPOCET |  |  |  | 0 | 0 | 0 | 0 | 0 | 2 | 0 | 4 | -1120585086
| VV |  | "I. | [15 empty] | VV | 2 | 1 | True | 0 | ROZPOCET
| VV |  | "pod vstup.sch" 2*(0,65+0,65) |  | 2.6 | [13 empty] | VV | 2 | 2 | True | 0 | ROZPOCET
| VV |  | "STRECHA" 2*(0,5+0,5) |  | 2 | [13 empty] | VV | 2 | 2 | True | 0 | ROZPOCET
| VV |  | Súčet |  | 4.6 | [13 empty] | VV | 2 | 4 | True | 1 | ROZPOCET
153 | K | 968072455 | Vybúranie kovových dverových zárubní plochy do 2 m2, -0,07600t | m2 | 10.638 |  | 0 |  |  |  | znížená |  | 0 | 0 | 0 | 0.076 | 0.80849 | 4 | K | 2 |  |  |  | ROZPOCET |  |  |  | 0 | 0 | 0 | 0 | 0 | 2 | 0 | 4 | 459522288
| VV |  | "V." | [15 empty] | VV | 2 | 1 | True | 0 | ROZPOCET
| VV |  | 0,8*1,97*3 |  | 4.728 | [13 empty] | VV | 2 | 2 | True | 0 | ROZPOCET
| VV |  | 0,6*1,97*5 |  | 5.91 | [13 empty] | VV | 2 | 2 | True | 0 | ROZPOCET
| VV |  | Súčet |  | 10.638 | [13 empty] | VV | 2 | 4 | True | 1 | ROZPOCET
154 | K | 968072456 | Vybúranie kovových dverových zárubní plochy nad 2 m2, -0,06300t | m2 | 8.865 |  | 0 |  |  |  | znížená |  | 0 | 0 | 0 | 0.063 | 0.55849 | 4 | K | 2 |  |  |  | ROZPOCET |  |  |  | 0 | 0 | 0 | 0 | 0 | 2 | 0 | 4 | -1557886601
| VV |  | "V. | [15 empty] | VV | 2 | 1 | True | 0 | ROZPOCET
| VV |  | 1,45*1,97*2 |  | 5.713 | [13 empty] | VV | 2 | 2 | True | 0 | ROZPOCET
| VV |  | 1,6*1,97 |  | 3.152 | [13 empty] | VV | 2 | 2 | True | 0 | ROZPOCET
| VV |  | Súčet |  | 8.865 | [13 empty] | VV | 2 | 4 | True | 1 | ROZPOCET
155 | K | 968072875R | Vybúranie a vybratie mreží, -0,00600t | m2 | 5.072 |  | 0 |  |  |  | znížená |  | 0 | 0 | 0 | 0.006 | 0.030432 | 4 | K | 2 |  |  |  | ROZPOCET |  |  |  | 0 | 0 | 0 | 0 | 0 | 2 | 0 | 4 | -501395534
| VV |  | "II. | [15 empty] | VV | 2 | 1 | True | 0 | ROZPOCET
| VV |  | "2.50" (1,16*2,12) |  | 2.459 | [13 empty] | VV | 2 | 2 | True | 0 | ROZPOCET
| VV |  | "III.* | [15 empty] | VV | 2 | 1 | True | 0 | ROZPOCET
| VV |  | "2.47" (0,92*2,84) |  | 2.613 | [13 empty] | VV | 2 | 2 | True | 0 | ROZPOCET
| VV |  | Súčet |  | 5.072 | [13 empty] | VV | 2 | 4 | True | 1 | ROZPOCET
156 | K | 968081115 | Demontáž okien plastových, 1 bm obvodu - 0,007t | m | 7.16 |  | 0 |  |  |  | znížená |  | 0 | 0 | 0 | 0.007 | 0.05012 | 4 | K | 2 |  |  |  | ROZPOCET |  |  |  | 0 | 0 | 0 | 0 | 0 | 2 | 0 | 4 | -491481562
| VV |  | "IV* | [15 empty] | VV | 2 | 1 | True | 0 | ROZPOCET
| VV |  | "1.45" 2*(1,58+2,0) |  | 7.16 | [13 empty] | VV | 2 | 2 | True | 1 | ROZPOCET
157 | K | 971033561 | Vybúranie otvorov v murive tehl. plochy do 1 m2 hr. do 600 mm, -1,87500t | m3 | 0.545 |  | 0 |  |  |  | znížená |  | 0 | 0 | 0 | 1.875 | 1.0219 | 4 | K | 2 |  |  |  | ROZPOCET |  |  |  | 0 | 0 | 0 | 0 | 0 | 2 | 0 | 4 | 869880204
| VV |  | "XI." 1,16*0,94*0,5 |  | 0.545 | [13 empty] | VV | 2 | 2 | True | 0 | ROZPOCET
| VV |  | Súčet |  | 0.545 | [13 empty] | VV | 2 | 4 | True | 1 | ROZPOCET
158 | K | 971033631 | Vybúranie otvorov v murive tehl. plochy do 4 m2 hr. do 150 mm, -0,27000t | m2 | 3.788 |  | 0 |  |  |  | znížená |  | 0 | 0 | 0 | 0.27 | 1.0228 | 4 | K | 2 |  |  |  | ROZPOCET |  |  |  | 0 | 0 | 0 | 0 | 0 | 2 | 0 | 4 | 1424888031
| VV |  | "XIV. | [15 empty] | VV | 2 | 1 | True | 0 | ROZPOCET
| VV |  | "1.46" 0,47*1,97 |  | 0.926 | [13 empty] | VV | 2 | 2 | True | 0 | ROZPOCET
| VV |  | "2.48" 0,8*2,1 |  | 1.68 | [13 empty] | VV | 2 | 2 | True | 0 | ROZPOCET
| VV |  | "podkrovie" 0,6*1,97 |  | 1.182 | [13 empty] | VV | 2 | 2 | True | 0 | ROZPOCET
| VV |  | Súčet |  | 3.788 | [13 empty] | VV | 2 | 4 | True | 1 | ROZPOCET
159 | K | 971033651 | Vybúranie otvorov v murive tehl. plochy do 4 m2 hr. do 600 mm, -1,87500t | m3 | 10.559 |  | 0 |  |  |  | znížená |  | 0 | 0 | 0 | 1.875 | 19.7981 | 4 | K | 2 |  |  |  | ROZPOCET |  |  |  | 0 | 0 | 0 | 0 | 0 | 2 | 0 | 4 | 1664891187
| VV |  | "XII." | [15 empty] | VV | 2 | 1 | True | 0 | ROZPOCET
| VV |  | "1.48" 1,5*2,5*0,5 |  | 1.875 | [13 empty] | VV | 2 | 2 | True | 0 | ROZPOCET
| VV |  | "1.48" 1,0*2,5*0,5 |  | 1.25 | [13 empty] | VV | 2 | 2 | True | 0 | ROZPOCET
| VV |  | "1.48" (1,14*2,12-0,88*1,88)*0,5 |  | 0.381 | [13 empty] | VV | 2 | 2 | True | 0 | ROZPOCET
| VV |  | "2.48" 1,0*2,1*0,6 |  | 1.26 | [13 empty] | VV | 2 | 2 | True | 0 | ROZPOCET
| VV |  | "2.49" 1,39*2,7*0,6 |  | 2.252 | [13 empty] | VV | 2 | 2 | True | 0 | ROZPOCET
| VV |  | "2.51" (1,06*2,23-0,75*1,3)*0,6 |  | 0.833 | [13 empty] | VV | 2 | 2 | True | 0 | ROZPOCET
| VV |  | "2.50" 1,07*2,43*0,2 |  | 0.52 | [13 empty] | VV | 2 | 2 | True | 0 | ROZPOCET
| VV |  | "XIII." | [15 empty] | VV | 2 | 1 | True | 0 | ROZPOCET
| VV |  | "1.47" 0,8*2,1*0,22 |  | 0.37 | [13 empty] | VV | 2 | 2 | True | 0 | ROZPOCET
| VV |  | "1.47" 0,8*2,1*0,35 |  | 0.588 | [13 empty] | VV | 2 | 2 | True | 0 | ROZPOCET
| VV |  | "XV." 1,16*2,12*0,5 |  | 1.23 | [13 empty] | VV | 2 | 2 | True | 0 | ROZPOCET
| VV |  | Súčet |  | 10.559 | [13 empty] | VV | 2 | 4 | True | 1 | ROZPOCET
160 | K | 973031335 | Vysekanie kapsy z tehál plochy do 0,25 m2, hl. do 300 mm, -0,08000t | ks | 15 |  | 0 |  |  |  | znížená |  | 0 | 0 | 0 | 0.08 | 1.2 | 4 | K | 2 |  |  |  | ROZPOCET |  |  |  | 0 | 0 | 0 | 0 | 0 | 2 | 0 | 4 | 70223601
| VV |  | "osadenie nosíkov | [15 empty] | VV | 2 | 1 | True | 0 | ROZPOCET
| VV |  | 8+7 |  | 15 | [13 empty] | VV | 2 | 2 | True | 1 | ROZPOCET
161 | K | 974031264 | Vysekanie rýh v murive tehlovom na akúkoľvek maltu v priestore priľahlom k stropnej konštrukcii do hĺbky 150 mm a š. do 150 mm, -0,04000 t | m | 3.5 |  | 0 |  |  |  | znížená |  | 0 | 0 | 0 | 0.04 | 0.14 | 4 | K | 2 |  |  |  | ROZPOCET |  |  |  | 0 | 0 | 0 | 0 | 0 | 2 | 0 | 4 | 878122925
| VV |  | "uloženie plechobetónovej dosky | [15 empty] | VV | 2 | 1 | True | 0 | ROZPOCET
| VV |  | 3,5 |  | 3.5 | [13 empty] | VV | 2 | 2 | True | 1 | ROZPOCET
162 | K | 974031664 | Vysekávanie rýh v tehl. murive pre vťahov. nosníkov hĺbke do 150 mm, -0,04200t | m | 18.34 |  | 0 |  |  |  | znížená |  | 0 | 0 | 0 | 0.042 | 0.77028 | 4 | K | 2 |  |  |  | ROZPOCET |  |  |  | 0 | 0 | 0 | 0 | 0 | 2 | 0 | 4 | 731683643
| VV |  | "op21" 1,9*2 |  | 3.8 | [13 empty] | VV | 2 | 2 | True | 0 | ROZPOCET
| VV |  | "op22" 1,8 |  | 1.8 | [13 empty] | VV | 2 | 2 | True | 0 | ROZPOCET
| VV |  | "op23" 1,7 |  | 1.7 | [13 empty] | VV | 2 | 2 | True | 0 | ROZPOCET
| VV |  | "op24" 1,54 |  | 1.54 | [13 empty] | VV | 2 | 2 | True | 0 | ROZPOCET
| VV |  | "op25" 1,3*3 |  | 3.9 | [13 empty] | VV | 2 | 2 | True | 0 | ROZPOCET
| VV |  | "op31" 1,2 |  | 1.2 | [13 empty] | VV | 2 | 2 | True | 0 | ROZPOCET
| VV |  | "op33" 1,1 |  | 1.1 | [13 empty] | VV | 2 | 2 | True | 0 | ROZPOCET
| VV |  | "op41" 1,3 |  | 1.3 | [13 empty] | VV | 2 | 2 | True | 0 | ROZPOCET
| VV |  | "op42" 1,0*2 |  | 2 | [13 empty] | VV | 2 | 2 | True | 0 | ROZPOCET
| VV |  | Súčet |  | 18.34 | [13 empty] | VV | 2 | 4 | True | 1 | ROZPOCET
163 | K | 974031668 | Vysekávanie rýh v tehl. murive pre vťahov. nosníkov hĺbke do 350 mm, -0,09700t | m | 7 |  | 0 |  |  |  | znížená |  | 0 | 0 | 0 | 0.097 | 0.679 | 4 | K | 2 |  |  |  | ROZPOCET |  |  |  | 0 | 0 | 0 | 0 | 0 | 2 | 0 | 4 | -1803275187
| VV |  | "op1" 3,5*2 |  | 7 | [13 empty] | VV | 2 | 2 | True | 1 | ROZPOCET
164 | K | 976071111 | Vybúranie kovových madiel a zábradlí, -0,03700t | m | 8.6 |  | 0 |  |  |  | znížená |  | 0 | 0 | 0 | 0.037 | 0.3182 | 4 | K | 2 |  |  |  | ROZPOCET |  |  |  | 0 | 0 | 0 | 0 | 0 | 2 | 0 | 4 | -456219551
| VV |  | "XXII | [15 empty] | VV | 2 | 1 | True | 0 | ROZPOCET
| VV |  | (1,5+1,35*2) |  | 4.2 | [13 empty] | VV | 2 | 2 | True | 0 | ROZPOCET
| VV |  | "XXVI | [15 empty] | VV | 2 | 1 | True | 0 | ROZPOCET
| VV |  | 4,4 |  | 4.4 | [13 empty] | VV | 2 | 2 | True | 0 | ROZPOCET
| VV |  | Súčet |  | 8.6 | [13 empty] | VV | 2 | 4 | True | 1 | ROZPOCET
165 | K | 978011141 | Otlčenie omietok stropov vnútorných vápenných alebo vápennocementových v rozsahu do 20 %, -0,01000t | m2 | 53.89 |  | 0 |  |  |  | znížená |  | 0 | 0 | 0 | 0.01 | 0.5389 | 4 | K | 2 |  |  |  | ROZPOCET |  |  |  | 0 | 0 | 0 | 0 | 0 | 2 | 0 | 4 | -1592752506
| VV |  | stropyA |  | 53.89 | [13 empty] | VV | 2 | 2 | True | 0 | ROZPOCET
| VV |  | Súčet |  | 53.89 | [13 empty] | VV | 2 | 4 | True | 1 | ROZPOCET
166 | K | 978013141 | Otlčenie omietok stien vnútorných vápenných alebo vápennocementových v rozsahu do 20 %, -0,01000t | m2 | 815.838 |  | 0 |  |  |  | znížená |  | 0 | 0 | 0 | 0.01 | 8.1584 | 4 | K | 2 |  |  |  | ROZPOCET |  |  |  | 0 | 0 | 0 | 0 | 0 | 2 | 0 | 4 | -562473848
| VV |  | stenyA |  | 709.248 | [13 empty] | VV | 2 | 2 | True | 0 | ROZPOCET
| VV |  | stenyAx |  | 106.59 | [13 empty] | VV | 2 | 2 | True | 0 | ROZPOCET
| VV |  | Súčet |  | 815.838 | [13 empty] | VV | 2 | 4 | True | 1 | ROZPOCET
167 | K | 978015231 | Otlčenie omietok vonkajších priečelí jednoduchých, s vyškriabaním škár, očistením muriva, v rozsahu do 20 %, -0,01000t | m2 | 38.254 |  | 0 |  |  |  | znížená |  | 0 | 0 | 0 | 0.01 | 0.38254 | 4 | K | 2 |  |  |  | ROZPOCET |  |  |  | 0 | 0 | 0 | 0 | 0 | 2 | 0 | 4 | 206679679
| VV |  | F1-F1x |  | 38.254 | [13 empty] | VV | 2 | 2 | True | 1 | ROZPOCET
168 | K | 978059531 | Odsekanie a odobratie obkladov stien z obkladačiek vnútorných vrátane podkladovej omietky nad 2 m2, -0,06800t | m2 | 17.098 |  | 0 |  |  |  | znížená |  | 0 | 0 | 0 | 0.068 | 1.1627 | 4 | K | 2 |  |  |  | ROZPOCET |  |  |  | 0 | 0 | 0 | 0 | 0 | 2 | 0 | 4 | 1908297903
| VV |  | "XXXIV | [15 empty] | VV | 2 | 1 | True | 0 | ROZPOCET
| VV |  | "2.39" 1,572*2,1 |  | 3.301 | [13 empty] | VV | 2 | 2 | True | 0 | ROZPOCET
| VV |  | "238" 2*(0,95+1,4) |  | 4.7 | [13 empty] | VV | 2 | 2 | True | 0 | ROZPOCET
| VV |  | "237" (1,746+1,46)*2,1 |  | 6.733 | [13 empty] | VV | 2 | 2 | True | 0 | ROZPOCET
| VV |  | "2.50" (1,07+0,6+0,3)*1,2 |  | 2.364 | [13 empty] | VV | 2 | 2 | True | 0 | ROZPOCET
| VV |  | Súčet |  | 17.098 | [13 empty] | VV | 2 | 4 | True | 1 | ROZPOCET
169 | K | 979011111 | Zvislá doprava sutiny a vybúraných hmôt za prvé podlažie nad alebo pod základným podlažím | t | 87.349 |  | 0 |  |  |  | znížená |  | 0 | 0 | 0 | 0 | 0 | 4 | K | 2 |  |  |  | ROZPOCET |  |  |  | 0 | 0 | 0 | 0 | 0 | 2 | 0 | 4 | -1118787698
170 | K | 979081111 | Odvoz sutiny a vybúraných hmôt na skládku do 1 km | t | 87.349 |  | 0 |  |  |  | znížená |  | 0 | 0 | 0 | 0 | 0 | 4 | K | 2 |  |  |  | ROZPOCET |  |  |  | 0 | 0 | 0 | 0 | 0 | 2 | 0 | 4 | -1318301228
171 | K | 979081121 | Odvoz sutiny a vybúraných hmôt na skládku za každý ďalší 1 km (14x) | t | 1222.886 |  | 0 |  |  |  | znížená |  | 0 | 0 | 0 | 0 | 0 | 4 | K | 2 |  |  |  | ROZPOCET |  |  |  | 0 | 0 | 0 | 0 | 0 | 2 | 0 | 4 | 10471214
| VV |  | 87,349*14 'Přepočítané koeficientom množstva |  | 1222.886 | [13 empty] | VV | 2 | 2 | False | 1 | ROZPOCET
172 | K | 979082111 | Vnútrostavenisková doprava sutiny a vybúraných hmôt do 10 m | t | 87.349 |  | 0 |  |  |  | znížená |  | 0 | 0 | 0 | 0 | 0 | 4 | K | 2 |  |  |  | ROZPOCET |  |  |  | 0 | 0 | 0 | 0 | 0 | 2 | 0 | 4 | 393618529
173 | K | 979082121 | Vnútrostavenisková doprava sutiny a vybúraných hmôt za každých ďalších 5 m (4x) | t | 349.396 |  | 0 |  |  |  | znížená |  | 0 | 0 | 0 | 0 | 0 | 4 | K | 2 |  |  |  | ROZPOCET |  |  |  | 0 | 0 | 0 | 0 | 0 | 2 | 0 | 4 | 67736352
| VV |  | 87,349*4 'Přepočítané koeficientom množstva |  | 349.396 | [13 empty] | VV | 2 | 2 | False | 1 | ROZPOCET
174 | K | 979089012 | Poplatok za skladovanie - betón, tehly, dlaždice (17 01) ostatné | t | 87.349 |  | 0 |  |  |  | znížená |  | 0 | 0 | 0 | 0 | 0 | 4 | K | 2 |  |  |  | ROZPOCET |  |  |  | 0 | 0 | 0 | 0 | 0 | 2 | 0 | 4 | 1612122336
| D | 99 | Presun hmôt HSV |  |  |  | 0 | [5 empty] | 0 |  | 0 |  | 0 | 1 | D | 1 |  |  |  | ROZPOCET | [9 empty] | 0
175 | K | 999281111 | Presun hmôt pre opravy a údržbu objektov vrátane vonkajších plášťov výšky do 25 m | t | 107.464 |  | 0 |  |  |  | znížená |  | 0 | 0 | 0 | 0 | 0 | 4 | K | 2 |  |  |  | ROZPOCET |  |  |  | 0 | 0 | 0 | 0 | 0 | 2 | 0 | 4 | 109917000
| D | PSV | Práce a dodávky PSV |  |  |  | 0 | [5 empty] | 0 |  | 22.1228 |  | 2.6879 | 2 | D | 0 |  |  |  | ROZPOCET | [9 empty] | 0
| D | 711 | Izolácie proti vode a vlhkosti |  |  |  | 0 | [5 empty] | 0 |  | 0.062779 |  | 0 | 2 | D | 1 |  |  |  | ROZPOCET | [9 empty] | 0
176 | K | 711113212 | Zhotovenie izolácie proti zemnej vlhkosti na vodorovnej ploche náterom 2x z kryštalickej izol. | m2 | 5.058 |  | 0 |  |  |  | znížená |  | 0 | 0 | 0 | 0 | 0 | 16 | K | 2 |  |  |  | ROZPOCET |  |  |  | 0 | 0 | 0 | 0 | 0 | 2 | 0 | 16 | 896686387
177 | M | 245640000101 | Náter ochranný (napr.Vandex) 1-zložková kryštalická zmes na sekundárnu ochranu betónu, | kg | 9.104 |  | 0 |  |  |  | znížená |  | 0 | 0.001 | 0.009104 | 0 | 0 | 32 | M | 2 |  |  |  | ROZPOCET |  |  |  | 0 | 0 | 0 | 0 | 0 | 2 | 0 | 16 | 1737111617
178 | K | 711113312 | Zhotovenie izolácie proti zemnej vlhkosti na zvislej ploche náterom z kryštalickej izolácie 2x | m2 | 10.208 |  | 0 |  |  |  | znížená |  | 0 | 0 | 0 | 0 | 0 | 16 | K | 2 |  |  |  | ROZPOCET |  |  |  | 0 | 0 | 0 | 0 | 0 | 2 | 0 | 16 | -2129644585
| VV |  | "priehlbeň vš | [15 empty] | VV | 2 | 1 | True | 0 | ROZPOCET
| VV |  | 2*(1,92+1,6)*1,45 |  | 10.208 | [13 empty] | VV | 2 | 2 | True | 0 | ROZPOCET
| VV |  | Súčet |  | 10.208 | [13 empty] | VV | 2 | 4 | True | 1 | ROZPOCET
179 | M | 245640000101 | Náter ochranný (napr.Vandex) 1-zložková kryštalická zmes na sekundárnu ochranu betónu, | kg | 18.374 |  | 0 |  |  |  | znížená |  | 0 | 0.001 | 0.018374 | 0 | 0 | 32 | M | 2 |  |  |  | ROZPOCET |  |  |  | 0 | 0 | 0 | 0 | 0 | 2 | 0 | 16 | -154154642
180 | K | 711211051 | Jednozlož. silikátová hydroizolačná hmota Weber - Terranova, stierka, weber.terizol vodorovná, vrátane tesniaceho pásu BE14 v rohoch a pri okape, alebo ekvivalent | m2 | 16.81 |  | 0 |  |  |  | znížená |  | 0 | 0.0021 | 0.035301 | 0 | 0 | 16 | K | 2 |  |  |  | ROZPOCET |  |  |  | 0 | 0 | 0 | 0 | 0 | 2 | 0 | 16 | 1503258743
| VV |  | p4+p5 |  | 16.81 | [13 empty] | VV | 2 | 2 | True | 1 | ROZPOCET
181 | K | 998711202 | Presun hmôt pre izoláciu proti vode v objektoch výšky nad 6 do 12 m | % |  |  | 0 |  |  |  | znížená |  | 0 | 0 | 0 | 0 | 0 | 16 | K | 2 |  |  |  | ROZPOCET |  |  |  | 0 | 0 | 0 | 0 | 0 | 2 | 0 | 16 | -634869850
| D | 712 | Izolácie striech, povlakové krytiny |  |  |  | 0 | [5 empty] | 0 |  | 1e-05 |  | 0 | 2 | D | 1 |  |  |  | ROZPOCET | [9 empty] | 0
182 | K | 7129733 | D+M kotviaceho bodu pre údržbu strechy- s kontradoskou, TOPSAFE TSL-150 až 300-K10, alebo ekvivalent, ozn.Ktb | ks | 1 |  | 0 |  |  |  | znížená |  | 0 | 1e-05 | 1e-05 | 0 | 0 | 16 | K | 2 |  |  |  | ROZPOCET |  |  |  | 0 | 0 | 0 | 0 | 0 | 2 | 0 | 16 | 1567311091
| VV |  | 1 |  | 1 | [13 empty] | VV | 2 | 2 | True | 1 | ROZPOCET
183 | K | 998712202 | Presun hmôt pre izoláciu povlakovej krytiny v objektoch výšky nad 6 do 12 m | % |  |  | 0 |  |  |  | znížená |  | 0 | 0 | 0 | 0 | 0 | 16 | K | 2 |  |  |  | ROZPOCET |  |  |  | 0 | 0 | 0 | 0 | 0 | 2 | 0 | 16 | 1840211220
| D | 713 | Izolácie tepelné |  |  |  | 0 | [5 empty] | 0 |  | 0.69106 |  | 0.058896 | 2 | D | 1 |  |  |  | ROZPOCET | [9 empty] | 0
184 | K | 713000096 | Odstránenie nadstrešnej tepelnej izolácie striech šikmých uchytené pribitím, kotvením z polystyrénu hr. do 10 cm -0,006t | m2 | 9.816 |  | 0 |  |  |  | znížená |  | 0 | 0 | 0 | 0.006 | 0.058896 | 16 | K | 2 |  |  |  | ROZPOCET |  |  |  | 0 | 0 | 0 | 0 | 0 | 2 | 0 | 16 | -683634217
| VV |  | "XX. | [15 empty] | VV | 2 | 1 | True | 0 | ROZPOCET
| VV |  | 3,272*3,0 |  | 9.816 | [13 empty] | VV | 2 | 2 | True | 1 | ROZPOCET
185 | K | 713111131 | Montáž tepelnej izolácie stropov rebrových minerálnou vlnou, spodkom s úpravou viazacím drôtom | m2 | 16.81 |  | 0 |  |  |  | znížená |  | 0 | 0.0003 | 0.005043 | 0 | 0 | 16 | K | 2 |  |  |  | ROZPOCET |  |  |  | 0 | 0 | 0 | 0 | 0 | 2 | 0 | 16 | -980148291
| VV |  | p4 |  | 8.54 | [13 empty] | VV | 2 | 2 | True | 0 | ROZPOCET
| VV |  | p5 |  | 8.27 | [13 empty] | VV | 2 | 2 | True | 0 | ROZPOCET
| VV |  | Súčet |  | 16.81 | [13 empty] | VV | 2 | 4 | True | 1 | ROZPOCET
186 | M | 631440001400 | Doska hrúbka 140 mm z kamennej vlny pre podhľady a nezaťažené stropy a podlahy | m2 | 17.146 |  | 0 |  |  |  | znížená |  | 0 | 0.00336 | 0.057611 | 0 | 0 | 32 | M | 2 |  |  |  | ROZPOCET |  |  |  | 0 | 0 | 0 | 0 | 0 | 2 | 0 | 16 | 339315339
| VV |  | p4*1,02 |  | 8.711 | [13 empty] | VV | 2 | 2 | True | 0 | ROZPOCET
| VV |  | p5*1,02 |  | 8.435 | [13 empty] | VV | 2 | 2 | True | 0 | ROZPOCET
| VV |  | Súčet |  | 17.146 | [13 empty] | VV | 2 | 4 | True | 1 | ROZPOCET
187 | K | 713111132 | Montáž tepelnej izolácie stropov rebrových minerálnou vlnou, spodkom kladenými voľne na podbitie medzi rebrá | m2 | 207.64 |  | 0 |  |  |  | znížená |  | 0 | 0 | 0 | 0 | 0 | 16 | K | 2 |  |  |  | ROZPOCET |  |  |  | 0 | 0 | 0 | 0 | 0 | 2 | 0 | 16 | -2000663709
| VV |  | p4 |  | 8.54 | [13 empty] | VV | 2 | 2 | True | 0 | ROZPOCET
| VV |  | p5 |  | 8.27 | [13 empty] | VV | 2 | 2 | True | 0 | ROZPOCET
| VV |  | sp2+sp2z |  | 190.83 | [13 empty] | VV | 2 | 2 | True | 0 | ROZPOCET
| VV |  | Súčet |  | 207.64 | [13 empty] | VV | 2 | 4 | True | 1 | ROZPOCET
188 | M | 631440001200 | Doska hrúbka 50 mm z kamennej vlny pre podhľady a nezaťažené stropy a podlahy | m2 | 17.146 |  | 0 |  |  |  | znížená |  | 0 | 0.0012 | 0.020575 | 0 | 0 | 32 | M | 2 |  |  |  | ROZPOCET |  |  |  | 0 | 0 | 0 | 0 | 0 | 2 | 0 | 16 | 1484441863
| VV |  | p4*1,02 |  | 8.711 | [13 empty] | VV | 2 | 2 | True | 0 | ROZPOCET
| VV |  | p5*1,02 |  | 8.435 | [13 empty] | VV | 2 | 2 | True | 0 | ROZPOCET
| VV |  | Súčet |  | 17.146 | [13 empty] | VV | 2 | 4 | True | 1 | ROZPOCET
189 | M | 631440001300 | Doska hrúbka 100 mm z kamennej vlny pre podhľady a nezaťažené stropy a podlahy | m2 | 194.647 |  | 0 |  |  |  | znížená |  | 0 | 0.0024 | 0.46715 | 0 | 0 | 32 | M | 2 |  |  |  | ROZPOCET |  |  |  | 0 | 0 | 0 | 0 | 0 | 2 | 0 | 16 | 2051488595
| VV |  | (sp2+sp2z)*1,02 |  | 194.647 | [13 empty] | VV | 2 | 2 | True | 1 | ROZPOCET
190 | K | 713120010 | Zakrývanie tepelnej izolácie podláh fóliou | m2 | 40.488 |  | 0 |  |  |  | znížená |  | 0 | 0 | 0 | 0 | 0 | 16 | K | 2 |  |  |  | ROZPOCET |  |  |  | 0 | 0 | 0 | 0 | 0 | 2 | 0 | 16 | 1152010997
| VV |  | p3+ns2 |  | 40.488 | [13 empty] | VV | 2 | 2 | True | 1 | ROZPOCET
191 | M | 283280003600 | Podstrešná PP fólia JUTADACH 135, hr. 0,5 mm, plošná hmotnosť 135 g/m2, rozmer 1,5x50 m, alebo ekvivalent | m2 | 8.694 |  | 0 |  |  |  | znížená |  | 0 | 0.00014 | 0.0012172 | 0 | 0 | 32 | M | 2 |  |  |  | ROZPOCET |  |  |  | 0 | 0 | 0 | 0 | 0 | 2 | 0 | 16 | 1257261938
| VV |  | ns2*1,15 |  | 8.694 | [13 empty] | VV | 2 | 2 | True | 1 | ROZPOCET
192 | M | 283230011400 | Krycia PE fólia hr. 0,12 mm, š. 2 m, | m2 | 37.867 |  | 0 |  |  |  | znížená |  | 0 | 0.0001 | 0.0037867 | 0 | 0 | 32 | M | 2 |  |  |  | ROZPOCET |  |  |  | 0 | 0 | 0 | 0 | 0 | 2 | 0 | 16 | 1170613228
| VV |  | p3*1,15 |  | 37.867 | [13 empty] | VV | 2 | 2 | True | 1 | ROZPOCET
193 | K | 713121111 | Montáž tepelnej izolácie podláh minerálnou vlnou, kladená voľne v jednej vrstve | m2 | 7.56 |  | 0 |  |  |  | znížená |  | 0 | 0 | 0 | 0 | 0 | 16 | K | 2 |  |  |  | ROZPOCET |  |  |  | 0 | 0 | 0 | 0 | 0 | 2 | 0 | 16 | -1757433630
| VV |  | "ns2 | [15 empty] | VV | 2 | 1 | True | 0 | ROZPOCET
| VV |  | 3,0*2,52 |  | 7.56 | [13 empty] | VV | 2 | 2 | True | 0 | ROZPOCET
| VV | ns2 | Medzisúčet |  | 7.56 | [13 empty] | VV | 2 | 3 | True | 1 | ROZPOCET
194 | M | 631640001000 | Pás 100x1200x8400 mm, izolácia zo sklenej vlny vhodná pre šikmé strechy, podkrovia, stropy a ľahké podlahy | m2 | 7.711 |  | 0 |  |  |  | znížená |  | 0 | 0.0024 | 0.018506 | 0 | 0 | 32 | M | 2 |  |  |  | ROZPOCET |  |  |  | 0 | 0 | 0 | 0 | 0 | 2 | 0 | 16 | -945595001
| VV |  | ns2*1,02 |  | 7.711 | [13 empty] | VV | 2 | 2 | True | 1 | ROZPOCET
195 | K | 713122111 | Montáž tepelnej izolácie podláh polystyrénom, kladeným voľne v jednej vrstve | m2 | 32.928 |  | 0 |  |  |  | znížená |  | 0 | 0 | 0 | 0 | 0 | 16 | K | 2 |  |  |  | ROZPOCET |  |  |  | 0 | 0 | 0 | 0 | 0 | 2 | 0 | 16 | -354960936
| VV |  | p3 |  | 32.928 | [13 empty] | VV | 2 | 2 | True | 1 | ROZPOCET
196 | M | 283720008100 | Doska EPS 100S hr. 120 mm, na zateplenie podláh a plochých striech | m2 | 33.587 |  | 0 |  |  |  | znížená |  | 0 | 0.00234 | 0.078594 | 0 | 0 | 32 | M | 2 |  |  |  | ROZPOCET |  |  |  | 0 | 0 | 0 | 0 | 0 | 2 | 0 | 16 | -1467518101
| VV |  | p3*1,02 |  | 33.587 | [13 empty] | VV | 2 | 2 | True | 1 | ROZPOCET
197 | K | 713131134 | Montáž tepelnej izolácie stien minerálnou vlnou, vložením voľne v jednej vrstve | m2 | 9.215 |  | 0 |  |  |  | znížená |  | 0 | 0 | 0 | 0 | 0 | 16 | K | 2 |  |  |  | ROZPOCET |  |  |  | 0 | 0 | 0 | 0 | 0 | 2 | 0 | 16 | -1223244337
| VV |  | "Sdr" | [15 empty] | VV | 2 | 1 | True | 0 | ROZPOCET
| VV |  | 4,5*3,45 |  | 15.525 | [13 empty] | VV | 2 | 2 | True | 0 | ROZPOCET
| VV |  | -1,35*1,4*2 |  | -3.78 | [13 empty] | VV | 2 | 2 | True | 0 | ROZPOCET
| VV |  | -1,1*2,3 |  | -2.53 | [13 empty] | VV | 2 | 2 | True | 0 | ROZPOCET
| VV | a13 | Súčet |  | 9.215 | [13 empty] | VV | 2 | 4 | True | 1 | ROZPOCET
198 | M | 631440042000 | Doska 100x600x1200 mm izolácia z kamennej vlny vhodná pre nezaťažené ľahké priečky, šikmé strechy, stropy, podhľady | m2 | 9.399 |  | 0 |  |  |  | znížená |  | 0 | 0.004 | 0.037596 | 0 | 0 | 32 | M | 2 |  |  |  | ROZPOCET |  |  |  | 0 | 0 | 0 | 0 | 0 | 2 | 0 | 16 | -170739394
| VV |  | a13*1,02 |  | 9.399 | [13 empty] | VV | 2 | 2 | True | 1 | ROZPOCET
199 | K | 713131143 | Montáž parotesnej fólie na steny | m2 | 18.43 |  | 0 |  |  |  | znížená |  | 0 | 3e-05 | 0.0005529 | 0 | 0 | 16 | K | 2 |  |  |  | ROZPOCET |  |  |  | 0 | 0 | 0 | 0 | 0 | 2 | 0 | 16 | -2045899330
| VV |  | "sdr | [15 empty] | VV | 2 | 1 | True | 0 | ROZPOCET
| VV |  | a13*2 |  | 18.43 | [13 empty] | VV | 2 | 2 | True | 1 | ROZPOCET
200 | M | 283230006600 | Parozábrana - fólia z PE hr. 0,2 mm | m2 | 21.195 |  | 0 |  |  |  | znížená |  | 0 | 2e-05 | 0.0004239 | 0 | 0 | 32 | M | 2 |  |  |  | ROZPOCET |  |  |  | 0 | 0 | 0 | 0 | 0 | 2 | 0 | 16 | 842742209
| VV |  | a13*2*1,15 |  | 21.195 | [13 empty] | VV | 2 | 2 | True | 1 | ROZPOCET
201 | K | 998713202 | Presun hmôt pre izolácie tepelné v objektoch výšky nad 6 m do 12 m | % |  |  | 0 |  |  |  | znížená |  | 0 | 0 | 0 | 0 | 0 | 16 | K | 2 |  |  |  | ROZPOCET |  |  |  | 0 | 0 | 0 | 0 | 0 | 2 | 0 | 16 | 663795490
| D | 722 | Zdravotechnika - vnútorný vodovod |  |  |  | 0 | [5 empty] | 0 |  | 0.49407 |  | 0 | 2 | D | 1 |  |  |  | ROZPOCET | [9 empty] | 0
202 | K | 722250180 | Montáž hasiaceho prístroja na stenu | ks | 16 |  | 0 |  |  |  | znížená |  | 0 | 0 | 0 | 0 | 0 | 16 | K | 2 |  |  |  | ROZPOCET |  |  |  | 0 | 0 | 0 | 0 | 0 | 2 | 0 | 16 | -1995887891
| VV |  | 11+5 |  | 16 | [13 empty] | VV | 2 | 2 | True | 1 | ROZPOCET
203 | M | 449170000900 | Prenosný hasiaci prístroj práškový P6Če 6 kg, 21A | ks | 11 |  | 0 |  |  |  | znížená |  | 0 | 0.02132 | 0.23452 | 0 | 0 | 32 | M | 2 |  |  |  | ROZPOCET |  |  |  | 0 | 0 | 0 | 0 | 0 | 2 | 0 | 16 | 1538227796
204 | M | 449170000800 | Prenosný hasiaci prístroj snehový CO2 S5Če 5 kg | ks | 5 |  | 0 |  |  |  | znížená |  | 0 | 0.05191 | 0.25955 | 0 | 0 | 32 | M | 2 |  |  |  | ROZPOCET |  |  |  | 0 | 0 | 0 | 0 | 0 | 2 | 0 | 16 | -882444419
205 | K | 998722201 | Presun hmôt pre vnútorný vodovod v objektoch výšky do 6 m | % |  |  | 0 |  |  |  | znížená |  | 0 | 0 | 0 | 0 | 0 | 16 | K | 2 |  |  |  | ROZPOCET |  |  |  | 0 | 0 | 0 | 0 | 0 | 2 | 0 | 16 | 1839419587
| D | 725 | Zdravotechnika - zariaďovacie predmety |  |  |  | 0 | [5 empty] | 0 |  | 0.0066 |  | 0 | 2 | D | 1 |  |  |  | ROZPOCET | [9 empty] | 0
206 | K | 725190000 | Montáž pisoárovej deliacej steny plastovej | ks | 1 |  | 0 |  |  |  | znížená |  | 0 | 0 | 0 | 0 | 0 | 16 | K | 2 |  |  |  | ROZPOCET |  |  |  | 0 | 0 | 0 | 0 | 0 | 2 | 0 | 16 | -35535885
207 | M | 554950000101 | Pisoárová deliaca stena 400x900 (HPL doska), pol.Sm5 | ks | 1 |  | 0 |  |  |  | znížená |  | 0 | 0.00528 | 0.00528 | 0 | 0 | 32 | M | 2 |  |  |  | ROZPOCET |  |  |  | 0 | 0 | 0 | 0 | 0 | 2 | 0 | 16 | 826472294
208 | K | 725291115 | Montáž doplnkov zariadení kúpeľní a záchodov, sedačka do sprchy alebo vane | súb. | 3 |  | 0 |  |  |  | znížená |  | 0 | 0 | 0 | 0 | 0 | 16 | K | 2 |  |  |  | ROZPOCET |  |  |  | 0 | 0 | 0 | 0 | 0 | 2 | 0 | 16 | -1495904069
| VV |  | "Ma1" 2 |  | 2 | [13 empty] | VV | 2 | 2 | True | 0 | ROZPOCET
| VV |  | "Ma1" 1 |  | 1 | [13 empty] | VV | 2 | 2 | True | 0 | ROZPOCET
| VV |  | Súčet |  | 3 | [13 empty] | VV | 2 | 4 | True | 1 | ROZPOCET
209 | M | 552380008501 | Voľne stojace sklopné madlo - 700mm, pol.Ma1 | ks | 2 |  | 0 |  |  |  | znížená |  | 0 | 0.00044 | 0.00088 | 0 | 0 | 32 | M | 2 |  |  |  | ROZPOCET |  |  |  | 0 | 0 | 0 | 0 | 0 | 2 | 0 | 16 | 328084721
210 | M | 552380008502 | Voľne stojace sklopné madlo - 550mm, pol.Ma1 | ks | 1 |  | 0 |  |  |  | znížená |  | 0 | 0.00044 | 0.00044 | 0 | 0 | 32 | M | 2 |  |  |  | ROZPOCET |  |  |  | 0 | 0 | 0 | 0 | 0 | 2 | 0 | 16 | -2144175650
211 | K | 998725202 | Presun hmôt pre zariaďovacie predmety v objektoch výšky nad 6 do 12 m | % |  |  | 0 |  |  |  | znížená |  | 0 | 0 | 0 | 0 | 0 | 16 | K | 2 |  |  |  | ROZPOCET |  |  |  | 0 | 0 | 0 | 0 | 0 | 2 | 0 | 16 | 1261379155
| D | 762 | Konštrukcie tesárske |  |  |  | 0 | [5 empty] | 0 |  | 0.93465 |  | 0.33511 | 2 | D | 1 |  |  |  | ROZPOCET | [9 empty] | 0
212 | K | 762342811 | Demontáž latovania striech so sklonom do 60 st., pri osovej vzdialenosti lát do 0, 22 m, -0.00700t | m2 | 9.816 |  | 0 |  |  |  | znížená |  | 0 | 0 | 0 | 0.007 | 0.068712 | 16 | K | 2 |  |  |  | ROZPOCET |  |  |  | 0 | 0 | 0 | 0 | 0 | 2 | 0 | 16 | 145192364
| VV |  | "XIX. | [15 empty] | VV | 2 | 1 | True | 0 | ROZPOCET
| VV |  | 3,272*3,0 |  | 9.816 | [13 empty] | VV | 2 | 2 | True | 1 | ROZPOCET
213 | K | 762711810 | Demontáž priestorových viazaných konštrukcií z reziva hraneného plochy do 120 cm2, -0.00600t | m | 8 |  | 0 |  |  |  | znížená |  | 0 | 0 | 0 | 0.006 | 0.048 | 16 | K | 2 |  |  |  | ROZPOCET |  |  |  | 0 | 0 | 0 | 0 | 0 | 2 | 0 | 16 | 833465067
| VV |  | "IX." 4,0*2 |  | 8 | [13 empty] | VV | 2 | 2 | True | 1 | ROZPOCET
214 | K | 762711820 | Demontáž priestorových viazaných konštrukcií z reziva hraneného plochy 120-224 cm2, -0.01000t | m | 21.84 |  | 0 |  |  |  | znížená |  | 0 | 0 | 0 | 0.01 | 0.2184 | 16 | K | 2 |  |  |  | ROZPOCET |  |  |  | 0 | 0 | 0 | 0 | 0 | 2 | 0 | 16 | -1265874051
| VV |  | "XX. | [15 empty] | VV | 2 | 1 | True | 0 | ROZPOCET
| VV |  | (3,22+1,81+1,89+2,5)*2 |  | 18.84 | [13 empty] | VV | 2 | 2 | True | 0 | ROZPOCET
| VV |  | 3,0 |  | 3 | [13 empty] | VV | 2 | 2 | True | 0 | ROZPOCET
| VV |  | Súčet |  | 21.84 | [13 empty] | VV | 2 | 4 | True | 1 | ROZPOCET
215 | K | 762112110 | Montáž konštr.stien a priečok na hladko z hraneného a polohran.reziva prierez.plochy do 120 cm2 | m | 23.77 |  | 0 |  |  |  | znížená |  | 0 | 9e-05 | 0.0021393 | 0 | 0 | 16 | K | 2 |  |  |  | ROZPOCET |  |  |  | 0 | 0 | 0 | 0 | 0 | 2 | 0 | 16 | -400552737
| VV |  | "Sdr | [15 empty] | VV | 2 | 1 | True | 0 | ROZPOCET
| VV |  | 10,2+3,12+5,05+5,4 |  | 23.77 | [13 empty] | VV | 2 | 2 | True | 1 | ROZPOCET
216 | M | 605120002900 | Hranoly zo smreku neopracované hranené akosť I dĺ. 4000-6500 mm x hr. 120 mm, š. 120-180 mm | m3 | 0.198 |  | 0 |  |  |  | znížená |  | 0 | 0.55 | 0.1089 | 0 | 0 | 32 | M | 2 |  |  |  | ROZPOCET |  |  |  | 0 | 0 | 0 | 0 | 0 | 2 | 0 | 16 | -249322762
| VV |  | "sdr | [15 empty] | VV | 2 | 1 | True | 0 | ROZPOCET
| VV |  | 0,18*1,1 |  | 0.198 | [13 empty] | VV | 2 | 2 | True | 1 | ROZPOCET
217 | K | 762195000 | Spojovacie prostriedky pre steny a priečky na hladko alebo tesársky viazané, debnenie stien, pivničné prepážky - klince, svorníky,fixačné dosky | m3 | 0.18 |  | 0 |  |  |  | znížená |  | 0 | 0.01369 | 0.0024642 | 0 | 0 | 16 | K | 2 |  |  |  | ROZPOCET |  |  |  | 0 | 0 | 0 | 0 | 0 | 2 | 0 | 16 | 1219446178
| VV |  | 0,18 |  | 0.18 | [13 empty] | VV | 2 | 2 | True | 1 | ROZPOCET
218 | K | 762421500 | Montáž obloženia stropov, podkladový rošt | m | 36 |  | 0 |  |  |  | znížená |  | 0 | 6e-05 | 0.00216 | 0 | 0 | 16 | K | 2 |  |  |  | ROZPOCET |  |  |  | 0 | 0 | 0 | 0 | 0 | 2 | 0 | 16 | 1307560823
| VV |  | "p5, p6 | [15 empty] | VV | 2 | 1 | True | 0 | ROZPOCET
| VV |  | 6*3*2 |  | 36 | [13 empty] | VV | 2 | 2 | True | 1 | ROZPOCET
219 | M | 605120002800 | Hranoly z mäkkého reziva neopracované nehranené akosť II, prierez 25-100 cm2 | m3 | 0.099 |  | 0 |  |  |  | znížená |  | 0 | 0.55 | 0.05445 | 0 | 0 | 32 | M | 2 |  |  |  | ROZPOCET |  |  |  | 0 | 0 | 0 | 0 | 0 | 2 | 0 | 16 | -2093571861
| VV |  | 36,0*0,05*0,05*1,1 |  | 0.099 | [13 empty] | VV | 2 | 2 | True | 1 | ROZPOCET
220 | K | 762211120 | Montáž dreveného schodiska priamočiareho bez podstupníc š. ramena do 1, 50 m, stupňa z dosiek | m | 22.4 |  | 0 |  |  |  | znížená |  | 0 | 0.00042 | 0.009408 | 0 | 0 | 16 | K | 2 |  |  |  | ROZPOCET |  |  |  | 0 | 0 | 0 | 0 | 0 | 2 | 0 | 16 | 126025990
| VV |  | "drevené schody Ds | [15 empty] | VV | 2 | 1 | True | 0 | ROZPOCET
| VV |  | 8+2+1,6+3+2,8+5 |  | 22.4 | [13 empty] | VV | 2 | 2 | True | 1 | ROZPOCET
221 | M | 605120002900 | Hranoly zo smreku neopracované hranené akosť I dĺ. 4000-6500 mm x hr. 120 mm, š. 120-180 mm | m3 | 0.275 |  | 0 |  |  |  | znížená |  | 0 | 0.55 | 0.15125 | 0 | 0 | 32 | M | 2 |  |  |  | ROZPOCET |  |  |  | 0 | 0 | 0 | 0 | 0 | 2 | 0 | 16 | -2083792442
| VV |  | "Ds" 0,25*1,1 |  | 0.275 | [13 empty] | VV | 2 | 2 | True | 1 | ROZPOCET
222 | K | 762332110 | Montáž viazaných konštrukcií krovov striech z reziva priemernej plochy do 120 cm2 | m | 6 |  | 0 |  |  |  | znížená |  | 0 | 0.00026 | 0.00156 | 0 | 0 | 16 | K | 2 |  |  |  | ROZPOCET |  |  |  | 0 | 0 | 0 | 0 | 0 | 2 | 0 | 16 | -684757174
| VV |  | "krov | [15 empty] | VV | 2 | 1 | True | 0 | ROZPOCET
| VV |  | "50/150" 6 |  | 6 | [13 empty] | VV | 2 | 2 | True | 1 | ROZPOCET
223 | K | 762332120 | Montáž viazaných konštrukcií krovov striech z reziva priemernej plochy 120-224 cm2 | m | 18 |  | 0 |  |  |  | znížená |  | 0 | 0.00026 | 0.00468 | 0 | 0 | 16 | K | 2 |  |  |  | ROZPOCET |  |  |  | 0 | 0 | 0 | 0 | 0 | 2 | 0 | 16 | 1195881839
| VV |  | "krov | [15 empty] | VV | 2 | 1 | True | 0 | ROZPOCET
| VV |  | "100/150" (14,0+4,0) |  | 18 | [13 empty] | VV | 2 | 2 | True | 1 | ROZPOCET
224 | K | 762332130 | Montáž viazaných konštrukcií krovov striech z reziva priemernej plochy 224-288 cm2 | m | 11.4 |  | 0 |  |  |  | znížená |  | 0 | 0.00026 | 0.002964 | 0 | 0 | 16 | K | 2 |  |  |  | ROZPOCET |  |  |  | 0 | 0 | 0 | 0 | 0 | 2 | 0 | 16 | -1714258255
| VV |  | "krov | [15 empty] | VV | 2 | 1 | True | 0 | ROZPOCET
| VV |  | "150/150" (6,0+3,6+1,8) |  | 11.4 | [13 empty] | VV | 2 | 2 | True | 1 | ROZPOCET
225 | M | 605120002900 | Hranoly zo smreku neopracované hranené akosť I dĺ. 4000-6500 mm x hr. 120 mm, š. 120-180 mm | m3 | 0.629 |  | 0 |  |  |  | znížená |  | 0 | 0.55 | 0.34595 | 0 | 0 | 32 | M | 2 |  |  |  | ROZPOCET |  |  |  | 0 | 0 | 0 | 0 | 0 | 2 | 0 | 16 | -42278915
| VV |  | "krov | [15 empty] | VV | 2 | 1 | True | 0 | ROZPOCET
| VV |  | (0,135+0,122+0,21+0,045+0,06)*1,1 |  | 0.629 | [13 empty] | VV | 2 | 2 | True | 1 | ROZPOCET
226 | K | 762341001 | Montáž debnenia jednoduchých striech, na kontralaty drevotrieskovými OSB doskami na zráz | m2 | 10 |  | 0 |  |  |  | znížená |  | 0 | 0 | 0 | 0 | 0 | 16 | K | 2 |  |  |  | ROZPOCET |  |  |  | 0 | 0 | 0 | 0 | 0 | 2 | 0 | 16 | -422642048
| VV |  | "krov | [15 empty] | VV | 2 | 1 | True | 0 | ROZPOCET
| VV |  | 10,0 |  | 10 | [13 empty] | VV | 2 | 2 | True | 1 | ROZPOCET
227 | M | 607260000900 | Doska OSB 3 Superfinish ECO P+D nebrúsené hrxlxš 25x2500x1250 mm, JAFHOLZ | m2 | 11 |  | 0 |  |  |  | znížená |  | 0 | 0.011 | 0.121 | 0 | 0 | 32 | M | 2 |  |  |  | ROZPOCET |  |  |  | 0 | 0 | 0 | 0 | 0 | 2 | 0 | 16 | -1866445141
228 | K | 762341201 | Montáž latovania jednoduchých striech pre sklon do 60° | m | 69.345 |  | 0 |  |  |  | znížená |  | 0 | 0 | 0 | 0 | 0 | 16 | K | 2 |  |  |  | ROZPOCET |  |  |  | 0 | 0 | 0 | 0 | 0 | 2 | 0 | 16 | -1835414249
| VV |  | "krov" 69,345 |  | 69.345 | [13 empty] | VV | 2 | 2 | True | 1 | ROZPOCET
229 | K | 762341252 | Montáž kontralát pre sklon od 22° do 35° | m | 14 |  | 0 |  |  |  | znížená |  | 0 | 0 | 0 | 0 | 0 | 16 | K | 2 |  |  |  | ROZPOCET |  |  |  | 0 | 0 | 0 | 0 | 0 | 2 | 0 | 16 | -48109258
| VV |  | "krov | [15 empty] | VV | 2 | 1 | True | 0 | ROZPOCET
| VV |  | 14,0 |  | 14 | [13 empty] | VV | 2 | 2 | True | 1 | ROZPOCET
230 | M | 605120002800 | Hranoly z mäkkého reziva neopracované nehranené akosť II, prierez 25-100 cm2 | m3 | 0.153 |  | 0 |  |  |  | znížená |  | 0 | 0.55 | 0.08415 | 0 | 0 | 32 | M | 2 |  |  |  | ROZPOCET |  |  |  | 0 | 0 | 0 | 0 | 0 | 2 | 0 | 16 | -447022081
| VV |  | "50/50" 0,035*1,1 |  | 0.039 | [13 empty] | VV | 2 | 2 | True | 0 | ROZPOCET
| VV |  | "50/30" 0,104*1,1 |  | 0.114 | [13 empty] | VV | 2 | 2 | True | 0 | ROZPOCET
| VV |  | Súčet |  | 0.153 | [13 empty] | VV | 2 | 4 | True | 1 | ROZPOCET
231 | K | 762395000 | Spojovacie prostriedky pre viazané konštrukcie krovov, debnenie a laťovanie, nadstrešné konštr., spádové kliny - svorky, dosky, klince, pásová oceľ, vruty | m3 | 1.23 |  | 0 |  |  |  | znížená |  | 0 | 0.0231 | 0.028413 | 0 | 0 | 16 | K | 2 |  |  |  | ROZPOCET |  |  |  | 0 | 0 | 0 | 0 | 0 | 2 | 0 | 16 | 229539323
| VV |  | "Ds" 0,25 |  | 0.25 | [13 empty] | VV | 2 | 2 | True | 0 | ROZPOCET
| VV |  | "krov" 0,98 |  | 0.98 | [13 empty] | VV | 2 | 2 | True | 0 | ROZPOCET
| VV |  | Súčet |  | 1.23 | [13 empty] | VV | 2 | 4 | True | 1 | ROZPOCET
232 | K | 762841210 | Montáž podbíjania stropov a striech rovných z hobľovaných dosiek na zraz, vrátane olištovania škár | m2 | 1.5 |  | 0 |  |  |  | znížená |  | 0 | 0 | 0 | 0 | 0 | 16 | K | 2 |  |  |  | ROZPOCET |  |  |  | 0 | 0 | 0 | 0 | 0 | 2 | 0 | 16 | -1432282335
| VV |  | "krov" | [15 empty] | VV | 2 | 1 | True | 0 | ROZPOCET
| VV |  | "podbitie rímsy" 1,5 |  | 1.5 | [13 empty] | VV | 2 | 2 | True | 1 | ROZPOCET
233 | M | 611920005700 | Drevený obklad tatranský profil, hrúbka 15 mm, šírka 96 mm, smrek, I. trieda | m2 | 1.62 |  | 0 |  |  |  | znížená |  | 0 | 0.00936 | 0.015163 | 0 | 0 | 32 | M | 2 |  |  |  | ROZPOCET |  |  |  | 0 | 0 | 0 | 0 | 0 | 2 | 0 | 16 | -969788219
| VV |  | 1,5*1,08 'Přepočítané koeficientom množstva |  | 1.62 | [13 empty] | VV | 2 | 2 | False | 1 | ROZPOCET
234 | K | 998762202 | Presun hmôt pre konštrukcie tesárske v objektoch výšky do 12 m | % |  |  | 0 |  |  |  | znížená |  | 0 | 0 | 0 | 0 | 0 | 16 | K | 2 |  |  |  | ROZPOCET |  |  |  | 0 | 0 | 0 | 0 | 0 | 2 | 0 | 16 | 715700284
| D | 763 | Konštrukcie - drevostavby |  |  |  | 0 | [5 empty] | 0 |  | 6.5492 |  | 0 | 2 | D | 1 |  |  |  | ROZPOCET | [9 empty] | 0
235 | K | 763115113 | Priečka SDK Rigips (alebo ekvivalent) hr. 125 mm jednoducho opláštená doskami RB 12.5 mm s tep. Izoláciou, CW 100 | m2 | 50.664 |  | 0 |  |  |  | znížená |  | 0 | 0.02387 | 1.2093 | 0 | 0 | 16 | K | 2 |  |  |  | ROZPOCET |  |  |  | 0 | 0 | 0 | 0 | 0 | 2 | 0 | 16 | -434979462
| VV |  | "1.16" 1,99*2,12 |  | 4.219 | [13 empty] | VV | 2 | 2 | True | 0 | ROZPOCET
| VV |  | "1.22" 0,75*3,54 |  | 2.655 | [13 empty] | VV | 2 | 2 | True | 0 | ROZPOCET
| VV |  | "2.26" 2,5*4,0*2-0,7*1,97*2 |  | 17.242 | [13 empty] | VV | 2 | 2 | True | 0 | ROZPOCET
| VV |  | "2.21,2.22" (4,2+3,225)*4,0-0,8*1,97*2 |  | 26.548 | [13 empty] | VV | 2 | 2 | True | 0 | ROZPOCET
| VV |  | Súčet |  | 50.664 | [13 empty] | VV | 2 | 4 | True | 1 | ROZPOCET
236 | K | 763115313 | Priečka SDK Rigips (alebo ekvivalent) hr. 125 mm jednoducho opláštená doskami RBI 12.5 mm s tep. izoláciou, CW 100 | m2 | 33.16 |  | 0 |  |  |  | znížená |  | 0 | 0.0245 | 0.81242 | 0 | 0 | 16 | K | 2 |  |  |  | ROZPOCET |  |  |  | 0 | 0 | 0 | 0 | 0 | 2 | 0 | 16 | -553260686
| VV |  | "1.20a" 1,7*2,35 |  | 3.995 | [13 empty] | VV | 2 | 2 | True | 0 | ROZPOCET
| VV |  | "2.29,2.28" 1,765*4,0-0,7*1,97 |  | 5.681 | [13 empty] | VV | 2 | 2 | True | 0 | ROZPOCET
| VV |  | "2.18" 1,73*4,0-0,6*1,97 |  | 5.738 | [13 empty] | VV | 2 | 2 | True | 0 | ROZPOCET
| VV |  | "2.13,2.14" (1,74+2,992)*4,0-0,6*1,97 |  | 17.746 | [13 empty] | VV | 2 | 2 | True | 0 | ROZPOCET
| VV |  | Súčet |  | 33.16 | [13 empty] | VV | 2 | 4 | True | 1 | ROZPOCET
237 | K | 763115413 | Priečka SDK Rigips (alebo ekvivalent) hr. 125 mm jednoducho opláštená doskami RFI 12.5 mm s tep. izoláciou, CW 100 | m2 | 17 |  | 0 |  |  |  | znížená |  | 0 | 0.03332 | 0.56644 | 0 | 0 | 16 | K | 2 |  |  |  | ROZPOCET |  |  |  | 0 | 0 | 0 | 0 | 0 | 2 | 0 | 16 | 1667615223
| VV |  | "2.29,2.28" 4,25*4,0 |  | 17 | [13 empty] | VV | 2 | 2 | True | 1 | ROZPOCET
238 | K | 763115135 | Montáž jednoduchého opláštenia SDK priečky na konštrukciu z oceľových profilov bez TI, RIGIPS | m2 | 10.2 |  | 0 |  |  |  | znížená |  | 0 | 0.00106 | 0.010812 | 0 | 0 | 16 | K | 2 |  |  |  | ROZPOCET |  |  |  | 0 | 0 | 0 | 0 | 0 | 2 | 0 | 16 | -1404356402
| VV |  | "Sdr" | [15 empty] | VV | 2 | 1 | True | 0 | ROZPOCET
| VV |  | 4,5*3,45 |  | 15.525 | [13 empty] | VV | 2 | 2 | True | 0 | ROZPOCET
| VV |  | -1,35*1,4*2 |  | -3.78 | [13 empty] | VV | 2 | 2 | True | 0 | ROZPOCET
| VV |  | -1,1*2,3 |  | -2.53 | [13 empty] | VV | 2 | 2 | True | 0 | ROZPOCET
| VV |  | (1,35+1,4*2)*0,1 |  | 0.415 | [13 empty] | VV | 2 | 2 | True | 0 | ROZPOCET
| VV |  | (1,1+2,3*2)*0,1 |  | 0.57 | [13 empty] | VV | 2 | 2 | True | 0 | ROZPOCET
| VV | sdr | Súčet |  | 10.2 | [13 empty] | VV | 2 | 4 | True | 1 | ROZPOCET
239 | M | 590110002300 | Doska sadrokartónová konštrukčná, protipožiarna RIGISTABIL hr. 12 mm, šxl 1250x2000 mm pre drevostavby, alebo ekvivalent | m2 | 21.216 |  | 0 |  |  |  | znížená |  | 0 | 0.0115 | 0.24398 | 0 | 0 | 32 | M | 2 |  |  |  | ROZPOCET |  |  |  | 0 | 0 | 0 | 0 | 0 | 2 | 0 | 16 | 1366340374
| VV |  | sdr*2*1,04 |  | 21.216 | [13 empty] | VV | 2 | 2 | True | 1 | ROZPOCET
240 | K | 763120010 | Sadrokartónová spriahnutá predstena na kovovej podkonštrukcii R-CD , jednoduché opláštenie, doska RBI 12,5 mm | m2 | 9.368 |  | 0 |  |  |  | znížená |  | 0 | 0.01197 | 0.11213 | 0 | 0 | 16 | K | 2 |  |  |  | ROZPOCET |  |  |  | 0 | 0 | 0 | 0 | 0 | 2 | 0 | 16 | 36419490
| VV |  | "sdk | [15 empty] | VV | 2 | 1 | True | 0 | ROZPOCET
| VV |  | "119" 2,24*2,35 |  | 5.264 | [13 empty] | VV | 2 | 2 | True | 0 | ROZPOCET
| VV |  | "Sdp" (0,2+0,2)*6,26 |  | 2.504 | [13 empty] | VV | 2 | 2 | True | 0 | ROZPOCET
| VV |  | "Sdp*" (0,2+0,2)*4,0 |  | 1.6 | [13 empty] | VV | 2 | 2 | True | 0 | ROZPOCET
| VV |  | Súčet |  | 9.368 | [13 empty] | VV | 2 | 4 | True | 1 | ROZPOCET
241 | K | 763138220 | Podhľad SDK Rigips RB 12.5 mm závesný (alebo ekvivalent), dvojúrovňová oceľová podkonštrukcia CD | m2 | 34.93 |  | 0 |  |  |  | znížená |  | 0 | 0.01189 | 0.41532 | 0 | 0 | 16 | K | 2 |  |  |  | ROZPOCET |  |  |  | 0 | 0 | 0 | 0 | 0 | 2 | 0 | 16 | 670441974
| VV |  | "Sp1 | [15 empty] | VV | 2 | 1 | True | 0 | ROZPOCET
| VV |  | "1.18"4,92 |  | 4.92 | [13 empty] | VV | 2 | 2 | True | 0 | ROZPOCET
| VV |  | "1.07" 8,97 |  | 8.97 | [13 empty] | VV | 2 | 2 | True | 0 | ROZPOCET
| VV |  | "1.16" 7,43 |  | 7.43 | [13 empty] | VV | 2 | 2 | True | 0 | ROZPOCET
| VV |  | "1.23b" 13,61 |  | 13.61 | [13 empty] | VV | 2 | 2 | True | 0 | ROZPOCET
| VV | sp1 | Súčet |  | 34.93 | [13 empty] | VV | 2 | 4 | True | 1 | ROZPOCET
242 | K | 763138222 | Podhľad SDK Rigips RBI 12.5 mm závesný (alebo ekvivalent), dvojúrovňová oceľová podkonštrukcia CD | m2 | 4.56 |  | 0 |  |  |  | znížená |  | 0 | 0.0122 | 0.055632 | 0 | 0 | 16 | K | 2 |  |  |  | ROZPOCET |  |  |  | 0 | 0 | 0 | 0 | 0 | 2 | 0 | 16 | 787875661
| VV |  | "sp1-zelený | [15 empty] | VV | 2 | 1 | True | 0 | ROZPOCET
| VV |  | "1.19" 4,56 |  | 4.56 | [13 empty] | VV | 2 | 2 | True | 0 | ROZPOCET
| VV | sp1z | Medzisúčet |  | 4.56 | [13 empty] | VV | 2 | 3 | True | 1 | ROZPOCET
243 | K | 763138240R | Podhľad SDK exteriérový 1x Glasrock X (alebo ekvivalent) montovaný priamo na CD profiloch | m2 | 18.284 |  | 0 |  |  |  | znížená |  | 0 | 0.01134 | 0.20734 | 0 | 0 | 16 | K | 2 |  |  |  | ROZPOCET |  |  |  | 0 | 0 | 0 | 0 | 0 | 2 | 0 | 16 | 1800461196
| VV |  | p4 |  | 8.54 | [13 empty] | VV | 2 | 2 | True | 0 | ROZPOCET
| VV |  | p5 |  | 8.27 | [13 empty] | VV | 2 | 2 | True | 0 | ROZPOCET
| VV |  | "čelo P4" (0,75+1,96+1,73)*0,15 |  | 0.666 | [13 empty] | VV | 2 | 2 | True | 0 | ROZPOCET
| VV |  | "čelo P5" (1,723+2,0+1,662)*0,15 |  | 0.808 | [13 empty] | VV | 2 | 2 | True | 0 | ROZPOCET
| VV |  | Súčet |  | 18.284 | [13 empty] | VV | 2 | 4 | True | 1 | ROZPOCET
244 | K | 763138250R | Protipožiarny podhľad SDK Rigips (alebo ekvivalent) RF 15 mm ( El45/15) závesný, dvojúrovňová oceľová podkonštrukcia CD, TI 100 mm | m2 | 155.25 |  | 0 |  |  |  | znížená |  | 0 | 0.01477 | 2.293 | 0 | 0 | 16 | K | 2 |  |  |  | ROZPOCET |  |  |  | 0 | 0 | 0 | 0 | 0 | 2 | 0 | 16 | 779991958
| VV |  | "sp2 | [15 empty] | VV | 2 | 1 | True | 0 | ROZPOCET
| VV |  | "2.25" 15,37 |  | 15.37 | [13 empty] | VV | 2 | 2 | True | 0 | ROZPOCET
| VV |  | "2.26" 3,93 |  | 3.93 | [13 empty] | VV | 2 | 2 | True | 0 | ROZPOCET
| VV |  | "2.23" 27,95 |  | 27.95 | [13 empty] | VV | 2 | 2 | True | 0 | ROZPOCET
| VV |  | "2.22" 7,91 |  | 7.91 | [13 empty] | VV | 2 | 2 | True | 0 | ROZPOCET
| VV |  | "2.21" 5,6 |  | 5.6 | [13 empty] | VV | 2 | 2 | True | 0 | ROZPOCET
| VV |  | "2.20" 12,23 |  | 12.23 | [13 empty] | VV | 2 | 2 | True | 0 | ROZPOCET
| VV |  | "2.18" 4,07 |  | 4.07 | [13 empty] | VV | 2 | 2 | True | 0 | ROZPOCET
| VV |  | "2.17" 19,64 |  | 19.64 | [13 empty] | VV | 2 | 2 | True | 0 | ROZPOCET
| VV |  | "2.16" 39,93 |  | 39.93 | [13 empty] | VV | 2 | 2 | True | 0 | ROZPOCET
| VV |  | "2.15" 9,82 |  | 9.82 | [13 empty] | VV | 2 | 2 | True | 0 | ROZPOCET
| VV |  | "2.12" 8,8 |  | 8.8 | [13 empty] | VV | 2 | 2 | True | 0 | ROZPOCET
| VV | sp2 | Súčet |  | 155.25 | [13 empty] | VV | 2 | 4 | True | 1 | ROZPOCET
245 | K | 763138251 | Protipožiarny podhľad SDK Rigips RFI 15 mm ( El45/15) závesný (alebo ekvivalent), dvojúrovňová oceľová podkonštrukcia CD, TI 50 mm | m2 | 35.58 |  | 0 |  |  |  | znížená |  | 0 | 0.0174 | 0.61909 | 0 | 0 | 16 | K | 2 |  |  |  | ROZPOCET |  |  |  | 0 | 0 | 0 | 0 | 0 | 2 | 0 | 16 | -1095598092
| VV |  | "sp2-zelený | [15 empty] | VV | 2 | 1 | True | 0 | ROZPOCET
| VV |  | "1.20a" 3,55 |  | 3.55 | [13 empty] | VV | 2 | 2 | True | 0 | ROZPOCET
| VV |  | "1.20b" 3,55 |  | 3.55 | [13 empty] | VV | 2 | 2 | True | 0 | ROZPOCET
| VV |  | "2.13" 2,21 |  | 2.21 | [13 empty] | VV | 2 | 2 | True | 0 | ROZPOCET
| VV |  | "2.14" 2,72 |  | 2.72 | [13 empty] | VV | 2 | 2 | True | 0 | ROZPOCET
| VV |  | "2.19" 2,95 |  | 2.95 | [13 empty] | VV | 2 | 2 | True | 0 | ROZPOCET
| VV |  | "2.27" 6,28 |  | 6.28 | [13 empty] | VV | 2 | 2 | True | 0 | ROZPOCET
| VV |  | "2.28" 2,9 |  | 2.9 | [13 empty] | VV | 2 | 2 | True | 0 | ROZPOCET
| VV |  | "2.29" 4,37 |  | 4.37 | [13 empty] | VV | 2 | 2 | True | 0 | ROZPOCET
| VV |  | "2.30" 7,05 |  | 7.05 | [13 empty] | VV | 2 | 2 | True | 0 | ROZPOCET
| VV | sp2z | Súčet |  | 35.58 | [13 empty] | VV | 2 | 4 | True | 1 | ROZPOCET
246 | K | 763170011 | Montáž revíznych dvierok pre sdk steny veľkosti 0,10 - 0,25 m2 | ks | 1 |  | 0 |  |  |  | znížená |  | 0 | 0.00042 | 0.00042 | 0 | 0 | 16 | K | 2 |  |  |  | ROZPOCET |  |  |  | 0 | 0 | 0 | 0 | 0 | 2 | 0 | 16 | -198955893
| VV |  | "sdk | [15 empty] | VV | 2 | 1 | True | 0 | ROZPOCET
| VV |  | "119" 1 |  | 1 | [13 empty] | VV | 2 | 2 | True | 0 | ROZPOCET
| VV |  | Súčet |  | 1 | [13 empty] | VV | 2 | 4 | True | 1 | ROZPOCET
247 | M | 590160001900 | Dvierka revízne s pevnými pántami F1, šxl 500x500 mm, G125 do sadrokartónových systémov | ks | 1 |  | 0 |  |  |  | znížená |  | 0 | 0.0032 | 0.0032 | 0 | 0 | 32 | M | 2 |  |  |  | ROZPOCET |  |  |  | 0 | 0 | 0 | 0 | 0 | 2 | 0 | 16 | -1519817165
248 | K | 763786222R | Demontáž stropnej konštrukcie - dreveného trámového stropu | m2 | 13.2 |  | 0 |  |  |  | znížená |  | 0 | 0 | 0 | 0 | 0 | 16 | K | 2 |  |  |  | ROZPOCET |  |  |  | 0 | 0 | 0 | 0 | 0 | 2 | 0 | 16 | 184919780
| VV |  | "XVIII. | [15 empty] | VV | 2 | 1 | True | 0 | ROZPOCET
| VV |  | "1.50" 3,0*2,2 |  | 6.6 | [13 empty] | VV | 2 | 2 | True | 0 | ROZPOCET
| VV |  | "2.51" 3,0*2,2 |  | 6.6 | [13 empty] | VV | 2 | 2 | True | 0 | ROZPOCET
| VV |  | Súčet |  | 13.2 | [13 empty] | VV | 2 | 4 | True | 1 | ROZPOCET
249 | K | 998763403 | Presun hmôt pre sádrokartónové konštrukcie v stavbách(objektoch )výšky od 7 do 24 m | % |  |  | 0 |  |  |  | znížená |  | 0 | 0 | 0 | 0 | 0 | 16 | K | 2 |  |  |  | ROZPOCET |  |  |  | 0 | 0 | 0 | 0 | 0 | 2 | 0 | 16 | -312737507
| D | 764 | Konštrukcie klampiarske |  |  |  | 0 | [5 empty] | 0 |  | 0.065557 |  | 0.017955 | 2 | D | 1 |  |  |  | ROZPOCET | [9 empty] | 0
250 | K | 764223220 | Oplechovanie z medeného Cu plechu, odkvapov na strechách s lepenkovou krytinou r.š. 250 mm | m | 10 |  | 0 |  |  |  | znížená |  | 0 | 0.00158 | 0.0158 | 0 | 0 | 16 | K | 2 |  |  |  | ROZPOCET |  |  |  | 0 | 0 | 0 | 0 | 0 | 2 | 0 | 16 | 1967555439
| VV |  | "k4" 10,0 |  | 10 | [13 empty] | VV | 2 | 2 | True | 1 | ROZPOCET
251 | K | 764454802 | Demontáž odpadových rúr kruhových, s priemerom 120 mm, -0,00285t | m | 6.3 |  | 0 |  |  |  | znížená |  | 0 | 0 | 0 | 0.00285 | 0.017955 | 16 | K | 2 |  |  |  | ROZPOCET |  |  |  | 0 | 0 | 0 | 0 | 0 | 2 | 0 | 16 | -1702234704
| VV |  | "XXVIII." 6,3 |  | 6.3 | [13 empty] | VV | 2 | 2 | True | 1 | ROZPOCET
252 | K | 764510240 | Oplechovanie parapetov z medeného Cu plechu, vrátane rohov r.š. 250 mm | m | 2.3 |  | 0 |  |  |  | znížená |  | 0 | 0.0018 | 0.00414 | 0 | 0 | 16 | K | 2 |  |  |  | ROZPOCET |  |  |  | 0 | 0 | 0 | 0 | 0 | 2 | 0 | 16 | 1252004575
| VV |  | "k5" 2,3 |  | 2.3 | [13 empty] | VV | 2 | 2 | True | 1 | ROZPOCET
253 | K | 764721115R | Bočné lemovanie pod krytinu, z plechov poplastovaných, RAL 8004, rš. 350 mm, pol.K1 | m | 5.6 |  | 0 |  |  |  | znížená |  | 0 | 0.00357 | 0.019992 | 0 | 0 | 16 | K | 2 |  |  |  | ROZPOCET |  |  |  | 0 | 0 | 0 | 0 | 0 | 2 | 0 | 16 | 744521960
| VV |  | 2*2,8 |  | 5.6 | [13 empty] | VV | 2 | 2 | True | 1 | ROZPOCET
254 | K | 764721116R | Horné oplechovanie na múr, z plechov poplastovaných, RAL 8004, rš. 350 mm, pol.K2 | m | 3 |  | 0 |  |  |  | znížená |  | 0 | 0.00357 | 0.01071 | 0 | 0 | 16 | K | 2 |  |  |  | ROZPOCET |  |  |  | 0 | 0 | 0 | 0 | 0 | 2 | 0 | 16 | 798743210
| VV |  | 3,0 |  | 3 | [13 empty] | VV | 2 | 2 | True | 1 | ROZPOCET
255 | K | 764761122 | Žľab pododkvapový polkruhový R 150 mm, vrátane čela, hákov, rohov, kútov z plechov poplastovaných, RAL 8004,pol.K3 | m | 3 |  | 0 |  |  |  | znížená |  | 0 | 0.00168 | 0.00504 | 0 | 0 | 16 | K | 2 |  |  |  | ROZPOCET |  |  |  | 0 | 0 | 0 | 0 | 0 | 2 | 0 | 16 | -50651818
256 | K | 764761232 | Žľabový kotlík k polkruhovým žľabom D 150 mm z plechov poplastovaných, RAL 8004, | ks | 1 |  | 0 |  |  |  | znížená |  | 0 | 0.00036 | 0.00036 | 0 | 0 | 16 | K | 2 |  |  |  | ROZPOCET |  |  |  | 0 | 0 | 0 | 0 | 0 | 2 | 0 | 16 | 383873993
257 | K | 764951003R | Odpadové rúry z PVC rovné priemer 125 mm | m | 6.26 |  | 0 |  |  |  | znížená |  | 0 | 0.00152 | 0.0095152 | 0 | 0 | 16 | K | 2 |  |  |  | ROZPOCET |  |  |  | 0 | 0 | 0 | 0 | 0 | 2 | 0 | 16 | -889930034
| VV |  | "Dzv" 6,26 |  | 6.26 | [13 empty] | VV | 2 | 2 | True | 1 | ROZPOCET
258 | K | 998764202 | Presun hmôt pre konštrukcie klampiarske v objektoch výšky nad 6 do 12 m | % |  |  | 0 |  |  |  | znížená |  | 0 | 0 | 0 | 0 | 0 | 16 | K | 2 |  |  |  | ROZPOCET |  |  |  | 0 | 0 | 0 | 0 | 0 | 2 | 0 | 16 | 993724187
| D | 765 | Konštrukcie - krytiny tvrdé |  |  |  | 0 | [5 empty] | 0 |  | 0.74169 |  | 0.78528 | 2 | D | 1 |  |  |  | ROZPOCET | [9 empty] | 0
259 | K | 765311819 | Demontáž keramickej krytiny pálenej uloženej na sucho nad 30 ks/m2, do sutiny, sklon strechy do 45°, -0,08t | m2 | 9.816 |  | 0 |  |  |  | znížená |  | 0 | 0 | 0 | 0.08 | 0.78528 | 16 | K | 2 |  |  |  | ROZPOCET |  |  |  | 0 | 0 | 0 | 0 | 0 | 2 | 0 | 16 | -205158653
| VV |  | "XIX. | [15 empty] | VV | 2 | 1 | True | 0 | ROZPOCET
| VV |  | 3,272*3,0 |  | 9.816 | [13 empty] | VV | 2 | 2 | True | 1 | ROZPOCET
260 | K | 765312221 | Keramická krytina TONDACH Bobrovka (alebo ekvivalent), dvojité kladenie, jednoduchých striech, sklon od 30° do 35° | m2 | 10 |  | 0 |  |  |  | znížená |  | 0 | 0.06929 | 0.6929 | 0 | 0 | 16 | K | 2 |  |  |  | ROZPOCET |  |  |  | 0 | 0 | 0 | 0 | 0 | 2 | 0 | 16 | 1510695208
| VV |  | "st1" 10,0 |  | 10 | [13 empty] | VV | 2 | 2 | True | 1 | ROZPOCET
261 | K | 765314511R | Vetracia mriežka odkvapovej hrany | m | 3 |  | 0 |  |  |  | znížená |  | 0 | 0.00148 | 0.00444 | 0 | 0 | 16 | K | 2 |  |  |  | ROZPOCET |  |  |  | 0 | 0 | 0 | 0 | 0 | 2 | 0 | 16 | -1538933514
262 | K | 765315301R | Vetracia škridla TONDACH (alebo ekvivalent), plastová | ks | 8 |  | 0 |  |  |  | znížená |  | 0 | 0.00162 | 0.01296 | 0 | 0 | 16 | K | 2 |  |  |  | ROZPOCET |  |  |  | 0 | 0 | 0 | 0 | 0 | 2 | 0 | 16 | 398044683
263 | K | 765315361 | Stúpací systém TONDACH (alebo ekvivalent), univerzálny dlhý 800 x 250 mm | ks | 3 |  | 0 |  |  |  | znížená |  | 0 | 0.00363 | 0.01089 | 0 | 0 | 16 | K | 2 |  |  |  | ROZPOCET |  |  |  | 0 | 0 | 0 | 0 | 0 | 2 | 0 | 16 | 2111907551
| VV |  | "Ust" 3 |  | 3 | [13 empty] | VV | 2 | 2 | True | 1 | ROZPOCET
264 | K | 765901122 | Strešná fólia JUTA Jutadach 150, na plné debnenie, alebo ekvivalent | m2 | 10 |  | 0 |  |  |  | znížená |  | 0 | 0.00205 | 0.0205 | 0 | 0 | 16 | K | 2 |  |  |  | ROZPOCET |  |  |  | 0 | 0 | 0 | 0 | 0 | 2 | 0 | 16 | -2048391808
| VV |  | 10,0 |  | 10 | [13 empty] | VV | 2 | 2 | True | 1 | ROZPOCET
265 | K | 998765202 | Presun hmôt pre tvrdé krytiny v objektoch výšky nad 6 do 12 m | % |  |  | 0 |  |  |  | znížená |  | 0 | 0 | 0 | 0 | 0 | 16 | K | 2 |  |  |  | ROZPOCET |  |  |  | 0 | 0 | 0 | 0 | 0 | 2 | 0 | 16 | -477849129
| D | 766 | Konštrukcie stolárske |  |  |  | 0 | [5 empty] | 0 |  | 0.46071 |  | 0.39748 | 2 | D | 1 |  |  |  | ROZPOCET | [9 empty] | 0
266 | K | 766124100R | D+M deliacich priečok z vysokotlakého laminátu (HPL doska) hr.11mm do vlhkého prostredia, kotvenie do stien AL profilom, samozatváracie pánty, výškovo nastav.nožičku v=150mm, celk. výšky 2020mm, podrob.špecif. podľa PD , pol .Cm1-4 | m2 | 18.715 |  | 0 |  |  |  | znížená |  | 0 | 7e-05 | 0.00131 | 0 | 0 | 16 | K | 2 |  |  |  | ROZPOCET |  |  |  | 0 | 0 | 0 | 0 | 0 | 2 | 0 | 16 | -1675887350
| VV |  | "Cm1" 1,7*2,02 |  | 3.434 | [13 empty] | VV | 2 | 2 | True | 0 | ROZPOCET
| VV |  | "Cm2" 1,765*2,02 |  | 3.565 | [13 empty] | VV | 2 | 2 | True | 0 | ROZPOCET
| VV |  | "Cm3" (2,5+1,65)*2,02 |  | 8.383 | [13 empty] | VV | 2 | 2 | True | 0 | ROZPOCET
| VV |  | "Cm4" 1,65*2,02 |  | 3.333 | [13 empty] | VV | 2 | 2 | True | 0 | ROZPOCET
| VV |  | Súčet |  | 18.715 | [13 empty] | VV | 2 | 4 | True | 1 | ROZPOCET
267 | K | 766421811 | Demontáž obloženia podhľadov, veľkosti do 1,5 m2, -0,02400t | m2 | 11.745 |  | 0 |  |  |  | znížená |  | 0 | 0 | 0 | 0.024 | 0.28188 | 16 | K | 2 |  |  |  | ROZPOCET |  |  |  | 0 | 0 | 0 | 0 | 0 | 2 | 0 | 16 | 2102500769
| VV |  | "XXXV | [15 empty] | VV | 2 | 1 | True | 0 | ROZPOCET
| VV |  | "2.44" 4,05*2,9 |  | 11.745 | [13 empty] | VV | 2 | 2 | True | 1 | ROZPOCET
268 | K | 766421822 | Demontáž obloženia podhľadov- podkladových roštov, -0,00800t | m2 | 11.745 |  | 0 |  |  |  | znížená |  | 0 | 0 | 0 | 0.008 | 0.09396 | 16 | K | 2 |  |  |  | ROZPOCET |  |  |  | 0 | 0 | 0 | 0 | 0 | 2 | 0 | 16 | -508067382
| VV |  | "XXXV | [15 empty] | VV | 2 | 1 | True | 0 | ROZPOCET
| VV |  | "2.44" 4,05*2,9 |  | 11.745 | [13 empty] | VV | 2 | 2 | True | 1 | ROZPOCET
269 | K | 766492100 | Ostatné - montáž obloženia ostenia | m2 | 3.02 |  | 0 |  |  |  | znížená |  | 0 | 0 | 0 | 0 | 0 | 16 | K | 2 |  |  |  | ROZPOCET |  |  |  | 0 | 0 | 0 | 0 | 0 | 2 | 0 | 16 | 452024266
| VV |  | "Do1" (2*2,4+1,24)*0,5 |  | 3.02 | [13 empty] | VV | 2 | 2 | True | 1 | ROZPOCET
270 | K | 766621265 | Montáž okien, dverí drevených s hydroizolačnými ISO páskami (exteriérová a interiérová) | m | 30.98 |  | 0 |  |  |  | znížená |  | 0 | 0.00021 | 0.0065058 | 0 | 0 | 16 | K | 2 |  |  |  | ROZPOCET |  |  |  | 0 | 0 | 0 | 0 | 0 | 2 | 0 | 16 | 2110926760
| VV |  | "Do1" 2*(1,24+2,4) |  | 7.28 | [13 empty] | VV | 2 | 2 | True | 0 | ROZPOCET
| VV |  | "Do2" 2*(0,98+1,25) |  | 4.46 | [13 empty] | VV | 2 | 2 | True | 0 | ROZPOCET
| VV |  | "De1" 2*(1,15+2,97) |  | 8.24 | [13 empty] | VV | 2 | 2 | True | 0 | ROZPOCET
| VV |  | "D2" 2*(1,35+1,4)*2 |  | 11 | [13 empty] | VV | 2 | 2 | True | 0 | ROZPOCET
| VV |  | Súčet |  | 30.98 | [13 empty] | VV | 2 | 4 | True | 1 | ROZPOCET
271 | M | 283290005800 | Tesniaca fólia CX exteriér, š. 70 mm, dĺ. 30 m, pre tesnenie pripájacej škáry okenného rámu a muriva, polymér | m | 32.529 |  | 0 |  |  |  | znížená |  | 0 | 0.0001 | 0.0032529 | 0 | 0 | 32 | M | 2 |  |  |  | ROZPOCET |  |  |  | 0 | 0 | 0 | 0 | 0 | 2 | 0 | 16 | 830771876
272 | M | 283290006200 | Tesniaca fólia CX interiér, š. 70 mm, dĺ. 30 m, pre tesnenie pripájacej škáry okenného rámu a muriva, polymé | m | 32.529 |  | 0 |  |  |  | znížená |  | 0 | 0.0001 | 0.0032529 | 0 | 0 | 32 | M | 2 |  |  |  | ROZPOCET |  |  |  | 0 | 0 | 0 | 0 | 0 | 2 | 0 | 16 | 2090649517
273 | M | 6110000001 | Drevené okno, europorofil-smrek,2krídlové, otváravé, zasklenie izolačným 2sklom, obloženie ostenia a nadpražia , 1200x2400, podrobná špecifikácia podľa PD, pol. Do1 | ks | 1 |  | 0 |  |  |  | znížená |  | 0 | 0 | 0 | 0 | 0 | 32 | M | 2 |  |  |  | ROZPOCET |  |  |  | 0 | 0 | 0 | 0 | 0 | 2 | 0 | 16 | -768449023
| VV |  | 1 |  | 1 | [13 empty] | VV | 2 | 2 | True | 1 | ROZPOCET
274 | M | 6110000002 | Drevené okno, europorofil-smrek,1krídlové, sklopné, otvárací mechanizmus, zasklenie izolačným 2sklom,1250x980mm, podrobná špecifikácia podľa PD, pol. Do2 | ks | 1 |  | 0 |  |  |  | znížená |  | 0 | 0 | 0 | 0 | 0 | 32 | M | 2 |  |  |  | ROZPOCET |  |  |  | 0 | 0 | 0 | 0 | 0 | 2 | 0 | 16 | 1448120897
| VV |  | 1 |  | 1 | [13 empty] | VV | 2 | 2 | True | 1 | ROZPOCET
275 | M | 6110000003 | Drevené dvere vchodové, europorofil-smrek,1rídlové,otváravé smerom von,s pevným nadsvetlíkom, zasklenie izolačným 2sklom, 1150x2970mm, podrobná špecifikácia podľa PD, pol. De1 | ks | 1 |  | 0 |  |  |  | znížená |  | 0 | 0 | 0 | 0 | 0 | 32 | M | 2 |  |  |  | ROZPOCET |  |  |  | 0 | 0 | 0 | 0 | 0 | 2 | 0 | 16 | 35988455
| VV |  | 1 |  | 1 | [13 empty] | VV | 2 | 2 | True | 1 | ROZPOCET
276 | M | 6110000004 | Drevené okno interiérové, europorofil-smrek,pevné zasklenie čírym sklom, 1350x1400mm, podrobná špecifikácia podľa PD, pol. D2 | ks | 2 |  | 0 |  |  |  | znížená |  | 0 | 0 | 0 | 0 | 0 | 32 | M | 2 |  |  |  | ROZPOCET |  |  |  | 0 | 0 | 0 | 0 | 0 | 2 | 0 | 16 | 2049047332
| VV |  | 2 |  | 2 | [13 empty] | VV | 2 | 2 | True | 1 | ROZPOCET
277 | K | 766661421R | D+M protipožiarna interiérová do 2/3 presklená stena pož.sklom,s 1kr.dverami otváravými v smere úniku s bočnými svetlíkmi a nadsvetlíkom, do drevenej hladkej zárubne 100x55mm, PO EW 45-C, vrátane kovania, 2180x2360mm,podrob. špecifikácia podľa PD, pol. D4 | ks | 1 |  | 0 |  |  |  | znížená |  | 0 | 0.0012 | 0.0012 | 0 | 0 | 16 | K | 2 |  |  |  | ROZPOCET |  |  |  | 0 | 0 | 0 | 0 | 0 | 2 | 0 | 16 | 1442734399
| VV |  | 1 |  | 1 | [13 empty] | VV | 2 | 2 | True | 1 | ROZPOCET
278 | K | 766661422R | D+M protipožiarna interiérová do 2/3 presklená stena pož.bezp.2sklom, s 1kr.dverami otváravými v smere úniku s nadsvetlíkom, do drevenej hladkej zárubne 100x55mm,PO EW 45-C, vrátane kovania, 1100x3200mm, podrobná špecifikácia podľa PD, pol. D5 | ks | 1 |  | 0 |  |  |  | znížená |  | 0 | 0.0012 | 0.0012 | 0 | 0 | 16 | K | 2 |  |  |  | ROZPOCET |  |  |  | 0 | 0 | 0 | 0 | 0 | 2 | 0 | 16 | 208473221
| VV |  | 1 |  | 1 | [13 empty] | VV | 2 | 2 | True | 1 | ROZPOCET
279 | K | 766661423R | D+M protipožiarna interiérová do 2/3 presklená stena pož.bezp.2sklom, s 1kr.dverami otváravými v smere úniku s nadsvetlíkom, do drevenej hladkej zárubne 100x55mm,PO EW 45-C, vrátane kovania, 1100x3270mm, podrobná špecifikácia podľa PD, pol. D6 | ks | 1 |  | 0 |  |  |  | znížená |  | 0 | 0.0012 | 0.0012 | 0 | 0 | 16 | K | 2 |  |  |  | ROZPOCET |  |  |  | 0 | 0 | 0 | 0 | 0 | 2 | 0 | 16 | -530554721
| VV |  | 1 |  | 1 | [13 empty] | VV | 2 | 2 | True | 1 | ROZPOCET
280 | K | 766662811 | Demontáž prahu dverí jednokrídlových, -0,00100t | ks | 11 |  | 0 |  |  |  | znížená |  | 0 | 0 | 0 | 0.001 | 0.011 | 16 | K | 2 |  |  |  | ROZPOCET |  |  |  | 0 | 0 | 0 | 0 | 0 | 2 | 0 | 16 | 1543687781
| VV |  | "V." 2+5 |  | 7 | [13 empty] | VV | 2 | 2 | True | 0 | ROZPOCET
| VV |  | "VI."2+1 |  | 3 | [13 empty] | VV | 2 | 2 | True | 0 | ROZPOCET
| VV |  | "VII."1 |  | 1 | [13 empty] | VV | 2 | 2 | True | 0 | ROZPOCET
| VV |  | Súčet |  | 11 | [13 empty] | VV | 2 | 4 | True | 1 | ROZPOCET
281 | K | 766662812 | Demontáž dverného krídla, dokovanie prahu dverí dvojkrídlových, -0,00200t | ks | 3 |  | 0 |  |  |  | znížená |  | 0 | 0 | 0 | 0.002 | 0.006 | 16 | K | 2 |  |  |  | ROZPOCET |  |  |  | 0 | 0 | 0 | 0 | 0 | 2 | 0 | 16 | -129128931
| VV |  | "V." 2+1 |  | 3 | [13 empty] | VV | 2 | 2 | True | 1 | ROZPOCET
282 | K | 766669113R | Osadenie štetinového tesnenia dverí zafrézovaním do dpodnej hrany | m | 12.45 |  | 0 |  |  |  | znížená |  | 0 | 0 | 0 | 0 | 0 | 16 | K | 2 |  |  |  | ROZPOCET |  |  |  | 0 | 0 | 0 | 0 | 0 | 2 | 0 | 16 | -1641808448
| VV |  | 0,95+0,9+0,8*5+0,7*6+0,6*4 |  | 12.45 | [13 empty] | VV | 2 | 2 | True | 0 | ROZPOCET
| VV |  | Súčet |  | 12.45 | [13 empty] | VV | 2 | 4 | True | 1 | ROZPOCET
283 | M | 273210000101 | ŠTETINOVÉ TESNENIE TVARU "U" PRE ZAFRÉZOVANIE DO SPONDEJ HRANY DVERÍ | m | 13.073 |  | 0 |  |  |  | znížená |  | 0 | 0.0005 | 0.0065365 | 0 | 0 | 32 | M | 2 |  |  |  | ROZPOCET |  |  |  | 0 | 0 | 0 | 0 | 0 | 2 | 0 | 16 | 2031295084
| VV |  | 12,45*1,05 'Přepočítané koeficientom množstva |  | 13.073 | [13 empty] | VV | 2 | 2 | False | 1 | ROZPOCET
284 | K | 766694112 | Montáž parapetnej dosky drevenej šírky do 300 mm, dĺžky 1000-1600 mm | ks | 5 |  | 0 |  |  |  | znížená |  | 0 | 4e-05 | 0.0002 | 0 | 0 | 16 | K | 2 |  |  |  | ROZPOCET |  |  |  | 0 | 0 | 0 | 0 | 0 | 2 | 0 | 16 | 303732491
| VV |  | "Do1" 1 |  | 1 | [13 empty] | VV | 2 | 2 | True | 0 | ROZPOCET
| VV |  | "d2" 2*2 |  | 4 | [13 empty] | VV | 2 | 2 | True | 0 | ROZPOCET
| VV |  | Súčet |  | 5 | [13 empty] | VV | 2 | 4 | True | 1 | ROZPOCET
285 | M | 611550000401 | Drevený parapet š.250mm | m | 1.265 |  | 0 |  |  |  | znížená |  | 0 | 0.00144 | 0.0018216 | 0 | 0 | 32 | M | 2 |  |  |  | ROZPOCET |  |  |  | 0 | 0 | 0 | 0 | 0 | 2 | 0 | 16 | -1014432945
| VV |  | "Do1" 1,24*1,02 |  | 1.265 | [13 empty] | VV | 2 | 2 | True | 1 | ROZPOCET
286 | M | 611550000402 | Drevený parapet š.75mm | m | 5.508 |  | 0 |  |  |  | znížená |  | 0 | 0.00144 | 0.0079315 | 0 | 0 | 32 | M | 2 |  |  |  | ROZPOCET |  |  |  | 0 | 0 | 0 | 0 | 0 | 2 | 0 | 16 | 1108784824
| VV |  | "D2" 1,35*4*1,02 |  | 5.508 | [13 empty] | VV | 2 | 2 | True | 1 | ROZPOCET
287 | K | 766694982 | Demontáž parapetnej dosky drevenej šírky nad 300 mm, dĺžky do 1600 mm, -0,004t | ks | 1.16 |  | 0 |  |  |  | znížená |  | 0 | 0 | 0 | 0.004 | 0.00464 | 16 | K | 2 |  |  |  | ROZPOCET |  |  |  | 0 | 0 | 0 | 0 | 0 | 2 | 0 | 16 | -789478808
| VV |  | "II. | [15 empty] | VV | 2 | 1 | True | 0 | ROZPOCET
| VV |  | "2.50" 1,16 |  | 1.16 | [13 empty] | VV | 2 | 2 | True | 1 | ROZPOCET
288 | K | 766241002R | D+M pomocných drevených schodov (dub) s krajnými schodnicami s hoblovaných fošní hr.55mm, šírka ramena 700mm, nástupnice hobľované dosky 40mm, bez podstupníc, podesta 700x900mm, vrátane 1stranného drev.zábradlia v=900mm so zvislým delením,pol. Sch | ks | 1 |  | 0 |  |  |  | znížená |  | 0 | 0 | 0 | 0 | 0 | 16 | K | 2 |  |  |  | ROZPOCET |  |  |  | 0 | 0 | 0 | 0 | 0 | 2 | 0 | 16 | -1231070890
289 | K | 766662112 | Montáž dverového krídla otočného jednokrídlového poldrážkového, do existujúcej zárubne, vrátane kovania | ks | 17 |  | 0 |  |  |  | znížená |  | 0 | 0 | 0 | 0 | 0 | 16 | K | 2 |  |  |  | ROZPOCET |  |  |  | 0 | 0 | 0 | 0 | 0 | 2 | 0 | 16 | -1545914832
| VV |  | "Di1" 1 |  | 1 | [13 empty] | VV | 2 | 2 | True | 0 | ROZPOCET
| VV |  | "Di2" 1+2 |  | 3 | [13 empty] | VV | 2 | 2 | True | 0 | ROZPOCET
| VV |  | "Di3" 3+3 |  | 6 | [13 empty] | VV | 2 | 2 | True | 0 | ROZPOCET
| VV |  | "Di4" 4 |  | 4 | [13 empty] | VV | 2 | 2 | True | 0 | ROZPOCET
| VV |  | "Dk1" 1 |  | 1 | [13 empty] | VV | 2 | 2 | True | 0 | ROZPOCET
| VV |  | "D1" 1 |  | 1 | [13 empty] | VV | 2 | 2 | True | 0 | ROZPOCET
| VV |  | "D3" 1 |  | 1 | [13 empty] | VV | 2 | 2 | True | 0 | ROZPOCET
| VV |  | Súčet |  | 17 | [13 empty] | VV | 2 | 4 | True | 1 | ROZPOCET
290 | M | 611610000401 | Dvere vnútorné jednokrídlové, kazetové - CPL Laminát, kovanie kľučka so štítkom, zámok + wc poistka, z oboch strán madlo, výrez pre vetr. mriežku (dodávka VZT), 900x1970, podrob.špecifikácia podľa PD, pol. Di1 | ks | 1 |  | 0 |  |  |  | znížená |  | 0 | 0.025 | 0.025 | 0 | 0 | 32 | M | 2 |  |  |  | ROZPOCET |  |  |  | 0 | 0 | 0 | 0 | 0 | 2 | 0 | 16 | 1553159398
| VV |  | 1 |  | 1 | [13 empty] | VV | 2 | 2 | True | 1 | ROZPOCET
291 | M | 611610000402 | Dvere vnútorné jednokrídlové, kazetové - CPL Laminát, kovanie kľučka so štítkom, zámok FAB, výrez pre vetr. mriežku (dodávka VZT), 800x1970, podrob.špecifikácia podľa PD, pol. D2i | ks | 3 |  | 0 |  |  |  | znížená |  | 0 | 0.025 | 0.075 | 0 | 0 | 32 | M | 2 |  |  |  | ROZPOCET |  |  |  | 0 | 0 | 0 | 0 | 0 | 2 | 0 | 16 | -1602886513
| VV |  | 3 |  | 3 | [13 empty] | VV | 2 | 2 | True | 1 | ROZPOCET
292 | M | 611610000402a | Dvere vnútorné jednokrídlové, kazetové - CPL Laminát, kovanie kľučka so štítkom, zámok FAB, výrez pre vetr. mriežku (dodávka VZT), 800x1970, podrob.špecifikácia podľa PD, pol. Dk1 | ks | 1 |  | 0 |  |  |  | znížená |  | 0 | 0.025 | 0.025 | 0 | 0 | 32 | M | 2 |  |  |  | ROZPOCET |  |  |  | 0 | 0 | 0 | 0 | 0 | 2 | 0 | 16 | 2032513319
| VV |  | 1 |  | 1 | [13 empty] | VV | 2 | 2 | True | 1 | ROZPOCET
293 | M | 611610000403 | Dvere vnútorné jednokrídlové, kazetové - CPL Laminát, kovanie kľučka so štítkom, zámok FAB, výrez pre vetr. mriežku (dodávka VZT), 700x1970, podrob.špecifikácia podľa PD, pol. D3i | ks | 6 |  | 0 |  |  |  | znížená |  | 0 | 0.025 | 0.15 | 0 | 0 | 32 | M | 2 |  |  |  | ROZPOCET |  |  |  | 0 | 0 | 0 | 0 | 0 | 2 | 0 | 16 | 831310473
| VV |  | 3+3 |  | 6 | [13 empty] | VV | 2 | 2 | True | 1 | ROZPOCET
294 | M | 611610000404 | Dvere vnútorné jednokrídlové, kazetové - CPL Laminát, kovanie kľučka so štítkom, zámok FAB, výrez pre vetr. mriežku (dodávka VZT), 600x1970, podrob.špecifikácia podľa PD, pol. D4i | ks | 4 |  | 0 |  |  |  | znížená |  | 0 | 0.025 | 0.1 | 0 | 0 | 32 | M | 2 |  |  |  | ROZPOCET |  |  |  | 0 | 0 | 0 | 0 | 0 | 2 | 0 | 16 | -1231143834
| VV |  | 4 |  | 4 | [13 empty] | VV | 2 | 2 | True | 1 | ROZPOCET
295 | M | 611610000405 | Dvere vnútorné jednokrídlové, kazetové - europrofil, 2/3zsklenie čírym sklom, kovanie kľučka so štítkom+ zámok FAB, 1100x2250mm, vrátane obložkovej zárubne, podrob.špecifikácia podľa PD, pol. D1 | ks | 1 |  | 0 |  |  |  | znížená |  | 0 | 0.025 | 0.025 | 0 | 0 | 32 | M | 2 |  |  |  | ROZPOCET |  |  |  | 0 | 0 | 0 | 0 | 0 | 2 | 0 | 16 | 1738989258
| VV |  | 1 |  | 1 | [13 empty] | VV | 2 | 2 | True | 1 | ROZPOCET
296 | M | 611610000406 | Dvere vnútorné jednokrídlové, kazetové - europrofil, kovanie kľučka so štítkom+ zámok FAB, 800x1970mm,vrátane rámovej zárubne, podrob.špecifikácia podľa PD, pol. D3 | ks | 1 |  | 0 |  |  |  | znížená |  | 0 | 0.025 | 0.025 | 0 | 0 | 32 | M | 2 |  |  |  | ROZPOCET |  |  |  | 0 | 0 | 0 | 0 | 0 | 2 | 0 | 16 | 173202675
| VV |  | 1 |  | 1 | [13 empty] | VV | 2 | 2 | True | 1 | ROZPOCET
297 | K | 766701111 | Montáž zárubní rámových pre dvere jednokrídlové | ks | 1 |  | 0 |  |  |  | znížená |  | 0 | 0.00085 | 0.00085 | 0 | 0 | 16 | K | 2 |  |  |  | ROZPOCET |  |  |  | 0 | 0 | 0 | 0 | 0 | 2 | 0 | 16 | 1953759592
| VV |  | "D1" 1 |  | 1 | [13 empty] | VV | 2 | 2 | True | 1 | ROZPOCET
| VV |  | "dodávka zárubne súčasťou dverí | [15 empty] | VV | 2 | 1 | True | 0 | ROZPOCET
298 | K | 766702111 | Montáž zárubní obložkových pre dvere jednokrídlové | ks | 1 |  | 0 |  |  |  | znížená |  | 0 | 0.00045 | 0.00045 | 0 | 0 | 16 | K | 2 |  |  |  | ROZPOCET |  |  |  | 0 | 0 | 0 | 0 | 0 | 2 | 0 | 16 | -1886007541
| VV |  | "D3" 1 |  | 1 | [13 empty] | VV | 2 | 2 | True | 1 | ROZPOCET
| VV |  | "dodávka zárubne súčasťou dverí | [15 empty] | VV | 2 | 1 | True | 0 | ROZPOCET
299 | K | 998766202 | Presun hmot pre konštrukcie stolárske v objektoch výšky nad 6 do 12 m | % |  |  | 0 |  |  |  | znížená |  | 0 | 0 | 0 | 0 | 0 | 16 | K | 2 |  |  |  | ROZPOCET |  |  |  | 0 | 0 | 0 | 0 | 0 | 2 | 0 | 16 | 303244984
| D | 767 | Konštrukcie doplnkové kovové |  |  |  | 0 | [5 empty] | 0 |  | 0.15017 |  | 0.432 | 2 | D | 1 |  |  |  | ROZPOCET | [9 empty] | 0
300 | K | 767122111R | Montáž hliníkovej zasklenej steny s príslušenstvom | kpl | 1 |  | 0 |  |  |  | znížená |  | 0 | 8e-05 | 8e-05 | 0 | 0 | 16 | K | 2 |  |  |  | ROZPOCET |  |  |  | 0 | 0 | 0 | 0 | 0 | 2 | 0 | 16 | 56514107
| VV |  | "ZS1-3 | [15 empty] | VV | 2 | 1 | True | 0 | ROZPOCET
| VV |  | 1 |  | 1 | [13 empty] | VV | 2 | 2 | True | 1 | ROZPOCET
301 | M | 5530000ZS1 | Hliníková zasklená stena 3dielna , zasklenie izolačným 3sklom, (1725+1960+1725)x5050mm, vrátane hlníkového obkladu nosných stĺpov, podrobná špecifikácia podľa PD, pol. ZS1+ZS2+ZS3 | ks | 1 |  | 0 |  |  |  | znížená |  | 0 | 0 | 0 | 0 | 0 | 32 | M | 2 |  |  |  | ROZPOCET |  |  |  | 0 | 0 | 0 | 0 | 0 | 2 | 0 | 16 | 1898725745
| VV |  | 1 |  | 1 | [13 empty] | VV | 2 | 2 | True | 1 | ROZPOCET
302 | K | 767161110R | D+M Schodiskové zábradlie v= 900mm – z kovaného železa, pol. Zb1 | m | 7.5 |  | 0 |  |  |  | znížená |  | 0 | 5e-05 | 0.000375 | 0 | 0 | 16 | K | 2 |  |  |  | ROZPOCET |  |  |  | 0 | 0 | 0 | 0 | 0 | 2 | 0 | 16 | 1247693526
303 | K | 767161111R | D+M Zábradlie rozšírenia pavlače v= 1000mm – z kovaného železa, pol. Zb2 | m | 4.5 |  | 0 |  |  |  | znížená |  | 0 | 5e-05 | 0.000225 | 0 | 0 | 16 | K | 2 |  |  |  | ROZPOCET |  |  |  | 0 | 0 | 0 | 0 | 0 | 2 | 0 | 16 | -2018385316
| VV |  | 4,5 |  | 4.5 | [13 empty] | VV | 2 | 2 | True | 1 | ROZPOCET
304 | K | 767590205 | Montáž čistiacej rohože gumovo - polypropylénovej na podlahu | m2 | 3.9 |  | 0 |  |  |  | znížená |  | 0 | 0 | 0 | 0 | 0 | 16 | K | 2 |  |  |  | ROZPOCET |  |  |  | 0 | 0 | 0 | 0 | 0 | 2 | 0 | 16 | -772420666
| VV |  | "RHG" 0,5*0,7*2 |  | 0.7 | [13 empty] | VV | 2 | 2 | True | 0 | ROZPOCET
| VV |  | "RHV" 1,0*1,6*2 |  | 3.2 | [13 empty] | VV | 2 | 2 | True | 0 | ROZPOCET
| VV |  | Súčet |  | 3.9 | [13 empty] | VV | 2 | 4 | True | 1 | ROZPOCET
305 | M | 697510002100 | Hliníková rohož s vložkou z gumovej pílky, výška rohože 27 mm, | m2 | 0.714 |  | 0 |  |  |  | znížená |  | 0 | 0.018 | 0.012852 | 0 | 0 | 32 | M | 2 |  |  |  | ROZPOCET |  |  |  | 0 | 0 | 0 | 0 | 0 | 2 | 0 | 16 | 519261558
| VV |  | "RHG" 0,5*0,7*2*1,02 |  | 0.714 | [13 empty] | VV | 2 | 2 | True | 1 | ROZPOCET
306 | M | 697510003400 | Hliníková rohož vložkou z polypropylénového vlákna, výška rohože 27 mm, | m2 | 3.264 |  | 0 |  |  |  | znížená |  | 0 | 0.015 | 0.04896 | 0 | 0 | 32 | M | 2 |  |  |  | ROZPOCET |  |  |  | 0 | 0 | 0 | 0 | 0 | 2 | 0 | 16 | -895411939
| VV |  | "RHV" 1,0*1,6*2*1,02 |  | 3.264 | [13 empty] | VV | 2 | 2 | True | 1 | ROZPOCET
307 | K | 767590220 | Montáž hliníkového nábehového rámu k čistiacim rohožiam | m | 15.2 |  | 0 |  |  |  | znížená |  | 0 | 8e-05 | 0.001216 | 0 | 0 | 16 | K | 2 |  |  |  | ROZPOCET |  |  |  | 0 | 0 | 0 | 0 | 0 | 2 | 0 | 16 | 877892272
| VV |  | "RHG" 2*(0,5+0,7)*2 |  | 4.8 | [13 empty] | VV | 2 | 2 | True | 0 | ROZPOCET
| VV |  | "RHV" 2*(1,0+1,6)*2 |  | 10.4 | [13 empty] | VV | 2 | 2 | True | 0 | ROZPOCET
| VV |  | Súčet |  | 15.2 | [13 empty] | VV | 2 | 4 | True | 1 | ROZPOCET
308 | M | 697590000300 | Nábehový hliníkový rám k rohožim , šírka: 65 mm | m | 15.504 |  | 0 |  |  |  | znížená |  | 0 | 0.00243 | 0.037675 | 0 | 0 | 32 | M | 2 |  |  |  | ROZPOCET |  |  |  | 0 | 0 | 0 | 0 | 0 | 2 | 0 | 16 | -555100697
| VV |  | 15,2*1,02 'Přepočítané koeficientom množstva |  | 15.504 | [13 empty] | VV | 2 | 2 | False | 1 | ROZPOCET
309 | K | 767590830R | Demontáž oceľového prístrešku zaskleného drôteným sklom, -0,02000t | m2 | 6.6 |  | 0 |  |  |  | znížená |  | 0 | 0 | 0 | 0.02 | 0.132 | 16 | K | 2 |  |  |  | ROZPOCET |  |  |  | 0 | 0 | 0 | 0 | 0 | 2 | 0 | 16 | -1287028564
| VV |  | "XVII. | [15 empty] | VV | 2 | 1 | True | 0 | ROZPOCET
| VV |  | 3,0*2,2 |  | 6.6 | [13 empty] | VV | 2 | 2 | True | 1 | ROZPOCET
310 | K | 767662110 | Montáž mreží pevných skrutkovaním | m2 | 4.67 |  | 0 |  |  |  | znížená |  | 0 | 1e-05 | 4.67e-05 | 0 | 0 | 16 | K | 2 |  |  |  | ROZPOCET |  |  |  | 0 | 0 | 0 | 0 | 0 | 2 | 0 | 16 | 688144974
| VV |  | "Mr" | [15 empty] | VV | 2 | 1 | True | 0 | ROZPOCET
| VV |  | 1,16*2,97 |  | 3.445 | [13 empty] | VV | 2 | 2 | True | 0 | ROZPOCET
| VV |  | 0,98*1,25 |  | 1.225 | [13 empty] | VV | 2 | 2 | True | 0 | ROZPOCET
| VV |  | Súčet |  | 4.67 | [13 empty] | VV | 2 | 4 | True | 1 | ROZPOCET
311 | M | 5530000005 | Oceľové mreže z kovaného železa | m2 | 4.67 |  | 0 |  |  |  | znížená |  | 0 | 0 | 0 | 0 | 0 | 32 | M | 2 |  |  |  | ROZPOCET |  |  |  | 0 | 0 | 0 | 0 | 0 | 2 | 0 | 16 | -1279983523
| VV |  | "Mr" | [15 empty] | VV | 2 | 1 | True | 0 | ROZPOCET
| VV |  | 1,16*2,97 |  | 3.445 | [13 empty] | VV | 2 | 2 | True | 0 | ROZPOCET
| VV |  | 0,98*1,25 |  | 1.225 | [13 empty] | VV | 2 | 2 | True | 0 | ROZPOCET
| VV |  | Súčet |  | 4.67 | [13 empty] | VV | 2 | 4 | True | 1 | ROZPOCET
312 | K | 767995104 | Montáž ostatných atypických kovových stavebných doplnkových konštrukcií nad 20 do 50 kg | kg | 674.83 |  | 0 |  |  |  | znížená |  | 0 | 5e-05 | 0.033742 | 0 | 0 | 16 | K | 2 |  |  |  | ROZPOCET |  |  |  | 0 | 0 | 0 | 0 | 0 | 2 | 0 | 16 | 201609912
| VV |  | "OK podesty a pavlače | [15 empty] | VV | 2 | 1 | True | 0 | ROZPOCET
| VV |  | 674,83 |  | 674.83 | [13 empty] | VV | 2 | 2 | True | 1 | ROZPOCET
313 | M | 5530000003 | Oceľová konštrukcia podesty a rozšírenia pavlače, 1xz ákl.náter | kg | 674.83 |  | 0 |  |  |  | znížená |  | 0 | 0 | 0 | 0 | 0 | 32 | M | 2 |  |  |  | ROZPOCET |  |  |  | 0 | 0 | 0 | 0 | 0 | 2 | 0 | 16 | 889513142
| VV |  | 674,83 |  | 674.83 | [13 empty] | VV | 2 | 2 | True | 1 | ROZPOCET
314 | K | 767996804 | Demontáž ostatných doplnkov stavieb s hmotnosťou jednotlivých dielov konšt. nad 250 do 500 kg, -0,00100t | kg | 300 |  | 0 |  |  |  | znížená |  | 0 | 5e-05 | 0.015 | 0.001 | 0.3 | 16 | K | 2 |  |  |  | ROZPOCET |  |  |  | 0 | 0 | 0 | 0 | 0 | 2 | 0 | 16 | 277211650
| VV |  | "XXI. orientačná hmotnosť | [15 empty] | VV | 2 | 1 | True | 0 | ROZPOCET
| VV |  | 300 |  | 300 | [13 empty] | VV | 2 | 2 | True | 1 | ROZPOCET
315 | K | 998767202 | Presun hmôt pre kovové stavebné doplnkové konštrukcie v objektoch výšky nad 6 do 12 m | % |  |  | 0 |  |  |  | znížená |  | 0 | 0 | 0 | 0 | 0 | 16 | K | 2 |  |  |  | ROZPOCET |  |  |  | 0 | 0 | 0 | 0 | 0 | 2 | 0 | 16 | -811313439
| D | 771 | Podlahy z dlaždíc |  |  |  | 0 | [5 empty] | 0 |  | 6.783 |  | 0 | 2 | D | 1 |  |  |  | ROZPOCET | [9 empty] | 0
316 | K | 771415014 | Montáž soklíkov z obkladačiek do tmelu výšky 100 mm | m | 163.94 |  | 0 |  |  |  | znížená |  | 0 | 0.00063 | 0.10328 | 0 | 0 | 16 | K | 2 |  |  |  | ROZPOCET |  |  |  | 0 | 0 | 0 | 0 | 0 | 2 | 0 | 16 | -888338205
| VV |  | "106b" (3,044+3,01+1,725+1,96+1,725)-0,9*3-1,6 |  | 7.164 | [13 empty] | VV | 2 | 2 | True | 0 | ROZPOCET
| VV |  | "107,116" 2*(5,36+2,49)+0,5*2+0,45*2+0,375*2+0,25*2-1,5--0,9-2,18 |  | 16.07 | [13 empty] | VV | 2 | 2 | True | 0 | ROZPOCET
| VV |  | "117" 2*(3,154+4,56)-0,5*2+0,35*2+0,5*2-0,9-1,5-1,0-1,14-0,95 |  | 10.638 | [13 empty] | VV | 2 | 2 | True | 0 | ROZPOCET
| VV |  | "118" 2*(2,24+2,09)-0,9-1,0-0,7 |  | 6.06 | [13 empty] | VV | 2 | 2 | True | 0 | ROZPOCET
| VV |  | "122" 2*(4,63+1,65+0,75)+0,2*2-0,8 |  | 13.66 | [13 empty] | VV | 2 | 2 | True | 0 | ROZPOCET
| VV |  | "123a" 2*(4,739+4,908)+0,3*2-3,085-0,8-0,95 |  | 15.059 | [13 empty] | VV | 2 | 2 | True | 0 | ROZPOCET
| VV |  | "123b" 2*(6,769+1,73)+0,3*2-3,085*2 |  | 11.428 | [13 empty] | VV | 2 | 2 | True | 0 | ROZPOCET
| VV |  | "212" 2*(2,87+2,992)-0,8-0,7-1,4 |  | 8.824 | [13 empty] | VV | 2 | 2 | True | 0 | ROZPOCET
| VV |  | "213" 2*(1,211+1,295)-0,6*2 |  | 3.812 | [13 empty] | VV | 2 | 2 | True | 0 | ROZPOCET
| VV |  | "215" 2*(4,78+2,0)+0,25*2-1,2-1,25-0,8 |  | 10.81 | [13 empty] | VV | 2 | 2 | True | 0 | ROZPOCET
| VV |  | "218" 2*(2,355+1,73)-0,6*2 |  | 6.97 | [13 empty] | VV | 2 | 2 | True | 0 | ROZPOCET
| VV |  | "220" 2*(2,9+4,05)-0,8-1,0 |  | 12.1 | [13 empty] | VV | 2 | 2 | True | 0 | ROZPOCET
| VV |  | "221" 2*(3,225+1,62)+0,6*2-1,0-0,8*2 |  | 8.29 | [13 empty] | VV | 2 | 2 | True | 0 | ROZPOCET
| VV |  | "222" 2*(3,225+2,47)-0,8 |  | 10.59 | [13 empty] | VV | 2 | 2 | True | 0 | ROZPOCET
| VV |  | "224" (3,037+2,96)+0,5*2-1,0-2,0 |  | 3.997 | [13 empty] | VV | 2 | 2 | True | 0 | ROZPOCET
| VV |  | "225"2*(3,16+4,509)+0,5*2+0,45*2+0,35*2-1,16-1,07-1,14-1,25 |  | 13.318 | [13 empty] | VV | 2 | 2 | True | 0 | ROZPOCET
| VV |  | "226" 2*(1,46+2,7)-1,07-0,7*3 |  | 5.15 | [13 empty] | VV | 2 | 2 | True | 0 | ROZPOCET
| VV | sokker | Súčet |  | 163.94 | [13 empty] | VV | 2 | 4 | True | 1 | ROZPOCET
317 | M | 597640001301 | Soklík keramický výšky 100 mm | m2 | 172.137 |  | 0 |  |  |  | znížená |  | 0 | 0.0101 | 1.7386 | 0 | 0 | 32 | M | 2 |  |  |  | ROZPOCET |  |  |  | 0 | 0 | 0 | 0 | 0 | 2 | 0 | 16 | -1881756933
| VV |  | sokker*1,05 |  | 172.137 | [13 empty] | VV | 2 | 2 | True | 1 | ROZPOCET
318 | K | 771575107 | Montáž podláh z dlaždíc keramických do tmelu | m2 | 189.47 |  | 0 |  |  |  | znížená |  | 0 | 0.00385 | 0.72946 | 0 | 0 | 16 | K | 2 |  |  |  | ROZPOCET |  |  |  | 0 | 0 | 0 | 0 | 0 | 2 | 0 | 16 | 1917155605
| VV |  | "p1 | [15 empty] | VV | 2 | 1 | True | 0 | ROZPOCET
| VV |  | "116" 3,612 |  | 3.612 | [13 empty] | VV | 2 | 2 | True | 0 | ROZPOCET
| VV |  | "123a" 23,6 |  | 23.6 | [13 empty] | VV | 2 | 2 | True | 0 | ROZPOCET
| VV |  | "212" 8,8 |  | 8.8 | [13 empty] | VV | 2 | 2 | True | 0 | ROZPOCET
| VV |  | "213" 2,21 |  | 2.21 | [13 empty] | VV | 2 | 2 | True | 0 | ROZPOCET
| VV |  | "214" 2,72 |  | 2.72 | [13 empty] | VV | 2 | 2 | True | 0 | ROZPOCET
| VV |  | "215" 9,92 |  | 9.92 | [13 empty] | VV | 2 | 2 | True | 0 | ROZPOCET
| VV |  | "218" 4,07 |  | 4.07 | [13 empty] | VV | 2 | 2 | True | 0 | ROZPOCET
| VV |  | "219" 2,95 |  | 2.95 | [13 empty] | VV | 2 | 2 | True | 0 | ROZPOCET
| VV |  | "220" 12,23 |  | 12.23 | [13 empty] | VV | 2 | 2 | True | 0 | ROZPOCET
| VV |  | "221" 5,6 |  | 5.6 | [13 empty] | VV | 2 | 2 | True | 0 | ROZPOCET
| VV |  | "222" 7,91 |  | 7.91 | [13 empty] | VV | 2 | 2 | True | 0 | ROZPOCET
| VV |  | "225" 15,37 |  | 15.37 | [13 empty] | VV | 2 | 2 | True | 0 | ROZPOCET
| VV |  | "226" 3,93 |  | 3.93 | [13 empty] | VV | 2 | 2 | True | 0 | ROZPOCET
| VV |  | "227" 6,28 |  | 6.28 | [13 empty] | VV | 2 | 2 | True | 0 | ROZPOCET
| VV |  | "228" 2,9 |  | 2.9 | [13 empty] | VV | 2 | 2 | True | 0 | ROZPOCET
| VV |  | "229" 4,37 |  | 4.37 | [13 empty] | VV | 2 | 2 | True | 0 | ROZPOCET
| VV |  | "230" 7,05 |  | 7.05 | [13 empty] | VV | 2 | 2 | True | 0 | ROZPOCET
| VV | p1 | Medzisúčet |  | 123.522 | [13 empty] | VV | 2 | 3 | True | 0 | ROZPOCET
| VV |  | "p2 | [15 empty] | VV | 2 | 1 | True | 0 | ROZPOCET
| VV |  | "119" 4,56 |  | 4.56 | [13 empty] | VV | 2 | 2 | True | 0 | ROZPOCET
| VV |  | "120a" 3,55 |  | 3.55 | [13 empty] | VV | 2 | 2 | True | 0 | ROZPOCET
| VV |  | "120b" 3,55 |  | 3.55 | [13 empty] | VV | 2 | 2 | True | 0 | ROZPOCET
| VV |  | "122" 7,75 |  | 7.75 | [13 empty] | VV | 2 | 2 | True | 0 | ROZPOCET
| VV |  | "123b" 13,61-3,5 |  | 10.11 | [13 empty] | VV | 2 | 2 | True | 0 | ROZPOCET
| VV | p2 | Medzisúčet |  | 29.52 | [13 empty] | VV | 2 | 3 | True | 0 | ROZPOCET
| VV |  | "p3 | [15 empty] | VV | 2 | 1 | True | 0 | ROZPOCET
| VV |  | "107" 8,97 |  | 8.97 | [13 empty] | VV | 2 | 2 | True | 0 | ROZPOCET
| VV |  | "116" 7,43-3,612 |  | 3.818 | [13 empty] | VV | 2 | 2 | True | 0 | ROZPOCET
| VV |  | "117" 15,22 |  | 15.22 | [13 empty] | VV | 2 | 2 | True | 0 | ROZPOCET
| VV |  | "118" 4,92 |  | 4.92 | [13 empty] | VV | 2 | 2 | True | 0 | ROZPOCET
| VV | p3 | Medzisúčet |  | 32.928 | [13 empty] | VV | 2 | 3 | True | 0 | ROZPOCET
| VV |  | "p7 | [15 empty] | VV | 2 | 1 | True | 0 | ROZPOCET
| VV |  | "bývalý vstup do časti detská lit." 3,5 |  | 3.5 | [13 empty] | VV | 2 | 2 | True | 0 | ROZPOCET
| VV | p7 | Medzisúčet |  | 3.5 | [13 empty] | VV | 2 | 3 | True | 0 | ROZPOCET
| VV |  | Súčet |  | 189.47 | [13 empty] | VV | 2 | 4 | True | 1 | ROZPOCET
319 | M | 597740002501 | Protišmyková interiérová keramická dlažba (triedy R10) hr.9mm | m2 | 193.259 |  | 0 |  |  |  | znížená |  | 0 | 0.0178 | 3.44 | 0 | 0 | 32 | M | 2 |  |  |  | ROZPOCET |  |  |  | 0 | 0 | 0 | 0 | 0 | 2 | 0 | 16 | 1923866213
| VV |  | (p1+p2+p3+p7)*1,02 |  | 193.259 | [13 empty] | VV | 2 | 2 | True | 1 | ROZPOCET
320 | K | 771576107 | Montáž podláh z dlaždíc keramických do tmelu flexibilného mrazuvzdorného | m2 | 25.106 |  | 0 |  |  |  | znížená |  | 0 | 0.00327 | 0.082097 | 0 | 0 | 16 | K | 2 |  |  |  | ROZPOCET |  |  |  | 0 | 0 | 0 | 0 | 0 | 2 | 0 | 16 | 1537020839
| VV |  | "p4 | [15 empty] | VV | 2 | 1 | True | 0 | ROZPOCET
| VV |  | "224" 8,54 |  | 8.54 | [13 empty] | VV | 2 | 2 | True | 0 | ROZPOCET
| VV | p4 | Medzisúčet |  | 8.54 | [13 empty] | VV | 2 | 3 | True | 0 | ROZPOCET
| VV |  | "p5 | [15 empty] | VV | 2 | 1 | True | 0 | ROZPOCET
| VV |  | "106b" 8,27 |  | 8.27 | [13 empty] | VV | 2 | 2 | True | 0 | ROZPOCET
| VV | p5 | Medzisúčet |  | 8.27 | [13 empty] | VV | 2 | 3 | True | 0 | ROZPOCET
| VV |  | "p6 | [15 empty] | VV | 2 | 1 | True | 0 | ROZPOCET
| VV |  | "106a" 1,2*1,7 |  | 2.04 | [13 empty] | VV | 2 | 2 | True | 0 | ROZPOCET
| VV |  | 1,7*(0,3+0,16)*8 |  | 6.256 | [13 empty] | VV | 2 | 2 | True | 0 | ROZPOCET
| VV | p6 | Medzisúčet |  | 8.296 | [13 empty] | VV | 2 | 3 | True | 0 | ROZPOCET
| VV |  | Súčet |  | 25.106 | [13 empty] | VV | 2 | 4 | True | 1 | ROZPOCET
321 | M | 597740001701 | Mrazuvzdorná a protišmyková keramická dlažba (tr.R11) hr.9mm | m2 | 25.608 |  | 0 |  |  |  | znížená |  | 0 | 0.0155 | 0.39692 | 0 | 0 | 32 | M | 2 |  |  |  | ROZPOCET |  |  |  | 0 | 0 | 0 | 0 | 0 | 2 | 0 | 16 | 885515144
| VV |  | (p4+p5+p6)*1,02 |  | 25.608 | [13 empty] | VV | 2 | 2 | True | 1 | ROZPOCET
322 | M | 597740001702 | Protišmyková schodisková hrana | m | 14.28 |  | 0 |  |  |  | znížená |  | 0 | 0.0155 | 0.22134 | 0 | 0 | 32 | M | 2 |  |  |  | ROZPOCET |  |  |  | 0 | 0 | 0 | 0 | 0 | 2 | 0 | 16 | -1874446165
| VV |  | 8*1,75*1,02 |  | 14.28 | [13 empty] | VV | 2 | 2 | True | 1 | ROZPOCET
323 | M | 597740001703 | Dilatačný profil pre dlažbu | m | 4.6 |  | 0 |  |  |  | znížená |  | 0 | 0.0155 | 0.0713 | 0 | 0 | 32 | M | 2 |  |  |  | ROZPOCET |  |  |  | 0 | 0 | 0 | 0 | 0 | 2 | 0 | 16 | 850618081
| VV |  | (1,715+0,52+1,175+1,1)*1,02 |  | 4.6 | [13 empty] | VV | 2 | 2 | True | 1 | ROZPOCET
324 | K | 998771202 | Presun hmôt pre podlahy z dlaždíc v objektoch výšky nad 6 do 12 m | % |  |  | 0 |  |  |  | znížená |  | 0 | 0 | 0 | 0 | 0 | 16 | K | 2 |  |  |  | ROZPOCET |  |  |  | 0 | 0 | 0 | 0 | 0 | 2 | 0 | 16 | 114087665
| D | 775 | Podlahy vlysové a parketové |  |  |  | 0 | [5 empty] | 0 |  | 0.1962 |  | 0.44992 | 2 | D | 1 |  |  |  | ROZPOCET | [9 empty] | 0
325 | K | 775411810 | Demontáž soklíkov alebo líšt pripevnených klincami, -0,00100t | m | 71.64 |  | 0 |  |  |  | znížená |  | 0 | 0 | 0 | 0.001 | 0.07164 | 16 | K | 2 |  |  |  | ROZPOCET |  |  |  | 0 | 0 | 0 | 0 | 0 | 2 | 0 | 16 | 979784650
| VV |  | "XXXIII | [15 empty] | VV | 2 | 1 | True | 0 | ROZPOCET
| VV |  | "2.48" 2*(5,92+4,26)-1,45*2 |  | 17.46 | [13 empty] | VV | 2 | 2 | True | 0 | ROZPOCET
| VV |  | "podlaha Pa | [15 empty] | VV | 2 | 1 | True | 0 | ROZPOCET
| VV |  | "2.16" 2*(6,21+6,35)-1,385-1,25*2 |  | 21.235 | [13 empty] | VV | 2 | 2 | True | 0 | ROZPOCET
| VV |  | "2.17" 2*(3,04+6,38)-1,25-0,4*2 |  | 16.79 | [13 empty] | VV | 2 | 2 | True | 0 | ROZPOCET
| VV |  | "2.23" (2*6,38+4,13)+0,325*2-1,385 |  | 16.155 | [13 empty] | VV | 2 | 2 | True | 0 | ROZPOCET
| VV |  | Súčet |  | 71.64 | [13 empty] | VV | 2 | 4 | True | 1 | ROZPOCET
326 | K | 775413220 | Montáž prechodovej lišty priskrutkovaním | m | 12.45 |  | 0 |  |  |  | znížená |  | 0 | 1e-05 | 0.0001245 | 0 | 0 | 16 | K | 2 |  |  |  | ROZPOCET |  |  |  | 0 | 0 | 0 | 0 | 0 | 2 | 0 | 16 | -81189249
| VV |  | 0,95+0,9+0,8*5+0,7*6+0,6*4 |  | 12.45 | [13 empty] | VV | 2 | 2 | True | 0 | ROZPOCET
| VV | pl | Súčet |  | 12.45 | [13 empty] | VV | 2 | 4 | True | 1 | ROZPOCET
327 | M | 611990001100 | Lišta prechodová skrutkovacia, šírka 40 mm,s hladkým povrchom | m | 12.699 |  | 0 |  |  |  | znížená |  | 0 | 0.0003 | 0.0038097 | 0 | 0 | 32 | M | 2 |  |  |  | ROZPOCET |  |  |  | 0 | 0 | 0 | 0 | 0 | 2 | 0 | 16 | -524451369
| VV |  | pl*1,02 |  | 12.699 | [13 empty] | VV | 2 | 2 | True | 1 | ROZPOCET
328 | K | 775511800 | Demontáž lepených drevených podláh vlysových, mozaikových, parketových, vrátane líšt -0,0150t | m2 | 25.219 |  | 0 |  |  |  | znížená |  | 0 | 0 | 0 | 0.015 | 0.37828 | 16 | K | 2 |  |  |  | ROZPOCET |  |  |  | 0 | 0 | 0 | 0 | 0 | 2 | 0 | 16 | 353157814
| VV |  | "XXXIII | [15 empty] | VV | 2 | 1 | True | 0 | ROZPOCET
| VV |  | "2.48" 5,92*4,26 |  | 25.219 | [13 empty] | VV | 2 | 2 | True | 1 | ROZPOCET
329 | K | 775413120 | Montáž podlahových soklíkov alebo líšt obvodových skrutkovaním | m | 69.53 |  | 0 |  |  |  | znížená |  | 0 | 1e-05 | 0.0006953 | 0 | 0 | 16 | K | 2 |  |  |  | ROZPOCET |  |  |  | 0 | 0 | 0 | 0 | 0 | 2 | 0 | 16 | 1663870460
| VV |  | "podlaha Pa | [15 empty] | VV | 2 | 1 | True | 0 | ROZPOCET
| VV |  | "2.16" 2*(6,21+6,35)-1,385-1,25*2 |  | 21.235 | [13 empty] | VV | 2 | 2 | True | 0 | ROZPOCET
| VV |  | "2.17" 2*(3,04+6,38)-1,25-0,4*2 |  | 16.79 | [13 empty] | VV | 2 | 2 | True | 0 | ROZPOCET
| VV |  | "2.23" 2*(6,38+4,13)+0,325*2-1,385 |  | 20.285 | [13 empty] | VV | 2 | 2 | True | 0 | ROZPOCET
| VV | sokdrev | Medzisúčet |  | 58.31 | [13 empty] | VV | 2 | 3 | True | 0 | ROZPOCET
| VV |  | "Ns1 | [15 empty] | VV | 2 | 1 | True | 0 | ROZPOCET
| VV |  | "1.27" 2*(4,31+1,7)-0,8 |  | 11.22 | [13 empty] | VV | 2 | 2 | True | 0 | ROZPOCET
| VV | sokpvc | Medzisúčet |  | 11.22 | [13 empty] | VV | 2 | 3 | True | 0 | ROZPOCET
| VV |  | Súčet |  | 69.53 | [13 empty] | VV | 2 | 4 | True | 1 | ROZPOCET
330 | M | 283410017800 | Lišta soklová PVC farba biela | m | 11.444 |  | 0 |  |  |  | znížená |  | 0 | 0.00043 | 0.0049209 | 0 | 0 | 32 | M | 2 |  |  |  | ROZPOCET |  |  |  | 0 | 0 | 0 | 0 | 0 | 2 | 0 | 16 | 1819810245
| VV |  | sokpvc*1,02 |  | 11.444 | [13 empty] | VV | 2 | 2 | True | 1 | ROZPOCET
331 | M | 611990004200 | Lišta soklová- drevená, typ: profil, drevený masív,dub, buk a parený buk (30x18 mm) dĺž. 2,0 a viac m | m | 59.476 |  | 0 |  |  |  | znížená |  | 0 | 0.0005 | 0.029738 | 0 | 0 | 32 | M | 2 |  |  |  | ROZPOCET |  |  |  | 0 | 0 | 0 | 0 | 0 | 2 | 0 | 16 | -1557178753
| VV |  | sokdrev*1,02 |  | 59.476 | [13 empty] | VV | 2 | 2 | True | 1 | ROZPOCET
332 | K | 775511957R | Doplnenie podláh vlysových lepených všetkých druhov, v ploche do 5 m2 | ks | 1 |  | 0 |  |  |  | znížená |  | 0 | 0.06754 | 0.06754 | 0 | 0 | 16 | K | 2 |  |  |  | ROZPOCET |  |  |  | 0 | 0 | 0 | 0 | 0 | 2 | 0 | 16 | 855835288
| VV |  | "pa" | [15 empty] | VV | 2 | 1 | True | 0 | ROZPOCET
| VV |  | "2.23" 1 |  | 1 | [13 empty] | VV | 2 | 2 | True | 1 | ROZPOCET
333 | K | 775550080 | Montáž podlahy z laminátových a drevených parkiet, šírka do 190 mm, položená voľne | m2 | 7.32 |  | 0 |  |  |  | znížená |  | 0 | 2e-05 | 0.0001464 | 0 | 0 | 16 | K | 2 |  |  |  | ROZPOCET |  |  |  | 0 | 0 | 0 | 0 | 0 | 2 | 0 | 16 | 1736734175
| VV |  | "ns1 | [15 empty] | VV | 2 | 1 | True | 0 | ROZPOCET
| VV |  | "1.27" 7,32 |  | 7.32 | [13 empty] | VV | 2 | 2 | True | 0 | ROZPOCET
| VV | ns1 | Medzisúčet |  | 7.32 | [13 empty] | VV | 2 | 3 | True | 1 | ROZPOCET
334 | M | 611980002200 | Laminátové parkety lxšxhr 1285x195x8 mm | m2 | 7.466 |  | 0 |  |  |  | znížená |  | 0 | 0.0081 | 0.060475 | 0 | 0 | 32 | M | 2 |  |  |  | ROZPOCET |  |  |  | 0 | 0 | 0 | 0 | 0 | 2 | 0 | 16 | 1226597940
| VV |  | ns1*1,02 |  | 7.466 | [13 empty] | VV | 2 | 2 | True | 1 | ROZPOCET
335 | K | 775591900 | Ostatné opravy na nášľapnej ploche brúsenie podláh ručné základné | m2 | 87.52 |  | 0 |  |  |  | znížená |  | 0 | 4e-05 | 0.0035008 | 0 | 0 | 16 | K | 2 |  |  |  | ROZPOCET |  |  |  | 0 | 0 | 0 | 0 | 0 | 2 | 0 | 16 | -54289416
| VV |  | "podlaha Pa | [15 empty] | VV | 2 | 1 | True | 0 | ROZPOCET
| VV |  | "2.16" 39,93 |  | 39.93 | [13 empty] | VV | 2 | 2 | True | 0 | ROZPOCET
| VV |  | "2.17" 19,64 |  | 19.64 | [13 empty] | VV | 2 | 2 | True | 0 | ROZPOCET
| VV |  | "2.23" 27,95 |  | 27.95 | [13 empty] | VV | 2 | 2 | True | 0 | ROZPOCET
| VV | pa | Súčet |  | 87.52 | [13 empty] | VV | 2 | 4 | True | 1 | ROZPOCET
336 | K | 775591902R | Ostatné opravy na nášľapnej ploche brúsenie podláh strojné s 2x voskovaním | m2 | 87.52 |  | 0 |  |  |  | znížená |  | 0 | 0.00028 | 0.024506 | 0 | 0 | 16 | K | 2 |  |  |  | ROZPOCET |  |  |  | 0 | 0 | 0 | 0 | 0 | 2 | 0 | 16 | 1566730443
| VV |  | pa |  | 87.52 | [13 empty] | VV | 2 | 2 | True | 1 | ROZPOCET
337 | K | 775592111 | Montáž parozábrany pod plávajúce podlahy - fólia PE | m2 | 7.32 |  | 0 |  |  |  | znížená |  | 0 | 0 | 0 | 0 | 0 | 16 | K | 2 |  |  |  | ROZPOCET |  |  |  | 0 | 0 | 0 | 0 | 0 | 2 | 0 | 16 | -1661171541
| VV |  | ns1 |  | 7.32 | [13 empty] | VV | 2 | 2 | True | 1 | ROZPOCET
338 | M | 283230006600 | Parozábrana - fólia z PE hr. 0,2 mm | m2 | 7.54 |  | 0 |  |  |  | znížená |  | 0 | 2e-05 | 0.0001508 | 0 | 0 | 32 | M | 2 |  |  |  | ROZPOCET |  |  |  | 0 | 0 | 0 | 0 | 0 | 2 | 0 | 16 | -998434744
| VV |  | ns1*1,03 |  | 7.54 | [13 empty] | VV | 2 | 2 | True | 1 | ROZPOCET
339 | K | 775592141 | Montáž podložky vyrovnávacej a tlmiacej penovej hr. 3 mm pod plávajúce podlahy | m2 | 7.32 |  | 0 |  |  |  | znížená |  | 0 | 0 | 0 | 0 | 0 | 16 | K | 2 |  |  |  | ROZPOCET |  |  |  | 0 | 0 | 0 | 0 | 0 | 2 | 0 | 16 | 2095212265
| VV |  | ns1 |  | 7.32 | [13 empty] | VV | 2 | 2 | True | 1 | ROZPOCET
340 | M | 283230008600 | Podložka Mirelon z PE pod plávajúce podlahy, hr. 3 mm, AZ FLEX | m2 | 7.466 |  | 0 |  |  |  | znížená |  | 0 | 8e-05 | 0.00059728 | 0 | 0 | 32 | M | 2 |  |  |  | ROZPOCET |  |  |  | 0 | 0 | 0 | 0 | 0 | 2 | 0 | 16 | 598871760
| VV |  | ns1*1,02 |  | 7.466 | [13 empty] | VV | 2 | 2 | True | 1 | ROZPOCET
341 | K | 998775202 | Presun hmôt pre podlahy vlysové a parketové v objektoch výšky nad 6 do 12 m | % |  |  | 0 |  |  |  | znížená |  | 0 | 0 | 0 | 0 | 0 | 16 | K | 2 |  |  |  | ROZPOCET |  |  |  | 0 | 0 | 0 | 0 | 0 | 2 | 0 | 16 | 268560466
| D | 776 | Podlahy povlakové |  |  |  | 0 | [5 empty] | 0 |  | 0 |  | 0.21125 | 2 | D | 1 |  |  |  | ROZPOCET | [9 empty] | 0
342 | K | 776401800 | Demontáž soklíkov alebo líšt | m | 43.812 |  | 0 |  |  |  | znížená |  | 0 | 0 | 0 | 0.001 | 0.043812 | 16 | K | 2 |  |  |  | ROZPOCET |  |  |  | 0 | 0 | 0 | 0 | 0 | 2 | 0 | 16 | 1163818005
| VV |  | "XXXI | [15 empty] | VV | 2 | 1 | True | 0 | ROZPOCET
| VV |  | "2.51" 2*(3,0+2,3)-1,0+0,5*2 |  | 10.6 | [13 empty] | VV | 2 | 2 | True | 0 | ROZPOCET
| VV |  | "2.49" 2*(5,855+4,192)-1,45 |  | 18.644 | [13 empty] | VV | 2 | 2 | True | 0 | ROZPOCET
| VV |  | "2.50" 2*(4,509+3,0)-1,25-0,8+0,4*4 |  | 14.568 | [13 empty] | VV | 2 | 2 | True | 0 | ROZPOCET
| VV |  | Súčet |  | 43.812 | [13 empty] | VV | 2 | 4 | True | 1 | ROZPOCET
343 | K | 776511820 | Odstránenie povlakových podláh z nášľapnej plochy lepených s podložkou, -0,00100t | m2 | 167.439 |  | 0 |  |  |  | znížená |  | 0 | 0 | 0 | 0.001 | 0.16744 | 16 | K | 2 |  |  |  | ROZPOCET |  |  |  | 0 | 0 | 0 | 0 | 0 | 2 | 0 | 16 | -1964223887
| VV |  | "XXXI | [15 empty] | VV | 2 | 1 | True | 0 | ROZPOCET
| VV |  | "1.48" 5,92*4,26 |  | 25.219 | [13 empty] | VV | 2 | 2 | True | 0 | ROZPOCET
| VV |  | "2.51" 3,0*2,305 |  | 6.915 | [13 empty] | VV | 2 | 2 | True | 0 | ROZPOCET
| VV |  | "2.50" 4,509*3,15 |  | 14.203 | [13 empty] | VV | 2 | 2 | True | 0 | ROZPOCET
| VV |  | "247" 6,98*2,5 |  | 17.45 | [13 empty] | VV | 2 | 2 | True | 0 | ROZPOCET
| VV |  | "249" 5,855*(4,192+4,13)*0,5 |  | 24.363 | [13 empty] | VV | 2 | 2 | True | 0 | ROZPOCET
| VV |  | "245" 1,73*2,27 |  | 3.927 | [13 empty] | VV | 2 | 2 | True | 0 | ROZPOCET
| VV |  | "236" 1,99*2,991 |  | 5.952 | [13 empty] | VV | 2 | 2 | True | 0 | ROZPOCET
| VV |  | "2.40" 2,02*0,77 |  | 1.555 | [13 empty] | VV | 2 | 2 | True | 0 | ROZPOCET
| VV |  | "2.39" 1,572*0,87 |  | 1.368 | [13 empty] | VV | 2 | 2 | True | 0 | ROZPOCET
| VV |  | "2.38" 0,95*1,37 |  | 1.302 | [13 empty] | VV | 2 | 2 | True | 0 | ROZPOCET
| VV |  | "2.37" 1,746*2,02-1,0*0,53 |  | 2.997 | [13 empty] | VV | 2 | 2 | True | 0 | ROZPOCET
| VV |  | "XXXII | [15 empty] | VV | 2 | 1 | True | 0 | ROZPOCET
| VV |  | "1.49" 23,603 |  | 23.603 | [13 empty] | VV | 2 | 2 | True | 0 | ROZPOCET
| VV |  | "1.48" 13,366 |  | 13.366 | [13 empty] | VV | 2 | 2 | True | 0 | ROZPOCET
| VV |  | 5,92*4,26 |  | 25.219 | [13 empty] | VV | 2 | 2 | True | 0 | ROZPOCET
| VV |  | Súčet |  | 167.439 | [13 empty] | VV | 2 | 4 | True | 1 | ROZPOCET
| D | 777 | Podlahy syntetické |  |  |  | 0 | [5 empty] | 0 |  | 0.0033606 |  | 0 | 2 | D | 1 |  |  |  | ROZPOCET | [9 empty] | 0
344 | K | 777690010 | Akrylátový náter dvojnásobný s penetráciou, pre ľahké zaťaženie, odolný vykurovacím olejom, pre pochôdzne plochy | m2 | 3.776 |  | 0 |  |  |  | znížená |  | 0 | 0.00089 | 0.0033606 | 0 | 0 | 16 | K | 2 |  |  |  | ROZPOCET |  |  |  | 0 | 0 | 0 | 0 | 0 | 2 | 0 | 16 | -1943258451
| VV |  | "p8 | [15 empty] | VV | 2 | 1 | True | 0 | ROZPOCET
| VV | p8 | 1,92*1,6 |  | 3.072 | [13 empty] | VV | 2 | 2 | True | 0 | ROZPOCET
| VV |  | 2*(1,92+1,6)*0,1 |  | 0.704 | [13 empty] | VV | 2 | 2 | True | 0 | ROZPOCET
| VV |  | Súčet |  | 3.776 | [13 empty] | VV | 2 | 4 | True | 1 | ROZPOCET
345 | K | 998777202 | Presun hmôt pre podlahy syntetické v objektoch výšky nad 6 do 12 m | % |  |  | 0 |  |  |  | znížená |  | 0 | 0 | 0 | 0 | 0 | 16 | K | 2 |  |  |  | ROZPOCET |  |  |  | 0 | 0 | 0 | 0 | 0 | 2 | 0 | 16 | -479329790
| D | 781 | Obklady |  |  |  | 0 | [5 empty] | 0 |  | 4.4139 |  | 0 | 2 | D | 1 |  |  |  | ROZPOCET | [9 empty] | 0
346 | K | 781445017 | Montáž obkladov vnútor. stien z obkladačiek kladených do tmelu | m2 | 174.453 |  | 0 |  |  |  | znížená |  | 0 | 0.00335 | 0.58442 | 0 | 0 | 16 | K | 2 |  |  |  | ROZPOCET |  |  |  | 0 | 0 | 0 | 0 | 0 | 2 | 0 | 16 | -1775971629
| VV |  | "1.19 | [15 empty] | VV | 2 | 1 | True | 0 | ROZPOCET
| VV |  | 2*(2,035+2,24)*2,35 |  | 20.093 | [13 empty] | VV | 2 | 2 | True | 0 | ROZPOCET
| VV |  | -0,9*1,97 |  | -1.773 | [13 empty] | VV | 2 | 2 | True | 0 | ROZPOCET
| VV |  | "1.20a | [15 empty] | VV | 2 | 1 | True | 0 | ROZPOCET
| VV |  | 2*(2,085+1,7)*3,3 |  | 24.981 | [13 empty] | VV | 2 | 2 | True | 0 | ROZPOCET
| VV |  | -0,7*1,97*2 |  | -2.758 | [13 empty] | VV | 2 | 2 | True | 0 | ROZPOCET
| VV |  | "1.20b | [15 empty] | VV | 2 | 1 | True | 0 | ROZPOCET
| VV |  | 2*(2,1+1,7)*2,35 |  | 17.86 | [13 empty] | VV | 2 | 2 | True | 0 | ROZPOCET
| VV |  | -0,7*1,97 |  | -1.379 | [13 empty] | VV | 2 | 2 | True | 0 | ROZPOCET
| VV |  | "2.30 | [15 empty] | VV | 2 | 1 | True | 0 | ROZPOCET
| VV |  | 2*(2,724+2,5)*2,2 |  | 22.986 | [13 empty] | VV | 2 | 2 | True | 0 | ROZPOCET
| VV |  | -0,7*1,97 |  | -1.379 | [13 empty] | VV | 2 | 2 | True | 0 | ROZPOCET
| VV |  | "2.20 | [15 empty] | VV | 2 | 1 | True | 0 | ROZPOCET
| VV |  | (1,4+0,7)*1,5 |  | 3.15 | [13 empty] | VV | 2 | 2 | True | 0 | ROZPOCET
| VV |  | "2.19 | [15 empty] | VV | 2 | 1 | True | 0 | ROZPOCET
| VV |  | 2*(1,57+1,73)*2,2 |  | 14.52 | [13 empty] | VV | 2 | 2 | True | 0 | ROZPOCET
| VV |  | 0,29*2,2*2 |  | 1.276 | [13 empty] | VV | 2 | 2 | True | 0 | ROZPOCET
| VV |  | -0,6*1,97 |  | -1.182 | [13 empty] | VV | 2 | 2 | True | 0 | ROZPOCET
| VV |  | "2.27 | [15 empty] | VV | 2 | 1 | True | 0 | ROZPOCET
| VV |  | 2*(2,532+2,5)*2,2 |  | 22.141 | [13 empty] | VV | 2 | 2 | True | 0 | ROZPOCET
| VV |  | -0,7*1,97 |  | -1.379 | [13 empty] | VV | 2 | 2 | True | 0 | ROZPOCET
| VV |  | "2.29 | [15 empty] | VV | 2 | 1 | True | 0 | ROZPOCET
| VV |  | 2*(2,532+1,765)*2,2 |  | 18.907 | [13 empty] | VV | 2 | 2 | True | 0 | ROZPOCET
| VV |  | -0,7*1,97 |  | -1.379 | [13 empty] | VV | 2 | 2 | True | 0 | ROZPOCET
| VV |  | "2.28 | [15 empty] | VV | 2 | 1 | True | 0 | ROZPOCET
| VV |  | 2*(1,645+1,765)*2,2 |  | 15.004 | [13 empty] | VV | 2 | 2 | True | 0 | ROZPOCET
| VV |  | -0,7*1,97*2 |  | -2.758 | [13 empty] | VV | 2 | 2 | True | 0 | ROZPOCET
| VV |  | "2.12 | [15 empty] | VV | 2 | 1 | True | 0 | ROZPOCET
| VV |  | (0,7+1,4)*1,5 |  | 3.15 | [13 empty] | VV | 2 | 2 | True | 0 | ROZPOCET
| VV |  | "2.13 | [15 empty] | VV | 2 | 1 | True | 0 | ROZPOCET
| VV |  | 2*(1,74+1,295)*2,2 |  | 13.354 | [13 empty] | VV | 2 | 2 | True | 0 | ROZPOCET
| VV |  | -0,6*1,97*2 |  | -2.364 | [13 empty] | VV | 2 | 2 | True | 0 | ROZPOCET
| VV |  | "2.14 | [15 empty] | VV | 2 | 1 | True | 0 | ROZPOCET
| VV |  | 2*(1,74+1,57)*2,2 |  | 14.564 | [13 empty] | VV | 2 | 2 | True | 0 | ROZPOCET
| VV |  | -0,6*1,97 |  | -1.182 | [13 empty] | VV | 2 | 2 | True | 0 | ROZPOCET
| VV | obkl | Súčet |  | 174.453 | [13 empty] | VV | 2 | 4 | True | 1 | ROZPOCET
347 | K | 781675102 | Montáž obkladov parapetov z dlaždíc keramických do tmelu, akákoľvek veľkosť | m | 0.245 |  | 0 |  |  |  | znížená |  | 0 | 0.00102 | 0.0002499 | 0 | 0 | 16 | K | 2 |  |  |  | ROZPOCET |  |  |  | 0 | 0 | 0 | 0 | 0 | 2 | 0 | 16 | -1226607141
| VV |  | 0,98*0,25 |  | 0.245 | [13 empty] | VV | 2 | 2 | True | 0 | ROZPOCET
| VV | obklpar | Súčet |  | 0.245 | [13 empty] | VV | 2 | 4 | True | 1 | ROZPOCET
348 | M | 59764000030 | Obkladačky keramické | m2 | 178.192 |  | 0 |  |  |  | znížená |  | 0 | 0.021 | 3.742 | 0 | 0 | 32 | M | 2 |  |  |  | ROZPOCET |  |  |  | 0 | 0 | 0 | 0 | 0 | 2 | 0 | 16 | -1511728757
| VV |  | obkl*1,02 |  | 177.942 | [13 empty] | VV | 2 | 2 | True | 0 | ROZPOCET
| VV |  | obklpar*1,02 |  | 0.25 | [13 empty] | VV | 2 | 2 | True | 0 | ROZPOCET
| VV |  | Súčet |  | 178.192 | [13 empty] | VV | 2 | 4 | True | 1 | ROZPOCET
349 | K | 781491111R | Montáž plastových profilov pre obklad do tmelu - roh steny | m2 | 174.453 |  | 0 |  |  |  | znížená |  | 0 | 0.0005 | 0.087226 | 0 | 0 | 16 | K | 2 |  |  |  | ROZPOCET |  |  |  | 0 | 0 | 0 | 0 | 0 | 2 | 0 | 16 | 615741389
| VV |  | obkl |  | 174.453 | [13 empty] | VV | 2 | 2 | True | 1 | ROZPOCET
350 | K | 998781202 | Presun hmôt pre obklady keramické v objektoch výšky nad 6 do 12 m | % |  |  | 0 |  |  |  | znížená |  | 0 | 0 | 0 | 0 | 0 | 16 | K | 2 |  |  |  | ROZPOCET |  |  |  | 0 | 0 | 0 | 0 | 0 | 2 | 0 | 16 | -817801248
| D | 783 | Nátery |  |  |  | 0 | [5 empty] | 0 |  | 0.14631 |  | 0 | 2 | D | 1 |  |  |  | ROZPOCET | [9 empty] | 0
351 | K | 783201812 | Odstránenie starých náterov z kovových stavebných doplnkových konštrukcií oceľovou kefou | m2 | 1.185 |  | 0 |  |  |  | znížená |  | 0 | 0 | 0 | 0 | 0 | 16 | K | 2 |  |  |  | ROZPOCET |  |  |  | 0 | 0 | 0 | 0 | 0 | 2 | 0 | 16 | 64640694
| VV |  | "Dk1" (0,8+1,97*2)*0,25 |  | 1.185 | [13 empty] | VV | 2 | 2 | True | 1 | ROZPOCET
352 | K | 783225100 | Nátery kov.stav.doplnk.konštr. syntetické na vzduchu schnúce dvojnás. 1x s emailov. - 105µm | m2 | 60.518 |  | 0 |  |  |  | znížená |  | 0 | 0.00024 | 0.014524 | 0 | 0 | 16 | K | 2 |  |  |  | ROZPOCET |  |  |  | 0 | 0 | 0 | 0 | 0 | 2 | 0 | 16 | 1281758381
| VV |  | "oc1" 0,6*2,0*2 |  | 2.4 | [13 empty] | VV | 2 | 2 | True | 0 | ROZPOCET
| VV |  | "ok podesty a pavlače" 674,83*0,045 |  | 30.367 | [13 empty] | VV | 2 | 2 | True | 0 | ROZPOCET
| VV |  | "mont.nosník VŠ" 2,13*12,9*0,045 |  | 1.236 | [13 empty] | VV | 2 | 2 | True | 0 | ROZPOCET
| VV |  | "ns1-I160" 4,65*2*15,8*0,045 |  | 6.612 | [13 empty] | VV | 2 | 2 | True | 0 | ROZPOCET
| VV |  | "ns2-I160" 3,45*15,8*0,045 |  | 2.453 | [13 empty] | VV | 2 | 2 | True | 0 | ROZPOCET
| VV |  | "zárubne | [15 empty] | VV | 2 | 1 | True | 0 | ROZPOCET
| VV |  | (0,9+1,97*2)*0,25 |  | 1.21 | [13 empty] | VV | 2 | 2 | True | 0 | ROZPOCET
| VV |  | (0,8+1,97*2)*0,25*(3+1) |  | 4.74 | [13 empty] | VV | 2 | 2 | True | 0 | ROZPOCET
| VV |  | (0,7+1,97*2)*0,25*(3+3) |  | 6.96 | [13 empty] | VV | 2 | 2 | True | 0 | ROZPOCET
| VV |  | (0,6+1,97*2)*0,25*4 |  | 4.54 | [13 empty] | VV | 2 | 2 | True | 0 | ROZPOCET
| VV | nat | Súčet |  | 60.518 | [13 empty] | VV | 2 | 4 | True | 1 | ROZPOCET
353 | K | 783226100 | Nátery kov.stav.doplnk.konštr. syntetické na vzduchu schnúce základný - 35µm | m2 | 60.518 |  | 0 |  |  |  | znížená |  | 0 | 8e-05 | 0.0048414 | 0 | 0 | 16 | K | 2 |  |  |  | ROZPOCET |  |  |  | 0 | 0 | 0 | 0 | 0 | 2 | 0 | 16 | -1574960870
| VV |  | nat |  | 60.518 | [13 empty] | VV | 2 | 2 | True | 1 | ROZPOCET
354 | K | 783726300 | Nátery tesárskych konštrukcií syntetické na vzduchu schnúce lazurovacím lakom 3x lakovaním | m2 | 1.5 |  | 0 |  |  |  | znížená |  | 0 | 0.00032 | 0.00048 | 0 | 0 | 16 | K | 2 |  |  |  | ROZPOCET |  |  |  | 0 | 0 | 0 | 0 | 0 | 2 | 0 | 16 | 456664079
| VV |  | "podbitie rímsy" 1,5 |  | 1.5 | [13 empty] | VV | 2 | 2 | True | 1 | ROZPOCET
355 | K | 783782404 | Nátery tesárskych konštrukcií, povrchová impregnácia proti drevokaznému hmyzu, hubám a plesniam, jednonásobná | m2 | 56.937 |  | 0 |  |  |  | znížená |  | 0 | 2e-05 | 0.0011387 | 0 | 0 | 16 | K | 2 |  |  |  | ROZPOCET |  |  |  | 0 | 0 | 0 | 0 | 0 | 2 | 0 | 16 | -345684543
| VV |  | "krov | [15 empty] | VV | 2 | 1 | True | 0 | ROZPOCET
| VV |  | 2*(0,15+0,15)*(6,0+3,6+1,8) |  | 6.84 | [13 empty] | VV | 2 | 2 | True | 0 | ROZPOCET
| VV |  | 2*(0,15+0,1)*(14,0+4,0) |  | 9 | [13 empty] | VV | 2 | 2 | True | 0 | ROZPOCET
| VV |  | 2*(0,05+0,05)*14,0 |  | 2.8 | [13 empty] | VV | 2 | 2 | True | 0 | ROZPOCET
| VV |  | 2*(0,05+0,03)*69,345 |  | 11.095 | [13 empty] | VV | 2 | 2 | True | 0 | ROZPOCET
| VV |  | "dr.schody | [15 empty] | VV | 2 | 1 | True | 0 | ROZPOCET
| VV |  | 2*(0,1+0,15)*8,0 |  | 4 | [13 empty] | VV | 2 | 2 | True | 0 | ROZPOCET
| VV |  | 2*(0,1+0,1)*(2,0+1,6) |  | 1.44 | [13 empty] | VV | 2 | 2 | True | 0 | ROZPOCET
| VV |  | 2*(0,05+0,25)*3,0 |  | 1.8 | [13 empty] | VV | 2 | 2 | True | 0 | ROZPOCET
| VV |  | 2*(0,025+0,25)*2,8 |  | 1.54 | [13 empty] | VV | 2 | 2 | True | 0 | ROZPOCET
| VV |  | 2*(0,05+0,05)*5,0 |  | 1 | [13 empty] | VV | 2 | 2 | True | 0 | ROZPOCET
| VV |  | 0,9*2 |  | 1.8 | [13 empty] | VV | 2 | 2 | True | 0 | ROZPOCET
| VV |  | "priečka | [15 empty] | VV | 2 | 1 | True | 0 | ROZPOCET
| VV |  | 2*(0,1+0,1)*10,2 |  | 4.08 | [13 empty] | VV | 2 | 2 | True | 0 | ROZPOCET
| VV |  | 2*(0,06+0,1)*(3,12+5,05+5,4) |  | 4.342 | [13 empty] | VV | 2 | 2 | True | 0 | ROZPOCET
| VV |  | "p5,p6 | [15 empty] | VV | 2 | 1 | True | 0 | ROZPOCET
| VV |  | 2*(0,05+0,05)*36 |  | 7.2 | [13 empty] | VV | 2 | 2 | True | 0 | ROZPOCET
| VV |  | Súčet |  | 56.937 | [13 empty] | VV | 2 | 4 | True | 1 | ROZPOCET
356 | K | 783894612 | Náter farbami ekologickými riediteľnými vodou SADAKRINOM bielym pre náter sadrokartón. stropov 2x | m2 | 230.32 |  | 0 |  |  |  | znížená |  | 0 | 0.00033 | 0.076006 | 0 | 0 | 16 | K | 2 |  |  |  | ROZPOCET |  |  |  | 0 | 0 | 0 | 0 | 0 | 2 | 0 | 16 | -1873948395
| VV |  | sp1 |  | 34.93 | [13 empty] | VV | 2 | 2 | True | 0 | ROZPOCET
| VV |  | sp1z |  | 4.56 | [13 empty] | VV | 2 | 2 | True | 0 | ROZPOCET
| VV |  | sp2 |  | 155.25 | [13 empty] | VV | 2 | 2 | True | 0 | ROZPOCET
| VV |  | sp2z |  | 35.58 | [13 empty] | VV | 2 | 2 | True | 0 | ROZPOCET
| VV | sdkstropy | Súčet |  | 230.32 | [13 empty] | VV | 2 | 4 | True | 1 | ROZPOCET
357 | K | 783894622 | Náter farbami ekologickými riediteľnými vodou SADAKRINOM pre náter sadrokartón. stien 2x | m2 | 149.46 |  | 0 |  |  |  | znížená |  | 0 | 0.00033 | 0.049322 | 0 | 0 | 16 | K | 2 |  |  |  | ROZPOCET |  |  |  | 0 | 0 | 0 | 0 | 0 | 2 | 0 | 16 | 1791684582
| VV |  | "1.16" 1,99*2,12 |  | 4.219 | [13 empty] | VV | 2 | 2 | True | 0 | ROZPOCET
| VV |  | "1.17" 4,5*3,45-1,35*1,4*2-1,1*2,25 |  | 9.27 | [13 empty] | VV | 2 | 2 | True | 0 | ROZPOCET
| VV |  | "1.18" 1,99*2,12 |  | 4.219 | [13 empty] | VV | 2 | 2 | True | 0 | ROZPOCET
| VV |  | "1.22" (2*0,75+0,125)*3,54 |  | 5.753 | [13 empty] | VV | 2 | 2 | True | 0 | ROZPOCET
| VV |  | "1.23a" 4,5*3,45-1,35*1,4*2-1,1*2,25 |  | 9.27 | [13 empty] | VV | 2 | 2 | True | 0 | ROZPOCET
| VV |  | "2.12 | [15 empty] | VV | 2 | 1 | True | 0 | ROZPOCET
| VV |  | 2,992*3,3-1,4*1,5 |  | 7.774 | [13 empty] | VV | 2 | 2 | True | 0 | ROZPOCET
| VV |  | "2.13 | [15 empty] | VV | 2 | 1 | True | 0 | ROZPOCET
| VV |  | (1,295+1,74)*(3,3-2,2) |  | 3.339 | [13 empty] | VV | 2 | 2 | True | 0 | ROZPOCET
| VV |  | "2.14 | [15 empty] | VV | 2 | 1 | True | 0 | ROZPOCET
| VV |  | (1,57+1,74)*(3,3-2,2) |  | 3.641 | [13 empty] | VV | 2 | 2 | True | 0 | ROZPOCET
| VV |  | "2.18" | [15 empty] | VV | 2 | 1 | True | 0 | ROZPOCET
| VV |  | 1,73*3,3 |  | 5.709 | [13 empty] | VV | 2 | 2 | True | 0 | ROZPOCET
| VV |  | "2.19 | [15 empty] | VV | 2 | 1 | True | 0 | ROZPOCET
| VV |  | 1,73*(3,3-2,2) |  | 1.903 | [13 empty] | VV | 2 | 2 | True | 0 | ROZPOCET
| VV |  | "2.23 | [15 empty] | VV | 2 | 1 | True | 0 | ROZPOCET
| VV |  | 4,2*3,75 |  | 15.75 | [13 empty] | VV | 2 | 2 | True | 0 | ROZPOCET
| VV |  | "2.21 | [15 empty] | VV | 2 | 1 | True | 0 | ROZPOCET
| VV |  | (1,62*2+3,225)*3,3 |  | 21.335 | [13 empty] | VV | 2 | 2 | True | 0 | ROZPOCET
| VV |  | "2.22 | [15 empty] | VV | 2 | 1 | True | 0 | ROZPOCET
| VV |  | (2,47*2+3,225)*3,75 |  | 30.619 | [13 empty] | VV | 2 | 2 | True | 0 | ROZPOCET
| VV |  | "2.28 | [15 empty] | VV | 2 | 1 | True | 0 | ROZPOCET
| VV |  | (1,765+2,47)*(3,3-2,2) |  | 4.659 | [13 empty] | VV | 2 | 2 | True | 0 | ROZPOCET
| VV |  | "2.27 | [15 empty] | VV | 2 | 1 | True | 0 | ROZPOCET
| VV |  | 2,5*(3,3-2,2) |  | 2.75 | [13 empty] | VV | 2 | 2 | True | 0 | ROZPOCET
| VV |  | "2.26 | [15 empty] | VV | 2 | 1 | True | 0 | ROZPOCET
| VV |  | 2,5*3,3*2 |  | 16.5 | [13 empty] | VV | 2 | 2 | True | 0 | ROZPOCET
| VV |  | "2.30 | [15 empty] | VV | 2 | 1 | True | 0 | ROZPOCET
| VV |  | 2,5*(3,3-2,2) |  | 2.75 | [13 empty] | VV | 2 | 2 | True | 0 | ROZPOCET
| VV | sdksteny | Súčet |  | 149.46 | [13 empty] | VV | 2 | 4 | True | 1 | ROZPOCET
| D | 784 | Maľby |  |  |  | 0 | [5 empty] | 0 |  | 0.42355 |  | 0 | 2 | D | 1 |  |  |  | ROZPOCET | [9 empty] | 0
358 | K | 784401801 | Odstránenie malieb obrúsením a oprášením, výšky do 3,80 m | m2 | 951.312 |  | 0 |  |  |  | znížená |  | 0 | 0 | 0 | 0 | 0 | 16 | K | 2 |  |  |  | ROZPOCET |  |  |  | 0 | 0 | 0 | 0 | 0 | 2 | 0 | 16 | -270124438
| VV |  | stropyA |  | 53.89 | [13 empty] | VV | 2 | 2 | True | 0 | ROZPOCET
| VV |  | stenyA*1,1 |  | 780.173 | [13 empty] | VV | 2 | 2 | True | 0 | ROZPOCET
| VV |  | stenyAx*1,1 |  | 117.249 | [13 empty] | VV | 2 | 2 | True | 0 | ROZPOCET
| VV |  | Súčet |  | 951.312 | [13 empty] | VV | 2 | 4 | True | 1 | ROZPOCET
359 | K | 784410100 | Penetrovanie jednonásobné jemnozrnných podkladov výšky do 3,80 m | m2 | 1276.469 |  | 0 |  |  |  | znížená |  | 0 | 0.0001 | 0.12765 | 0 | 0 | 16 | K | 2 |  |  |  | ROZPOCET |  |  |  | 0 | 0 | 0 | 0 | 0 | 2 | 0 | 16 | -795745980
| VV |  | "malby stierky | [15 empty] | VV | 2 | 1 | True | 0 | ROZPOCET
| VV |  | stropyA |  | 53.89 | [13 empty] | VV | 2 | 2 | True | 0 | ROZPOCET
| VV |  | stenyA*1,1 |  | 780.173 | [13 empty] | VV | 2 | 2 | True | 0 | ROZPOCET
| VV |  | stenyB*1,1 |  | 62.626 | [13 empty] | VV | 2 | 2 | True | 0 | ROZPOCET
| VV | mal | Medzisúčet |  | 896.689 | [13 empty] | VV | 2 | 3 | True | 0 | ROZPOCET
| VV |  | sdkstropy |  | 230.32 | [13 empty] | VV | 2 | 2 | True | 0 | ROZPOCET
| VV |  | sdksteny |  | 149.46 | [13 empty] | VV | 2 | 2 | True | 0 | ROZPOCET
| VV |  | Medzisúčet |  | 379.78 | [13 empty] | VV | 2 | 3 | True | 0 | ROZPOCET
| VV |  | Súčet |  | 1276.469 | [13 empty] | VV | 2 | 4 | True | 1 | ROZPOCET
360 | K | 784452371 | Maľby z maliarskych zmesí Primalex, Farmal, ručne nanášané tónované dvojnásobné na jemnozrnný podklad výšky do 3,80 m | m2 | 896.689 |  | 0 |  |  |  | znížená |  | 0 | 0.00033 | 0.29591 | 0 | 0 | 16 | K | 2 |  |  |  | ROZPOCET |  |  |  | 0 | 0 | 0 | 0 | 0 | 2 | 0 | 16 | 601575623
| VV |  | mal |  | 896.689 | [13 empty] | VV | 2 | 2 | True | 1 | ROZPOCET
| D | M | Práce a dodávky M |  |  |  | 0 | [5 empty] | 0 |  | 0 |  | 0 | 3 | D | 0 |  |  |  | ROZPOCET | [9 empty] | 0
| D | 33-M | Montáže dopravných zariadení, skladových zariadení a váh |  |  |  | 0 | [5 empty] | 0 |  | 0 |  | 0 | 3 | D | 1 |  |  |  | ROZPOCET | [9 empty] | 0
361 | K | 330030044R | D+M osobného výťahu LC HYDRO Space (alebo ekvivalent),druh AC1, nosnosť 630kg/8osôb, 2 stanice /2 nástupištia, simplex,pohon elektrický, hydraulický s softstartom , pohonom pre plynulý rozbeh a dojazd , kovová šachta v pôvodnej výť.šachte | sbr | 1 |  | 0 |  |  |  | znížená |  | 0 | 0 | 0 | 0 | 0 | 64 | K | 2 |  |  |  | ROZPOCET |  |  |  | 0 | 0 | 0 | 0 | 0 | 2 | 0 | 64 | 1001478368
| VV |  | 1 |  | 1 | [13 empty] | VV | 2 | 2 | True | 1 | ROZPOCET
362 | K | 330030330R | D+M zvislej schodiskovej plošiny, Z300, nosnosť 300kg, pohon elektromechanický reťazový, rýchlosť 0,11ms-1, zdvih 1300mm, 2 zastávky. rozmery 1400x1050mm | ks | 1 |  | 0 |  |  |  | znížená |  | 0 | 0 | 0 | 0 | 0 | 64 | K | 2 |  |  |  | ROZPOCET |  |  |  | 0 | 0 | 0 | 0 | 0 | 2 | 0 | 64 | 1652171008
| D | HZS | Hodinové zúčtovacie sadzby |  |  |  | 0 | [5 empty] | 0 |  | 0 |  | 0 | 4 | D | 0 |  |  |  | ROZPOCET | [9 empty] | 0
363 | K | HZS000111 | Stavebno montážne práce menej náročne, pomocné alebo manupulačné (Tr 1) v rozsahu viac ako 8 hodín | hod | 60 |  | 0 |  |  |  | znížená |  | 0 | 0 | 0 | 0 | 0 | 512 | K | 1 |  |  |  | ROZPOCET |  |  |  | 0 | 0 | 0 | 0 | 0 | 2 | 0 | 512 | 713082805
| VV |  | "vysekanie drážok, rýh a prestupov | [15 empty] | VV | 1 | 1 | True | 0 | ROZPOCET
| VV |  | 30 |  | 30 | [13 empty] | VV | 1 | 2 | True | 0 | ROZPOCET
| VV |  | "nepredvídané práce | [15 empty] | VV | 1 | 1 | True | 0 | ROZPOCET
| VV |  | 30 |  | 30 | [13 empty] | VV | 1 | 2 | True | 0 | ROZPOCET
| VV |  | Súčet |  | 60 | [13 empty] | VV | 1 | 4 | True | 1 | ROZPOCET
| D | VRN | Vedľajšie rozpočtové náklady |  |  |  | 0 | [5 empty] | 0 |  | 0 |  | 0 | 5 | D | 0 |  |  |  | ROZPOCET | [9 empty] | 0
| D | VRN06 | Zariadenie staveniska |  |  |  | 0 | [5 empty] | 0 |  | 0 |  | 0 | 5 | D | 1 |  |  |  | ROZPOCET | [9 empty] | 0
364 | K | 000600011 | Zariadenie staveniska | % |  |  | 0 |  |  |  | znížená |  | 0 | 0 | 0 | 0 | 0 | 1024 | K | 2 |  |  |  | ROZPOCET |  |  |  | 0 | 0 | 0 | 0 | 0 | 2 | 0 | 1024 | -1988357348

## 001 - Elektoinštalácia
[9 empty] | >> skryté stĺpce << | [9 empty] | {32002a6e-030f-418d-b52e-2e87a2b3b3b4}
0
| KRYCÍ LIST ROZPOČTU | [8 empty] | v --- nižšie sa nachádzajú doplnkové a pomocné údaje k zostavám --- v | [8 empty] | False
Stavba:
Novohradská knižnica Lučenec - PD pre rekon.budovy ul.Kármana 2- zmena PD riešenie časti budovy
Objekt:
002 - Elektroinštalácia
Časť:
001 - Elektoinštalácia
| JKSO: |  |  |  |  | KS:
| Miesto: |  | ul.Kármána 2, Lučenec |  |  | Dátum: | 2019-07-17
| Objednávateľ: |  |  |  |  | IČO:
|  | BB samosprávny kraj |  |  |  | IČ DPH:
| Zhotoviteľ: |  |  |  |  | IČO: | Vyplň údaj
|  | Vyplň údaj |  |  |  | IČ DPH: | Vyplň údaj
| Projektant: |  |  |  |  | IČO:
|  | Vargová |  |  |  | IČ DPH:
| Spracovateľ: |  |  |  |  | IČO:
IČ DPH:
Poznámka:
| Cena bez DPH | [5 empty] | 0
|  |  | Základ dane |  |  | Sadzba dane | Výška dane
| DPH | základná | 0 |  |  | 20% | 0
|  | znížená | 0 |  |  | 20% | 0
|  | zákl. prenesená | 0 |  |  | 20% | 0
|  | zníž. prenesená | 0 |  |  | 20% | 0
|  | nulová | 0 |  |  | 0% | 0
| Cena s DPH |  |  | v | EUR |  | 0
| Projektant |  |  | Spracovateľ
| Dátum a podpis: |  | Pečiatka | Dátum a podpis: |  |  | Pečiatka
| Objednávateľ |  |  | Zhotoviteľ
| Dátum a podpis: |  | Pečiatka | Dátum a podpis: |  |  | Pečiatka
REKAPITULÁCIA ROZPOČTU
Stavba:
Novohradská knižnica Lučenec - PD pre rekon.budovy ul.Kármana 2- zmena PD riešenie časti budovy
Objekt:
002 - Elektroinštalácia
Časť:
001 - Elektoinštalácia
Miesto: |  |  | ul.Kármána 2, Lučenec |  |  | Dátum: | 2019-07-17
Objednávateľ: |  |  | BB samosprávny kraj |  |  | Projektant: | Vargová
Zhotoviteľ: |  |  | Vyplň údaj |  |  | Spracovateľ: | 0
Kód dielu - Popis | [6 empty] | Cena celkom [EUR]
Náklady z rozpočtu | [6 empty] | 0 | [12 empty] | -1
| M - Práce a dodávky M | [5 empty] | 0
| 21-M - Elektromontáže | [5 empty] | 0
| OST - Ostatné | [5 empty] | 0
ROZPOČET
Stavba:
Novohradská knižnica Lučenec - PD pre rekon.budovy ul.Kármana 2- zmena PD riešenie časti budovy
Objekt:
002 - Elektroinštalácia
Časť:
001 - Elektoinštalácia
Miesto: |  |  | ul.Kármána 2, Lučenec |  |  | Dátum: | 2019-07-17
Objednávateľ: |  |  | BB samosprávny kraj |  |  | Projektant: | Vargová
Zhotoviteľ: |  |  | Vyplň údaj |  |  | Spracovateľ: | 0
PČ | Typ | Kód | Popis | MJ | Množstvo | J.cena [EUR] | Cena celkom [EUR] | Cenová sústava |  |  | DPH | J. Nh [h] | Nh celkom [h] | J. hmotnosť [t] | Hmotnosť celkom [t] | J. suť [t] | Suť Celkom [t]
Náklady z rozpočtu | [6 empty] | 0 | [5 empty] | 0 |  | 0 |  | 0 |  | D | -1 | [7 empty] | 0
| D | M | Práce a dodávky M |  |  |  | 0 | [5 empty] | 0 |  | 0 |  | 0 | 3 | D | 0 | ROZPOCET | [6 empty] | 0
| D | 21-M | Elektromontáže |  |  |  | 0 | [5 empty] | 0 |  | 0 |  | 0 | 3 | D | 1 | ROZPOCET | [6 empty] | 0
1 | K | 210010033 | Rúrka elektroinšt. ohybná kovová, "Kopex", uložená voľne alebo pod omietkou typ 2423, 23 mm | m | 120 |  | 0 |  |  |  | znížená |  | 0 | 0 | 0 | 0 | 0 | 64 | K | 2 | ROZPOCET | 0 | 0 | 0 | 0 | 0 | 2 | 0 | 64 | 2
2 | M | 3450509900 | I-Spojka SM 25 sivá | ks | 12 |  | 0 |  |  |  | znížená |  | 0 | 0 | 0 | 0 | 0 | 256 | M | 2 | ROZPOCET | 0 | 0 | 0 | 0 | 0 | 2 | 0 | 64 | 4
3 | M | 3450710300 | Rúrka FXP 25 | ks | 126 |  | 0 |  |  |  | znížená |  | 0 | 0 | 0 | 0 | 0 | 256 | M | 2 | ROZPOCET | 0 | 0 | 0 | 0 | 0 | 2 | 0 | 64 | 6
4 | K | 210010035 | Rúrka elektroinšt. ohybná kovová, "Kopex", uložená voľne alebo pod omietkou typ 2436, 36 mm | m | 65 |  | 0 |  |  |  | znížená |  | 0 | 0 | 0 | 0 | 0 | 64 | K | 2 | ROZPOCET | 0 | 0 | 0 | 0 | 0 | 2 | 0 | 64 | 8
5 | M | 3450510400 | I-Spojka SM 40 sivá | ks | 10.4 |  | 0 |  |  |  | znížená |  | 0 | 0 | 0 | 0 | 0 | 256 | M | 2 | ROZPOCET | 0 | 0 | 0 | 0 | 0 | 2 | 0 | 64 | 10
6 | M | 3450728010 | Rúrka FXP 40 | ks | 65 |  | 0 |  |  |  | znížená |  | 0 | 0 | 0 | 0 | 0 | 256 | M | 2 | ROZPOCET | 0 | 0 | 0 | 0 | 0 | 2 | 0 | 64 | 12
7 | K | 210010301 | Škatuľa prístrojová bez zapojenia (1901, KP 68, KZ 3) | ks | 105 |  | 0 |  |  |  | znížená |  | 0 | 0 | 0 | 0 | 0 | 64 | K | 2 | ROZPOCET | 0 | 0 | 0 | 0 | 0 | 2 | 0 | 64 | 14
8 | M | 3450906510 | Krabica KU 68-1901 | ks | 105 |  | 0 |  |  |  | znížená |  | 0 | 0 | 0 | 0 | 0 | 256 | M | 2 | ROZPOCET | 0 | 0 | 0 | 0 | 0 | 2 | 0 | 64 | 16
9 | K | 210010321 | Škatuľa odbočná s vičkom , svorkovnicou vč.zapojenia | ks | 96 |  | 0 |  |  |  | znížená |  | 0 | 0 | 0 | 0 | 0 | 64 | K | 2 | ROZPOCET | 0 | 0 | 0 | 0 | 0 | 2 | 0 | 64 | 18
10 | M | 3450907510 | Krabica KU 68-1903 | ks | 96 |  | 0 |  |  |  | znížená |  | 0 | 0 | 0 | 0 | 0 | 256 | M | 2 | ROZPOCET | 0 | 0 | 0 | 0 | 0 | 2 | 0 | 64 | 20
11 | K | 210010322 | Škatuľa odbočná s viečkom, svorkovnicou vč. zapojenia (KR 97) kruhová | ks | 21 |  | 0 |  |  |  | znížená |  | 0 | 0 | 0 | 0 | 0 | 64 | K | 2 | ROZPOCET | 0 | 0 | 0 | 0 | 0 | 2 | 0 | 64 | 22
12 | M | 3450911000 | Krabica KR-97 | ks | 21 |  | 0 |  |  |  | znížená |  | 0 | 0 | 0 | 0 | 0 | 256 | M | 2 | ROZPOCET | 0 | 0 | 0 | 0 | 0 | 2 | 0 | 64 | 24
13 | K | 210010323 | Škatuľa odbočná s viečkom, svorkovnicou vč. zapojenia (KR 125) štvorcová | ks | 4 |  | 0 |  |  |  | znížená |  | 0 | 0 | 0 | 0 | 0 | 64 | K | 2 | ROZPOCET | 0 | 0 | 0 | 0 | 0 | 2 | 0 | 64 | 26
14 | M | 3450913500 | Krabica KR-125 | ks | 4 |  | 0 |  |  |  | znížená |  | 0 | 0 | 0 | 0 | 0 | 256 | M | 2 | ROZPOCET | 0 | 0 | 0 | 0 | 0 | 2 | 0 | 64 | 28
15 | K | 210010502 | Osadenie lustrovej svorky vč. zapojenia do 3 x 4 | ks | 122 |  | 0 |  |  |  | znížená |  | 0 | 0 | 0 | 0 | 0 | 64 | K | 2 | ROZPOCET | 0 | 0 | 0 | 0 | 0 | 2 | 0 | 64 | 30
16 | M | 3450612900 | Svorka 6311-07 | ks | 122 |  | 0 |  |  |  | znížená |  | 0 | 0 | 0 | 0 | 0 | 256 | M | 2 | ROZPOCET | 0 | 0 | 0 | 0 | 0 | 2 | 0 | 64 | 32
17 | K | 210100001 | Ukončenie vodičov v rozvádzač. vč. zapojenia a vodičovej koncovky do 2.5 mm2 | ks | 70 |  | 0 |  |  |  | znížená |  | 0 | 0 | 0 | 0 | 0 | 64 | K | 2 | ROZPOCET | 0 | 0 | 0 | 0 | 0 | 2 | 0 | 64 | 34
18 | M | 3452104700 | G-kabl.oko CU 2,5x4 KU-L | ks | 70 |  | 0 |  |  |  | znížená |  | 0 | 0 | 0 | 0 | 0 | 256 | M | 2 | ROZPOCET | 0 | 0 | 0 | 0 | 0 | 2 | 0 | 64 | 36
19 | K | 210100259 | Ukončenie celoplastových káblov zmrašť. záklopkou alebo páskou do 5 x 10 mm2 | ks | 8 |  | 0 |  |  |  | znížená |  | 0 | 0 | 0 | 0 | 0 | 64 | K | 2 | ROZPOCET | 0 | 0 | 0 | 0 | 0 | 2 | 0 | 64 | 38
20 | M | 3438150510 | izolačná páska čierna 10m x 19mm typ: FEK10 | ks | 8 |  | 0 |  |  |  | znížená |  | 0 | 0 | 0 | 0 | 0 | 256 | M | 2 | ROZPOCET | 0 | 0 | 0 | 0 | 0 | 2 | 0 | 64 | 40
21 | M | 3438153000 | izolačná páska zeleno-žltá 10m x 19mm typ: ZS10 | ks | 4 |  | 0 |  |  |  | znížená |  | 0 | 0 | 0 | 0 | 0 | 256 | M | 2 | ROZPOCET | 0 | 0 | 0 | 0 | 0 | 2 | 0 | 64 | 42
22 | K | 210110041 | Spínač polozapustený a zapustený vč.zapojenia jednopólový - radenie 1 | ks | 13 |  | 0 |  |  |  | znížená |  | 0 | 0 | 0 | 0 | 0 | 64 | K | 2 | ROZPOCET | 0 | 0 | 0 | 0 | 0 | 2 | 0 | 64 | 44
23 | M | 3450201280 | Spínač 1 3553-01289 B2 matná biela | ks | 13 |  | 0 |  |  |  | znížená |  | 0 | 0 | 0 | 0 | 0 | 256 | M | 2 | ROZPOCET | 0 | 0 | 0 | 0 | 0 | 2 | 0 | 64 | 46
24 | K | 210110043 | Spínač polozapustený a zapustený vč.zapojenia sériový prep.stried. - radenie 5 A | ks | 24 |  | 0 |  |  |  | znížená |  | 0 | 0 | 0 | 0 | 0 | 64 | K | 2 | ROZPOCET | 0 | 0 | 0 | 0 | 0 | 2 | 0 | 64 | 48
25 | M | 3450201430 | Prepínač 5 3553-05289 B1 lesklá biela | ks | 24 |  | 0 |  |  |  | znížená |  | 0 | 0 | 0 | 0 | 0 | 256 | M | 2 | ROZPOCET | 0 | 0 | 0 | 0 | 0 | 2 | 0 | 64 | 50
26 | M | 3450324600 | Zásuvka 5514-2235 dvoj. | ks | 64 |  | 0 |  |  |  | znížená |  | 0 | 0 | 0 | 0 | 0 | 256 | M | 2 | ROZPOCET | 0 | 0 | 0 | 0 | 0 | 2 | 0 | 64 | 52
27 | K | 210110045 | Spínač polozapustený a zapustený vč.zapojenia stried.prep.- radenie 6 | ks | 27 |  | 0 |  |  |  | znížená |  | 0 | 0 | 0 | 0 | 0 | 64 | K | 2 | ROZPOCET | 0 | 0 | 0 | 0 | 0 | 2 | 0 | 64 | 54
28 | M | 3450202910 | Prístroj prepínača 3558-A06340 6,6So | ks | 27 |  | 0 |  |  |  | znížená |  | 0 | 0 | 0 | 0 | 0 | 256 | M | 2 | ROZPOCET | 0 | 0 | 0 | 0 | 0 | 2 | 0 | 64 | 56
29 | M | 3450204680 | Kryt kolísky 3558C-A651 B1 lesklá biela | ks | 27 |  | 0 |  |  |  | znížená |  | 0 | 0 | 0 | 0 | 0 | 256 | M | 2 | ROZPOCET | 0 | 0 | 0 | 0 | 0 | 2 | 0 | 64 | 58
30 | M | 3450204890 | Jednorámček 3901A-B10 B biela | ks | 27 |  | 0 |  |  |  | znížená |  | 0 | 0 | 0 | 0 | 0 | 256 | M | 2 | ROZPOCET | 0 | 0 | 0 | 0 | 0 | 2 | 0 | 64 | 60
31 | K | 210110046 | Spínač polozapustený a zapustený vč.zapojenia krížový prep.- radenie 7 | ks | 1 |  | 0 |  |  |  | znížená |  | 0 | 0 | 0 | 0 | 0 | 64 | K | 2 | ROZPOCET | 0 | 0 | 0 | 0 | 0 | 2 | 0 | 64 | 62
32 | M | 3450202910 | Prístroj prepínača 3558-A06340 6,6So | ks | 1 |  | 0 |  |  |  | znížená |  | 0 | 0 | 0 | 0 | 0 | 256 | M | 2 | ROZPOCET | 0 | 0 | 0 | 0 | 0 | 2 | 0 | 64 | 64
33 | M | 3450204730 | Kryt kolísky delený 3558C-A652 B1 lesklá biela | ks | 1 |  | 0 |  |  |  | znížená |  | 0 | 0 | 0 | 0 | 0 | 256 | M | 2 | ROZPOCET | 0 | 0 | 0 | 0 | 0 | 2 | 0 | 64 | 66
34 | M | 3450204890 | Jednorámček 3901A-B10 B biela | ks | 1 |  | 0 |  |  |  | znížená |  | 0 | 0 | 0 | 0 | 0 | 256 | M | 2 | ROZPOCET | 0 | 0 | 0 | 0 | 0 | 2 | 0 | 64 | 68
35 | K | 210110082 | Sporáková prípojka typ 39563 - 23C, pre zapuste nú montáž vč. tlejivky | ks | 7 |  | 0 |  |  |  | znížená |  | 0 | 0 | 0 | 0 | 0 | 64 | K | 2 | ROZPOCET | 0 | 0 | 0 | 0 | 0 | 2 | 0 | 64 | 70
36 | M | 3450201140 | Šporáková prípojka 3425A-0344 B biela | ks | 7 |  | 0 |  |  |  | znížená |  | 0 | 0 | 0 | 0 | 0 | 256 | M | 2 | ROZPOCET | 0 | 0 | 0 | 0 | 0 | 2 | 0 | 64 | 72
37 | K | 210111012 | Domová zásuvka polozapustený a zapustený | ks | 64 |  | 0 |  |  |  | znížená |  | 0 | 0 | 0 | 0 | 0 | 64 | K | 2 | ROZPOCET | 0 | 0 | 0 | 0 | 0 | 2 | 0 | 64 | 74
38 | K | 210111031 | Domová zásuvka v krabici pre vonkajšie prostredie 10/16 A 250 V 2P + Z | ks | 2 |  | 0 |  |  |  | znížená |  | 0 | 0 | 0 | 0 | 0 | 64 | K | 2 | ROZPOCET | 0 | 0 | 0 | 0 | 0 | 2 | 0 | 64 | 76
39 | M | 3450330200 | Zásuvka 5517-2750 | ks | 2 |  | 0 |  |  |  | znížená |  | 0 | 0 | 0 | 0 | 0 | 256 | M | 2 | ROZPOCET | 0 | 0 | 0 | 0 | 0 | 2 | 0 | 64 | 78
40 | K | 210190003 | Montáž oceľolechovej rozvodnice do váhy 100 kg | ks | 3 |  | 0 |  |  |  | znížená |  | 0 | 0 | 0 | 0 | 0 | 64 | K | 2 | ROZPOCET | 0 | 0 | 0 | 0 | 0 | 2 | 0 | 64 | 80
41 | M | 3570169500 | Rozvádzač RP 4 | ks | 1 |  | 0 |  |  |  | znížená |  | 0 | 0 | 0 | 0 | 0 | 256 | M | 2 | ROZPOCET | 0 | 0 | 0 | 0 | 0 | 2 | 0 | 64 | 82
42 | M | 3570169200 | Rozvádzač RP 3 | ks | 1 |  | 0 |  |  |  | znížená |  | 0 | 0 | 0 | 0 | 0 | 256 | M | 2 | ROZPOCET | 0 | 0 | 0 | 0 | 0 | 2 | 0 | 64 | 84
43 | M | 3570169000 | Rozvádzač RP 2 | ks | 1 |  | 0 |  |  |  | znížená |  | 0 | 0 | 0 | 0 | 0 | 256 | M | 2 | ROZPOCET | 0 | 0 | 0 | 0 | 0 | 2 | 0 | 64 | 86
44 | K | 210200011 | Svietidlo žiarovkové - typ 211 22 01 - 2 x 60 W, bytové stropné | ks | 31 |  | 0 |  |  |  | znížená |  | 0 | 0 | 0 | 0 | 0 | 64 | K | 2 | ROZPOCET | 0 | 0 | 0 | 0 | 0 | 2 | 0 | 64 | 88
45 | M | 3480461600 | Svietidlo STILPLAST 5512 | ks | 31 |  | 0 |  |  |  | znížená |  | 0 | 0 | 0 | 0 | 0 | 256 | M | 2 | ROZPOCET | 0 | 0 | 0 | 0 | 0 | 2 | 0 | 64 | 90
46 | K | 210200027 | Svietidlo žiarovkové - typ 213 02 01 - 60 W, nástenné, obj. B 22 | ks | 8 |  | 0 |  |  |  | znížená |  | 0 | 0 | 0 | 0 | 0 | 64 | K | 2 | ROZPOCET | 0 | 0 | 0 | 0 | 0 | 2 | 0 | 64 | 92
47 | M | 3480013651 | Svietidlo PHILIPS širokožiariaci reflektor GPK 100 WB s pohyb.senzorom | ks | 8 |  | 0 |  |  |  | znížená |  | 0 | 0 | 0 | 0 | 0 | 256 | M | 2 | ROZPOCET | 0 | 0 | 0 | 0 | 0 | 2 | 0 | 64 | 94
48 | K | 210200040 | Svietidlo žiarovkové - typ 213 16 02 - 25+25 W, s čer veným pruhom | ks | 19 |  | 0 |  |  |  | znížená |  | 0 | 0 | 0 | 0 | 0 | 64 | K | 2 | ROZPOCET | 0 | 0 | 0 | 0 | 0 | 2 | 0 | 64 | 96
49 | M | 3480214900 | Svietidlo C.PIKOLUX 9W | ks | 19 |  | 0 |  |  |  | znížená |  | 0 | 0 | 0 | 0 | 0 | 256 | M | 2 | ROZPOCET | 0 | 0 | 0 | 0 | 0 | 2 | 0 | 64 | 98
50 | K | 210200054 | Svietidlo žiarovkové - typ 217 02 02 - 100 W, vstav. | ks | 61 |  | 0 |  |  |  | znížená |  | 0 | 0 | 0 | 0 | 0 | 64 | K | 2 | ROZPOCET | 0 | 0 | 0 | 0 | 0 | 2 | 0 | 64 | 100
51 | M | 3480217200 | Svietidlo DOVNILGHT 2x18W | ks | 61 |  | 0 |  |  |  | znížená |  | 0 | 0 | 0 | 0 | 0 | 256 | M | 2 | ROZPOCET | 0 | 0 | 0 | 0 | 0 | 2 | 0 | 64 | 102
52 | K | 210201021 | Svietidlo žiarivkové - typ 231 33 04 - 2 x 40 W,strop né s krytom | ks | 9 |  | 0 |  |  |  | znížená |  | 0 | 0 | 0 | 0 | 0 | 64 | K | 2 | ROZPOCET | 0 | 0 | 0 | 0 | 0 | 2 | 0 | 64 | 104
53 | M | 3480188601 | Svietidlo B žiarivkové vstavvané IP 20, 2x18W, TC-DEL/TEL, EB A2.9003 DOWNLIGHT PRO 211 | Kus | 4 |  | 0 |  |  |  | znížená |  | 0 | 0 | 0 | 0 | 0 | 256 | M | 2 | ROZPOCET | 0 | 0 | 0 | 0 | 0 | 2 | 0 | 64 | 106
54 | M | 3480188602 | Svietidlo B žiarivkové vstavvané IP44, 2x18W, TC-DEL/TEL, EB A2.9003 DOWNLIGHT PRO 211 | Kus | 5 |  | 0 |  |  |  | znížená |  | 0 | 0 | 0 | 0 | 0 | 256 | M | 2 | ROZPOCET | 0 | 0 | 0 | 0 | 0 | 2 | 0 | 64 | 108
55 | K | 210201029 | Svietidlo žiarivkové - typ 231 44 50 - 4 x 40 W,strop né s mriežkou | ks | 32 |  | 0 |  |  |  | znížená |  | 0 | 0 | 0 | 0 | 0 | 64 | K | 2 | ROZPOCET | 0 | 0 | 0 | 0 | 0 | 2 | 0 | 64 | 110
56 | M | 3480010009 | Svietidlo SEC WEGA -E-4x14W T5 | ks | 32 |  | 0 |  |  |  | znížená |  | 0 | 0 | 0 | 0 | 0 | 256 | M | 2 | ROZPOCET | 0 | 0 | 0 | 0 | 0 | 2 | 0 | 64 | 112
57 | K | 210220325 | Svorka na ekvipotenciálnu prípojnicu | ks | 1 |  | 0 |  |  |  | znížená |  | 0 | 0 | 0 | 0 | 0 | 64 | K | 2 | ROZPOCET | 0 | 0 | 0 | 0 | 0 | 2 | 0 | 64 | 114
58 | M | 3540201900 | Svorkovnica EPS+OBO | Kus | 1 |  | 0 |  |  |  | znížená |  | 0 | 0 | 0 | 0 | 0 | 256 | M | 2 | ROZPOCET | 0 | 0 | 0 | 0 | 0 | 2 | 0 | 64 | 116
59 | K | 210220452 | Ochranné pospájanie v práčovniach, kúpeľniach, pevne uložené Cu 4-16mm2 | m | 45 |  | 0 |  |  |  | znížená |  | 0 | 0 | 0 | 0 | 0 | 64 | K | 2 | ROZPOCET | 0 | 0 | 0 | 0 | 0 | 2 | 0 | 64 | 118
60 | M | 3410404700 | Vodič medený CY 10 zz | m | 21.667 |  | 0 |  |  |  | znížená |  | 0 | 0 | 0 | 0 | 0 | 256 | M | 2 | ROZPOCET | 0 | 0 | 0 | 0 | 0 | 2 | 0 | 64 | 120
61 | M | 3410405300 | Vodič medený CY 16 zz | m | 56.667 |  | 0 |  |  |  | znížená |  | 0 | 0 | 0 | 0 | 0 | 256 | M | 2 | ROZPOCET | 0 | 0 | 0 | 0 | 0 | 2 | 0 | 64 | 122
62 | K | 210270801 | Označovací káblový štítok z PVC rozmer 4x8cm(15-22 znak.) | ks | 25 |  | 0 |  |  |  | znížená |  | 0 | 0 | 0 | 0 | 0 | 64 | K | 2 | ROZPOCET | 0 | 0 | 0 | 0 | 0 | 2 | 0 | 64 | 124
63 | K | 210290751 | Montáž motorického spotrebiča,ventilátora do 1.5 kW | ks | 14 |  | 0 |  |  |  | znížená |  | 0 | 0 | 0 | 0 | 0 | 64 | K | 2 | ROZPOCET | 0 | 0 | 0 | 0 | 0 | 2 | 0 | 64 | 126
64 | M | 4290009001 | Ventilátor VORTICE | ks | 14 |  | 0 |  |  |  | znížená |  | 0 | 0 | 0 | 0 | 0 | 256 | M | 2 | ROZPOCET | 0 | 0 | 0 | 0 | 0 | 2 | 0 | 64 | 128
65 | K | 210800101 | Kábel uložený pod omietkou CYKY 2 x 1,5 | m | 70 |  | 0 |  |  |  | znížená |  | 0 | 0 | 0 | 0 | 0 | 64 | K | 2 | ROZPOCET | 0 | 0 | 0 | 0 | 0 | 2 | 0 | 64 | 130
66 | M | 3410103000 | Kábel silový medený CYKY 2Ax01,5 | m | 73.5 |  | 0 |  |  |  | znížená |  | 0 | 0 | 0 | 0 | 0 | 256 | M | 2 | ROZPOCET | 0 | 0 | 0 | 0 | 0 | 2 | 0 | 64 | 132
67 | K | 210800105 | Kábel uložený pod omietkou CYKY 3 x 1,5 | m | 315 |  | 0 |  |  |  | znížená |  | 0 | 0 | 0 | 0 | 0 | 64 | K | 2 | ROZPOCET | 0 | 0 | 0 | 0 | 0 | 2 | 0 | 64 | 134
68 | M | 3410106300 | Kábel silový medený CYKY 3Cx01,5 | m | 330.75 |  | 0 |  |  |  | znížená |  | 0 | 0 | 0 | 0 | 0 | 256 | M | 2 | ROZPOCET | 0 | 0 | 0 | 0 | 0 | 2 | 0 | 64 | 136
69 | K | 210800106 | Kábel uložený pod omietkou CYKY 3 x 2,5 | m | 420 |  | 0 |  |  |  | znížená |  | 0 | 0 | 0 | 0 | 0 | 64 | K | 2 | ROZPOCET | 0 | 0 | 0 | 0 | 0 | 2 | 0 | 64 | 138
70 | M | 3410106500 | Kábel silový medený CYKY 3Cx02,5 | m | 441 |  | 0 |  |  |  | znížená |  | 0 | 0 | 0 | 0 | 0 | 256 | M | 2 | ROZPOCET | 0 | 0 | 0 | 0 | 0 | 2 | 0 | 64 | 140
71 | K | 210800109 | Kábel uložený pod omietkou CYKY 4 x 1,5 | m | 150 |  | 0 |  |  |  | znížená |  | 0 | 0 | 0 | 0 | 0 | 64 | K | 2 | ROZPOCET | 0 | 0 | 0 | 0 | 0 | 2 | 0 | 64 | 142
72 | M | 3410108500 | Kábel silový medený CYKY 4Dx01,5 | m | 157.5 |  | 0 |  |  |  | znížená |  | 0 | 0 | 0 | 0 | 0 | 256 | M | 2 | ROZPOCET | 0 | 0 | 0 | 0 | 0 | 2 | 0 | 64 | 144
73 | K | 210800115 | Kábel uložený pod omietkou CYKY 5 x 1,5 | m | 55 |  | 0 |  |  |  | znížená |  | 0 | 0 | 0 | 0 | 0 | 64 | K | 2 | ROZPOCET | 0 | 0 | 0 | 0 | 0 | 2 | 0 | 64 | 146
74 | M | 3410109200 | Kábel silový medený CYKY 5Cx01,5 | m | 57.75 |  | 0 |  |  |  | znížená |  | 0 | 0 | 0 | 0 | 0 | 256 | M | 2 | ROZPOCET | 0 | 0 | 0 | 0 | 0 | 2 | 0 | 64 | 148
75 | K | 2108100542 | Silový kábel 750 - 1000 V /mm2/ pevne uložený CYKY-CYKYm 750 V 5Cx10 | m | 75 |  | 0 |  |  |  | znížená |  | 0 | 0 | 0 | 0 | 0 | 64 | K | 2 | ROZPOCET | 0 | 0 | 0 | 0 | 0 | 2 | 0 | 64 | 150
76 | M | 3410109700 | Kábel silový medený CYKY 5Cx10 | m | 75 |  | 0 |  |  |  | znížená |  | 0 | 0 | 0 | 0 | 0 | 256 | M | 2 | ROZPOCET | 0 | 0 | 0 | 0 | 0 | 2 | 0 | 64 | 152
77 | K | 2108100571 | Silový kábel 750 - 1000 V /mm2/ pevne uložený CYKY-CYKYm 750 V 5x6 | m | 120 |  | 0 |  |  |  | znížená |  | 0 | 0 | 0 | 0 | 0 | 64 | K | 2 | ROZPOCET | 0 | 0 | 0 | 0 | 0 | 2 | 0 | 64 | 154
78 | M | 3410109500 | Kábel silový medený CYKY 5Cx06 | m | 120 |  | 0 |  |  |  | znížená |  | 0 | 0 | 0 | 0 | 0 | 256 | M | 2 | ROZPOCET | 0 | 0 | 0 | 0 | 0 | 2 | 0 | 64 | 156
79 | K | MD | Mimostavenisková doprava | % |  |  | 0 |  |  |  | znížená |  | 0 | 0 | 0 | 0 | 0 | 64 | K | 2 | ROZPOCET | 0 | 0 | 0 | 0 | 0 | 2 | 0 | 64 | 158
80 | K | MV | Murárske výpomoci | % |  |  | 0 |  |  |  | znížená |  | 0 | 0 | 0 | 0 | 0 | 64 | K | 2 | ROZPOCET | 0 | 0 | 0 | 0 | 0 | 2 | 0 | 64 | 160
81 | K | PD | Presun dodávok | % |  |  | 0 |  |  |  | znížená |  | 0 | 0 | 0 | 0 | 0 | 64 | K | 2 | ROZPOCET | 0 | 0 | 0 | 0 | 0 | 2 | 0 | 64 | 162
82 | K | PM | Podružný materiál | % |  |  | 0 |  |  |  | znížená |  | 0 | 0 | 0 | 0 | 0 | 64 | K | 2 | ROZPOCET | 0 | 0 | 0 | 0 | 0 | 2 | 0 | 64 | 164
83 | K | PPV | Podiel pridružených výkonov | % |  |  | 0 |  |  |  | znížená |  | 0 | 0 | 0 | 0 | 0 | 64 | K | 2 | ROZPOCET | 0 | 0 | 0 | 0 | 0 | 2 | 0 | 64 | 166
| D | OST | Ostatné |  |  |  | 0 | [5 empty] | 0 |  | 0 |  | 0 | 4 | D | 1 | ROZPOCET | [6 empty] | 0
84 | K | HZS-001 | Revízie EZ | hod | 35 |  | 0 |  |  |  | znížená |  | 0 | 0 | 0 | 0 | 0 | 262144 | K | 2 | ROZPOCET | 0 | 0 | 0 | 0 | 0 | 2 | 0 | 262144 | 168
85 | K | HZS-002 | Práca montéra pri odpojení zariadenia od siete | hod | 50 |  | 0 |  |  |  | znížená |  | 0 | 0 | 0 | 0 | 0 | 262144 | K | 2 | ROZPOCET | 0 | 0 | 0 | 0 | 0 | 2 | 0 | 262144 | 170
86 | K | HZS-0091 | Demontáž a prepájacie práce EZ | hod | 50 |  | 0 |  |  |  | znížená |  | 0 | 0 | 0 | 0 | 0 | 262144 | K | 2 | ROZPOCET | 0 | 0 | 0 | 0 | 0 | 2 | 0 | 262144 | 172
87 | K | HZS-014 | Sekacie a buracie práce | hod | 70 |  | 0 |  |  |  | znížená |  | 0 | 0 | 0 | 0 | 0 | 262144 | K | 2 | ROZPOCET | 0 | 0 | 0 | 0 | 0 | 2 | 0 | 262144 | 174

## 002 - Štruktúrovaná kabeláž
[9 empty] | >> skryté stĺpce << | [9 empty] | {f6dd6de2-7ac8-4a5b-97bb-0430510db316}
0
| KRYCÍ LIST ROZPOČTU | [8 empty] | v --- nižšie sa nachádzajú doplnkové a pomocné údaje k zostavám --- v | [8 empty] | False
Stavba:
Novohradská knižnica Lučenec - PD pre rekon.budovy ul.Kármana 2- zmena PD riešenie časti budovy
Objekt:
002 - Elektroinštalácia
Časť:
002 - Štruktúrovaná kabeláž
| JKSO: |  |  |  |  | KS:
| Miesto: |  | ul.Kármána 2, Lučenec |  |  | Dátum: | 2019-07-17
| Objednávateľ: |  |  |  |  | IČO:
|  | BB samosprávny kraj |  |  |  | IČ DPH:
| Zhotoviteľ: |  |  |  |  | IČO: | Vyplň údaj
|  | Vyplň údaj |  |  |  | IČ DPH: | Vyplň údaj
| Projektant: |  |  |  |  | IČO:
|  | Vargová |  |  |  | IČ DPH:
| Spracovateľ: |  |  |  |  | IČO:
IČ DPH:
Poznámka:
| Cena bez DPH | [5 empty] | 0
|  |  | Základ dane |  |  | Sadzba dane | Výška dane
| DPH | základná | 0 |  |  | 20% | 0
|  | znížená | 0 |  |  | 20% | 0
|  | zákl. prenesená | 0 |  |  | 20% | 0
|  | zníž. prenesená | 0 |  |  | 20% | 0
|  | nulová | 0 |  |  | 0% | 0
| Cena s DPH |  |  | v | EUR |  | 0
| Projektant |  |  | Spracovateľ
| Dátum a podpis: |  | Pečiatka | Dátum a podpis: |  |  | Pečiatka
| Objednávateľ |  |  | Zhotoviteľ
| Dátum a podpis: |  | Pečiatka | Dátum a podpis: |  |  | Pečiatka
REKAPITULÁCIA ROZPOČTU
Stavba:
Novohradská knižnica Lučenec - PD pre rekon.budovy ul.Kármana 2- zmena PD riešenie časti budovy
Objekt:
002 - Elektroinštalácia
Časť:
002 - Štruktúrovaná kabeláž
Miesto: |  |  | ul.Kármána 2, Lučenec |  |  | Dátum: | 2019-07-17
Objednávateľ: |  |  | BB samosprávny kraj |  |  | Projektant: | Vargová
Zhotoviteľ: |  |  | Vyplň údaj |  |  | Spracovateľ: | 0
Kód dielu - Popis | [6 empty] | Cena celkom [EUR]
Náklady z rozpočtu | [6 empty] | 0 | [12 empty] | -1
| M - Práce a dodávky M | [5 empty] | 0
| 22-M - Montáže oznam. a zabezp. zariadení | [5 empty] | 0
| OST - Ostatné | [5 empty] | 0
ROZPOČET
Stavba:
Novohradská knižnica Lučenec - PD pre rekon.budovy ul.Kármana 2- zmena PD riešenie časti budovy
Objekt:
002 - Elektroinštalácia
Časť:
002 - Štruktúrovaná kabeláž
Miesto: |  |  | ul.Kármána 2, Lučenec |  |  | Dátum: | 2019-07-17
Objednávateľ: |  |  | BB samosprávny kraj |  |  | Projektant: | Vargová
Zhotoviteľ: |  |  | Vyplň údaj |  |  | Spracovateľ: | 0
PČ | Typ | Kód | Popis | MJ | Množstvo | J.cena [EUR] | Cena celkom [EUR] | Cenová sústava |  |  | DPH | J. Nh [h] | Nh celkom [h] | J. hmotnosť [t] | Hmotnosť celkom [t] | J. suť [t] | Suť Celkom [t]
Náklady z rozpočtu | [6 empty] | 0 | [5 empty] | 0 |  | 0 |  | 0 |  | D | -1 | [7 empty] | 0
| D | M | Práce a dodávky M |  |  |  | 0 | [5 empty] | 0 |  | 0 |  | 0 | 3 | D | 0 | ROZPOCET | [6 empty] | 0
| D | 22-M | Montáže oznam. a zabezp. zariadení |  |  |  | 0 | [5 empty] | 0 |  | 0 |  | 0 | 3 | D | 1 | ROZPOCET | [6 empty] | 0
1 | K | 220260002 | Škatuľa KP 68 pod omietku,upevnenie do pripraveného lôžka,zhot.otvorov,bez svoriek a zapojenia | ks | 14 |  | 0 |  |  |  | znížená |  | 0 | 0 | 0 | 0 | 0 | 64 | K | 2 | ROZPOCET | 0 | 0 | 0 | 0 | 0 | 2 | 0 | 64 | 2
2 | K | 220260003 | Škatuľa KR 68 pod omietku,upevnenie do pripraveného lôžka,zhot.otvorov,bez svoriek a zapojenia | ks | 10 |  | 0 |  |  |  | znížená |  | 0 | 0 | 0 | 0 | 0 | 64 | K | 2 | ROZPOCET | 0 | 0 | 0 | 0 | 0 | 2 | 0 | 64 | 4
3 | K | 220260008 | Škatuľa KT 250 pod omietku,upevnenie do pripraveného lôžka,zhot.otvorov,bez svoriek a zapojenia | ks | 5 |  | 0 |  |  |  | znížená |  | 0 | 0 | 0 | 0 | 0 | 64 | K | 2 | ROZPOCET | 0 | 0 | 0 | 0 | 0 | 2 | 0 | 64 | 6
4 | K | 2202600081 | Spojovací Box Cat 5E | ks | 15 |  | 0 |  |  |  | znížená |  | 0 | 0 | 0 | 0 | 0 | 64 | K | 2 | ROZPOCET | 0 | 0 | 0 | 0 | 0 | 2 | 0 | 64 | 8
5 | K | 220260532 | Rúrka Kopex D 23,montáž vr.napoj.krabíc,vývodiek,ulož.voľne alebo pod omietku do pripravenej drážky | m | 670 |  | 0 |  |  |  | znížená |  | 0 | 0 | 0 | 0 | 0 | 64 | K | 2 | ROZPOCET | 0 | 0 | 0 | 0 | 0 | 2 | 0 | 64 | 10
6 | K | 2202802211 | Káble bytové FTOP Cat 5E uložené v rúrkach,lištách,bez odvieč.a zavieč.krabíc | m | 225 |  | 0 |  |  |  | znížená |  | 0 | 0 | 0 | 0 | 0 | 64 | K | 2 | ROZPOCET | 0 | 0 | 0 | 0 | 0 | 2 | 0 | 64 | 12
7 | K | 2202802212 | Káble DSL | m | 1 |  | 0 |  |  |  | znížená |  | 0 | 0 | 0 | 0 | 0 | 64 | K | 2 | ROZPOCET | 0 | 0 | 0 | 0 | 0 | 2 | 0 | 64 | 14
8 | K | 2202802213 | Káble STP Cat 6A | m | 1180 |  | 0 |  |  |  | znížená |  | 0 | 0 | 0 | 0 | 0 | 64 | K | 2 | ROZPOCET | 0 | 0 | 0 | 0 | 0 | 2 | 0 | 64 | 16
9 | K | 2204900212 | Rozvádzač 19" 45U/ 600*800 s vent jednotkou | ks | 1 |  | 0 |  |  |  | znížená |  | 0 | 0 | 0 | 0 | 0 | 64 | K | 2 | ROZPOCET | 0 | 0 | 0 | 0 | 0 | 2 | 0 | 64 | 18
10 | K | 2204900213 | Manažovatelný switch 48 port 1000/100 | ks | 1 |  | 0 |  |  |  | znížená |  | 0 | 0 | 0 | 0 | 0 | 64 | K | 2 | ROZPOCET | 0 | 0 | 0 | 0 | 0 | 2 | 0 | 64 | 20
11 | K | 2204900214 | Napáj zdroj UPS 600VA | ks | 1 |  | 0 |  |  |  | znížená |  | 0 | 0 | 0 | 0 | 0 | 64 | K | 2 | ROZPOCET | 0 | 0 | 0 | 0 | 0 | 2 | 0 | 64 | 22
12 | K | MV | Murárske výpomoci | % |  |  | 0 |  |  |  | znížená |  | 0 | 0 | 0 | 0 | 0 | 64 | K | 2 | ROZPOCET | 0 | 0 | 0 | 0 | 0 | 2 | 0 | 64 | 24
13 | K | PPV | Podiel pridružených výkonov | % |  |  | 0 |  |  |  | znížená |  | 0 | 0 | 0 | 0 | 0 | 64 | K | 2 | ROZPOCET | 0 | 0 | 0 | 0 | 0 | 2 | 0 | 64 | 26
| D | OST | Ostatné |  |  |  | 0 | [5 empty] | 0 |  | 0 |  | 0 | 4 | D | 1 | ROZPOCET | [6 empty] | 0
14 | K | HZS-005 | Príprava ku komplexnému vyskúšaniu | hod | 30 |  | 0 |  |  |  | znížená |  | 0 | 0 | 0 | 0 | 0 | 262144 | K | 2 | ROZPOCET | 0 | 0 | 0 | 0 | 0 | 2 | 0 | 262144 | 28
15 | K | HZS-010 | Demontáž a prepájacie práce EZ - | hod | 55 |  | 0 |  |  |  | znížená |  | 0 | 0 | 0 | 0 | 0 | 262144 | K | 2 | ROZPOCET | 0 | 0 | 0 | 0 | 0 | 2 | 0 | 262144 | 30
16 | K | HZS-014 | Sekacie a buracie práce | hod | 45 |  | 0 |  |  |  | znížená |  | 0 | 0 | 0 | 0 | 0 | 262144 | K | 2 | ROZPOCET | 0 | 0 | 0 | 0 | 0 | 2 | 0 | 262144 | 32
17 | K | HZS-220 | Slaboprúdové rozvody a štruktorovaný kábeláž | jedn | 1 |  | 0 |  |  |  | znížená |  | 0 | 0 | 0 | 0 | 0 | 262144 | K | 2 | ROZPOCET | 0 | 0 | 0 | 0 | 0 | 2 | 0 | 262144 | 34
18 | K | HZS-2201 | Inštalácia , oživovanie test, obnova funčnosti | jedn | 2 |  | 0 |  |  |  | znížená |  | 0 | 0 | 0 | 0 | 0 | 262144 | K | 2 | ROZPOCET | 0 | 0 | 0 | 0 | 0 | 2 | 0 | 262144 | 36

## 003 - Rozvod EZS
[9 empty] | >> skryté stĺpce << | [9 empty] | {54006679-188c-4cda-a9a0-07b9a177d1ba}
0
| KRYCÍ LIST ROZPOČTU | [8 empty] | v --- nižšie sa nachádzajú doplnkové a pomocné údaje k zostavám --- v | [8 empty] | False
Stavba:
Novohradská knižnica Lučenec - PD pre rekon.budovy ul.Kármana 2- zmena PD riešenie časti budovy
Objekt:
002 - Elektroinštalácia
Časť:
003 - Rozvod EZS
| JKSO: |  |  |  |  | KS:
| Miesto: |  | ul.Kármána 2, Lučenec |  |  | Dátum: | 2019-07-17
| Objednávateľ: |  |  |  |  | IČO:
|  | BB samosprávny kraj |  |  |  | IČ DPH:
| Zhotoviteľ: |  |  |  |  | IČO: | Vyplň údaj
|  | Vyplň údaj |  |  |  | IČ DPH: | Vyplň údaj
| Projektant: |  |  |  |  | IČO:
|  | Vargová |  |  |  | IČ DPH:
| Spracovateľ: |  |  |  |  | IČO:
IČ DPH:
Poznámka:
| Cena bez DPH | [5 empty] | 0
|  |  | Základ dane |  |  | Sadzba dane | Výška dane
| DPH | základná | 0 |  |  | 20% | 0
|  | znížená | 0 |  |  | 20% | 0
|  | zákl. prenesená | 0 |  |  | 20% | 0
|  | zníž. prenesená | 0 |  |  | 20% | 0
|  | nulová | 0 |  |  | 0% | 0
| Cena s DPH |  |  | v | EUR |  | 0
| Projektant |  |  | Spracovateľ
| Dátum a podpis: |  | Pečiatka | Dátum a podpis: |  |  | Pečiatka
| Objednávateľ |  |  | Zhotoviteľ
| Dátum a podpis: |  | Pečiatka | Dátum a podpis: |  |  | Pečiatka
REKAPITULÁCIA ROZPOČTU
Stavba:
Novohradská knižnica Lučenec - PD pre rekon.budovy ul.Kármana 2- zmena PD riešenie časti budovy
Objekt:
002 - Elektroinštalácia
Časť:
003 - Rozvod EZS
Miesto: |  |  | ul.Kármána 2, Lučenec |  |  | Dátum: | 2019-07-17
Objednávateľ: |  |  | BB samosprávny kraj |  |  | Projektant: | Vargová
Zhotoviteľ: |  |  | Vyplň údaj |  |  | Spracovateľ: | 0
Kód dielu - Popis | [6 empty] | Cena celkom [EUR]
Náklady z rozpočtu | [6 empty] | 0 | [12 empty] | -1
| HSV - Práce a dodávky HSV | [5 empty] | 0
| 9 - Ostatné konštrukcie a práce-búranie | [5 empty] | 0
| 22-M - Montáže oznam. a zabezp. zariadení | [5 empty] | 0
| OST - Ostatné | [5 empty] | 0
ROZPOČET
Stavba:
Novohradská knižnica Lučenec - PD pre rekon.budovy ul.Kármana 2- zmena PD riešenie časti budovy
Objekt:
002 - Elektroinštalácia
Časť:
003 - Rozvod EZS
Miesto: |  |  | ul.Kármána 2, Lučenec |  |  | Dátum: | 2019-07-17
Objednávateľ: |  |  | BB samosprávny kraj |  |  | Projektant: | Vargová
Zhotoviteľ: |  |  | Vyplň údaj |  |  | Spracovateľ: | 0
PČ | Typ | Kód | Popis | MJ | Množstvo | J.cena [EUR] | Cena celkom [EUR] | Cenová sústava |  |  | DPH | J. Nh [h] | Nh celkom [h] | J. hmotnosť [t] | Hmotnosť celkom [t] | J. suť [t] | Suť Celkom [t]
Náklady z rozpočtu | [6 empty] | 0 | [5 empty] | 0 |  | 0 |  | 0 |  | D | -1 | [7 empty] | 0
| D | HSV | Práce a dodávky HSV |  |  |  | 0 | [5 empty] | 0 |  | 0 |  | 0 | 1 | D | 0 | ROZPOCET | [6 empty] | 0
| D | 9 | Ostatné konštrukcie a práce-búranie |  |  |  | 0 | [5 empty] | 0 |  | 0 |  | 0 | 1 | D | 1 | ROZPOCET | [6 empty] | 0
1 | K | 971024451 | Vybúranie otvoru v murive kamennom alebo zmiešanom plochy do 0,25 m2, hr. do 450mm -0,248 t | ks | 50 |  | 0 |  |  |  | znížená |  | 0 | 0 | 0 | 0 | 0 | 4 | K | 2 | ROZPOCET | 0 | 0 | 0 | 0 | 0 | 2 | 0 | 4 | 2
2 | K | 973031612 | Vysekanie kapsy pre klátiky a škatule, veľkosti do 50x50x50 mm | ks | 25 |  | 0 |  |  |  | znížená |  | 0 | 0 | 0 | 0 | 0 | 4 | K | 2 | ROZPOCET | 0 | 0 | 0 | 0 | 0 | 2 | 0 | 4 | 4
3 | K | 973031616 | Vysekanie kapsy pre klátiky a škatule, veľkosti do 100x100x50 mm -0,001 t | ks | 2 |  | 0 |  |  |  | znížená |  | 0 | 0 | 0 | 0 | 0 | 4 | K | 2 | ROZPOCET | 0 | 0 | 0 | 0 | 0 | 2 | 0 | 4 | 6
4 | K | 974029121 | Vysekanie rýh v murive kamennom do hľ. 30 mm a š. do 70 mm -0,004 t | m | 25 |  | 0 |  |  |  | znížená |  | 0 | 0 | 0 | 0 | 0 | 4 | K | 2 | ROZPOCET | 0 | 0 | 0 | 0 | 0 | 2 | 0 | 4 | 8
5 | K | 974031121 | Vysekávanie rýh v akomkoľvek murive tehlovom na akúkoľvek maltu do hľ. 30 mm a š. do 70 mm -0,003 t | m | 200 |  | 0 |  |  |  | znížená |  | 0 | 0 | 0 | 0 | 0 | 4 | K | 2 | ROZPOCET | 0 | 0 | 0 | 0 | 0 | 2 | 0 | 4 | 10
6 | K | 974031123 | Vysekávanie rýh v akomkoľvek murive tehlovom na akúkoľvek maltu do hľ. 30 mm a š. do 150 mm-0,007 t | m | 35 |  | 0 |  |  |  | znížená |  | 0 | 0 | 0 | 0 | 0 | 4 | K | 2 | ROZPOCET | 0 | 0 | 0 | 0 | 0 | 2 | 0 | 4 | 12
7 | K | 974049221 | Vysekanie rýh v bet. stenách v priestore priľ. k str. konštr. hľ.30mm a šírky do 30mm-0,002 t | m | 15 |  | 0 |  |  |  | znížená |  | 0 | 0 | 0 | 0 | 0 | 4 | K | 2 | ROZPOCET | 0 | 0 | 0 | 0 | 0 | 2 | 0 | 4 | 14
8 | K | 974082272 | Vysekanie rýh pre vodiče v omietke stropov alebo klenieb v š. do 50 mm -0,002 t | m | 30 |  | 0 |  |  |  | znížená |  | 0 | 0 | 0 | 0 | 0 | 4 | K | 2 | ROZPOCET | 0 | 0 | 0 | 0 | 0 | 2 | 0 | 4 | 16
9 | K | 975078142 | Zamurovanie otvorov | ks | 50 |  | 0 |  |  |  | znížená |  | 0 | 0 | 0 | 0 | 0 | 4 | K | 2 | ROZPOCET | 0 | 0 | 0 | 0 | 0 | 2 | 0 | 4 | 18
10 | K | 975078143 | Oprava vysekaných rýh | m | 300 |  | 0 |  |  |  | znížená |  | 0 | 0 | 0 | 0 | 0 | 4 | K | 2 | ROZPOCET | 0 | 0 | 0 | 0 | 0 | 2 | 0 | 4 | 20
| D | 22-M | Montáže oznam. a zabezp. zariadení |  |  |  | 0 | [5 empty] | 0 |  | 0 |  | 0 | 3 | D | 1 | ROZPOCET | [6 empty] | 0
11 | K | 220260002 | Škatuľa KP 68 pod omietku,upevnenie do pripraveného lôžka,zhot.otvorov,bez svoriek a zapojenia | ks | 14 |  | 0 |  |  |  | znížená |  | 0 | 0 | 0 | 0 | 0 | 64 | K | 2 | ROZPOCET | 0 | 0 | 0 | 0 | 0 | 2 | 0 | 64 | 22
12 | K | 220260003 | Škatuľa KR 68 pod omietku,upevnenie do pripraveného lôžka,zhot.otvorov,bez svoriek a zapojenia | ks | 15 |  | 0 |  |  |  | znížená |  | 0 | 0 | 0 | 0 | 0 | 64 | K | 2 | ROZPOCET | 0 | 0 | 0 | 0 | 0 | 2 | 0 | 64 | 24
13 | K | 220260008 | Škatuľa KT 250 pod omietku,upevnenie do pripraveného lôžka,zhot.otvorov,bez svoriek a zapojenia | ks | 5 |  | 0 |  |  |  | znížená |  | 0 | 0 | 0 | 0 | 0 | 64 | K | 2 | ROZPOCET | 0 | 0 | 0 | 0 | 0 | 2 | 0 | 64 | 26
14 | K | 220260532 | Rúrka Kopex D 23,montáž vr.napoj.krabíc,vývodiek,ulož.voľne alebo pod omietku do pripravenej drážky | m | 180 |  | 0 |  |  |  | znížená |  | 0 | 0 | 0 | 0 | 0 | 64 | K | 2 | ROZPOCET | 0 | 0 | 0 | 0 | 0 | 2 | 0 | 64 | 28
15 | K | 2202802214 | Káble ALFA 8 | m | 530 |  | 0 |  |  |  | znížená |  | 0 | 0 | 0 | 0 | 0 | 64 | K | 2 | ROZPOCET | 0 | 0 | 0 | 0 | 0 | 2 | 0 | 64 | 30
16 | K | 2202802461 | ústredňa GSM a LAN lomunikátorm AKU 18AH | m | 1 |  | 0 |  |  |  | znížená |  | 0 | 0 | 0 | 0 | 0 | 64 | K | 2 | ROZPOCET | 0 | 0 | 0 | 0 | 0 | 2 | 0 | 64 | 32
17 | K | 2202802462 | Zbernicový prístupný modul s klávesnicou | m | 6 |  | 0 |  |  |  | znížená |  | 0 | 0 | 0 | 0 | 0 | 64 | K | 2 | ROZPOCET | 0 | 0 | 0 | 0 | 0 | 2 | 0 | 64 | 34
18 | K | 2202802462 | Zbernicový prístupný modul s klávesnicou | m | 6 |  | 0 |  |  |  | znížená |  | 0 | 0 | 0 | 0 | 0 | 64 | K | 2 | ROZPOCET | 0 | 0 | 0 | 0 | 0 | 2 | 0 | 64 | 36
19 | K | 2202802463 | Zbernicový modul s klávesnicou bezdrátový | m | 2 |  | 0 |  |  |  | znížená |  | 0 | 0 | 0 | 0 | 0 | 64 | K | 2 | ROZPOCET | 0 | 0 | 0 | 0 | 0 | 2 | 0 | 64 | 38
20 | K | 2202802464 | Ovládací segment | m | 12 |  | 0 |  |  |  | znížená |  | 0 | 0 | 0 | 0 | 0 | 64 | K | 2 | ROZPOCET | 0 | 0 | 0 | 0 | 0 | 2 | 0 | 64 | 40
21 | K | 2202802465 | akumlátor 12V 18Ah, 7Ah | m | 2 |  | 0 |  |  |  | znížená |  | 0 | 0 | 0 | 0 | 0 | 64 | K | 2 | ROZPOCET | 0 | 0 | 0 | 0 | 0 | 2 | 0 | 64 | 42
22 | K | 2202802466 | zbernicový modul | m | 3 |  | 0 |  |  |  | znížená |  | 0 | 0 | 0 | 0 | 0 | 64 | K | 2 | ROZPOCET | 0 | 0 | 0 | 0 | 0 | 2 | 0 | 64 | 44
23 | K | MV | Murárske výpomoci | % |  |  | 0 |  |  |  | znížená |  | 0 | 0 | 0 | 0 | 0 | 64 | K | 2 | ROZPOCET | 0 | 0 | 0 | 0 | 0 | 2 | 0 | 64 | 46
24 | K | PPV | Podiel pridružených výkonov | % |  |  | 0 |  |  |  | znížená |  | 0 | 0 | 0 | 0 | 0 | 64 | K | 2 | ROZPOCET | 0 | 0 | 0 | 0 | 0 | 2 | 0 | 64 | 48
| D | OST | Ostatné |  |  |  | 0 | [5 empty] | 0 |  | 0 |  | 0 | 4 | D | 1 | ROZPOCET | [6 empty] | 0
25 | K | HZS-005 | Príprava ku komplexnému vyskúšaniu | hod | 15 |  | 0 |  |  |  | znížená |  | 0 | 0 | 0 | 0 | 0 | 262144 | K | 2 | ROZPOCET | 0 | 0 | 0 | 0 | 0 | 2 | 0 | 262144 | 50
26 | K | HZS-010 | Demontáž a prepájacie práce EZ - | hod | 45 |  | 0 |  |  |  | znížená |  | 0 | 0 | 0 | 0 | 0 | 262144 | K | 2 | ROZPOCET | 0 | 0 | 0 | 0 | 0 | 2 | 0 | 262144 | 52
27 | K | HZS-220 | Slaboprúdové rozvody a štruktorovaný kábeláž | jedn | 1 |  | 0 |  |  |  | znížená |  | 0 | 0 | 0 | 0 | 0 | 262144 | K | 2 | ROZPOCET | 0 | 0 | 0 | 0 | 0 | 2 | 0 | 262144 | 54
28 | K | HZS-2201 | Inštalácia , oživovanie test, obnova funčnosti | jedn | 1 |  | 0 |  |  |  | znížená |  | 0 | 0 | 0 | 0 | 0 | 262144 | K | 2 | ROZPOCET | 0 | 0 | 0 | 0 | 0 | 2 | 0 | 262144 | 56

## 003 - Vykurovanie - prízemie
[9 empty] | >> skryté stĺpce << | [9 empty] | {ab3de578-1415-4dfc-b6da-3809aa9d7ea1}
0
| KRYCÍ LIST ROZPOČTU | [8 empty] | v --- nižšie sa nachádzajú doplnkové a pomocné údaje k zostavám --- v | [8 empty] | False
Stavba:
Novohradská knižnica Lučenec - PD pre rekon.budovy ul.Kármana 2- zmena PD riešenie časti budovy
Objekt:
003 - Vykurovanie - prízemie
| JKSO: |  |  |  |  | KS:
| Miesto: |  | ul.Kármána 2, Lučenec |  |  | Dátum: | 2019-07-17
| Objednávateľ: |  |  |  |  | IČO:
|  | BB samosprávny kraj |  |  |  | IČ DPH:
| Zhotoviteľ: |  |  |  |  | IČO: | Vyplň údaj
|  | Vyplň údaj |  |  |  | IČ DPH: | Vyplň údaj
| Projektant: |  |  |  |  | IČO:
|  | Ing.Kollárová |  |  |  | IČ DPH:
| Spracovateľ: |  |  |  |  | IČO:
|  | . |  |  |  | IČ DPH:
Poznámka:
| Cena bez DPH | [5 empty] | 0
|  |  | Základ dane |  |  | Sadzba dane | Výška dane
| DPH | základná | 0 |  |  | 20% | 0
|  | znížená | 0 |  |  | 20% | 0
|  | zákl. prenesená | 0 |  |  | 20% | 0
|  | zníž. prenesená | 0 |  |  | 20% | 0
|  | nulová | 0 |  |  | 0% | 0
| Cena s DPH |  |  | v | EUR |  | 0
| Projektant |  |  | Spracovateľ
| Dátum a podpis: |  | Pečiatka | Dátum a podpis: |  |  | Pečiatka
| Objednávateľ |  |  | Zhotoviteľ
| Dátum a podpis: |  | Pečiatka | Dátum a podpis: |  |  | Pečiatka
REKAPITULÁCIA ROZPOČTU
Stavba:
Novohradská knižnica Lučenec - PD pre rekon.budovy ul.Kármana 2- zmena PD riešenie časti budovy
Objekt:
003 - Vykurovanie - prízemie
Miesto: |  |  | ul.Kármána 2, Lučenec |  |  | Dátum: | 2019-07-17
Objednávateľ: |  |  | BB samosprávny kraj |  |  | Projektant: | Ing.Kollárová
Zhotoviteľ: |  |  | Vyplň údaj |  |  | Spracovateľ: | .
Kód dielu - Popis | [6 empty] | Cena celkom [EUR]
Náklady z rozpočtu | [6 empty] | 0 | [12 empty] | -1
| PSV - Práce a dodávky PSV | [5 empty] | 0
| 733 - Ústredné kúrenie - rozvodné potrubie | [5 empty] | 0
| 734 - Ústredné kúrenie - armatúry | [5 empty] | 0
| 735 - Ústredné kúrenie - vykurovacie telesá | [5 empty] | 0
| 783 - Nátery | [5 empty] | 0
ROZPOČET
Stavba:
Novohradská knižnica Lučenec - PD pre rekon.budovy ul.Kármana 2- zmena PD riešenie časti budovy
Objekt:
003 - Vykurovanie - prízemie
Miesto: |  |  | ul.Kármána 2, Lučenec |  |  | Dátum: | 2019-07-17
Objednávateľ: |  |  | BB samosprávny kraj |  |  | Projektant: | Ing.Kollárová
Zhotoviteľ: |  |  | Vyplň údaj |  |  | Spracovateľ: | .
PČ | Typ | Kód | Popis | MJ | Množstvo | J.cena [EUR] | Cena celkom [EUR] | Cenová sústava |  |  | DPH | J. Nh [h] | Nh celkom [h] | J. hmotnosť [t] | Hmotnosť celkom [t] | J. suť [t] | Suť Celkom [t]
Náklady z rozpočtu | [6 empty] | 0 | [5 empty] | 0 |  | 1.6507 |  | 0 |  | D | -1 | [7 empty] | 0
| D | PSV | Práce a dodávky PSV |  |  |  | 0 | [5 empty] | 0 |  | 1.6507 |  | 0 | 2 | D | 0 | ROZPOCET | [6 empty] | 0
| D | 733 | Ústredné kúrenie - rozvodné potrubie |  |  |  | 0 | [5 empty] | 0 |  | 0.03492 |  | 0 | 2 | D | 1 | ROZPOCET | [6 empty] | 0
3 | K | 733110803 | Demontáž potrubia z oceľových rúrok závitových do DN 15, -0,00100t | m | 20 |  | 0 |  |  |  | znížená |  | 0 | 1e-05 | 0.0002 | 0 | 0 | 16 | K | 2 | ROZPOCET | 0 | 0 | 0 | 0 | 0 | 2 | 0 | 16 | 2
4 | K | 733111103 | Potrubie z rúrok závitových oceľových bezšvových bežných nízkotlakových DN 15 | m | 20 |  | 0 |  |  |  | znížená |  | 0 | 0.00152 | 0.0304 | 0 | 0 | 16 | K | 2 | ROZPOCET | 0 | 0 | 0 | 0 | 0 | 2 | 0 | 16 | 4
23 | K | 733190107 | Tlaková skúška potrubia z oceľových rúrok závitových | m | 20 |  | 0 |  |  |  | znížená |  | 0 | 0 | 0 | 0 | 0 | 16 | K | 2 | ROZPOCET | 0 | 0 | 0 | 0 | 0 | 2 | 0 | 16 | 6
27 | K | 733191923 | Oprava rozvodov potrubí -privarenie odbočky do DN 15 | ks | 8 |  | 0 |  |  |  | znížená |  | 0 | 0.00054 | 0.00432 | 0 | 0 | 16 | K | 2 | ROZPOCET | 0 | 0 | 0 | 0 | 0 | 2 | 0 | 16 | 8
24 | K | 998733203 | Presun hmôt pre rozvody potrubia v objektoch výšky nad 6 do 24 m | % |  |  | 0 |  |  |  | znížená |  | 0 | 0 | 0 | 0 | 0 | 16 | K | 2 | ROZPOCET | 0 | 0 | 0 | 0 | 0 | 2 | 0 | 16 | 10
| D | 734 | Ústredné kúrenie - armatúry |  |  |  | 0 | [5 empty] | 0 |  | 1.3456 |  | 0 | 2 | D | 1 | ROZPOCET | [6 empty] | 0
2 | K | 734200821 | Demontáž armatúry závitovej s dvomi závitmi do G 1/2 -0,00045t | ks | 14 |  | 0 |  |  |  | znížená |  | 0 | 9e-05 | 0.00126 | 0 | 0 | 16 | K | 2 | ROZPOCET | 0 | 0 | 0 | 0 | 0 | 2 | 0 | 16 | 12
5 | K | 734209112 | Montáž závitovej armatúry s 2 závitmi do G 1/2 | ks | 16 |  | 0 |  |  |  | znížená |  | 0 | 2e-05 | 0.00032 | 0 | 0 | 16 | K | 2 | ROZPOCET | 0 | 0 | 0 | 0 | 0 | 2 | 0 | 16 | 14
7 | M | 551210004600392301 | Herz - Priamy ventil do spiatočky RL-5 1 3623 01 DN15 | ks | 8 |  | 0 |  |  |  | znížená |  | 0 | 0.084 | 0.672 | 0 | 0 | 32 | M | 2 | ROZPOCET | 0 | 0 | 0 | 0 | 0 | 2 | 0 | 16 | 16
8 | M | 551210004600772367 | Herz - Priamy termostatický ventil TS-90- 1 7723 91 DN15 | ks | 8 |  | 0 |  |  |  | znížená |  | 0 | 0.084 | 0.672 | 0 | 0 | 32 | M | 2 | ROZPOCET | 0 | 0 | 0 | 0 | 0 | 2 | 0 | 16 | 18
25 | K | 998734203 | Presun hmôt pre armatúry v objektoch výšky nad 6 do 24 m | % |  |  | 0 |  |  |  | znížená |  | 0 | 0 | 0 | 0 | 0 | 16 | K | 2 | ROZPOCET | 0 | 0 | 0 | 0 | 0 | 2 | 0 | 16 | 20
| D | 735 | Ústredné kúrenie - vykurovacie telesá |  |  |  | 0 | [5 empty] | 0 |  | 0.2688 |  | 0 | 2 | D | 1 | ROZPOCET | [6 empty] | 0
1 | K | 735121810 | Demontáž radiátorov oceľových článkových, -0,01057t | m2 | 35 |  | 0 |  |  |  | znížená |  | 0 | 0 | 0 | 0 | 0 | 16 | K | 2 | ROZPOCET | 0 | 0 | 0 | 0 | 0 | 2 | 0 | 16 | 22
9 | K | 735154141 | Montáž vykurovacieho telesa panelového dvojradového výšky 600 mm/ dĺžky 700-900 mm | ks | 1 |  | 0 |  |  |  | znížená |  | 0 | 2e-05 | 2e-05 | 0 | 0 | 16 | K | 2 | ROZPOCET | 0 | 0 | 0 | 0 | 0 | 2 | 0 | 16 | 24
10 | M | 484530065900 | Teleso vykurovacie doskové dvojpanelové oceľové KORAD 22K, vxl 600x800 mm s bočným pripojením a dvoma konvektormi, U.S.STEEL KOSICE | ks | 1 |  | 0 |  |  |  | znížená |  | 0 | 0.02523 | 0.02523 | 0 | 0 | 32 | M | 2 | ROZPOCET | 0 | 0 | 0 | 0 | 0 | 2 | 0 | 16 | 26
11 | K | 735154142 | Montáž vykurovacieho telesa panelového dvojradového výšky 600 mm/ dĺžky 1000-1200 mm | ks | 1 |  | 0 |  |  |  | znížená |  | 0 | 2e-05 | 2e-05 | 0 | 0 | 16 | K | 2 | ROZPOCET | 0 | 0 | 0 | 0 | 0 | 2 | 0 | 16 | 28
12 | M | 484530066100 | Teleso vykurovacie doskové dvojpanelové oceľové KORAD 22K, vxl 600x1000 mm s bočným pripojením a dvoma konvektormi, U.S.STEEL KOSICE | ks | 1 |  | 0 |  |  |  | znížená |  | 0 | 0.03154 | 0.03154 | 0 | 0 | 32 | M | 2 | ROZPOCET | 0 | 0 | 0 | 0 | 0 | 2 | 0 | 16 | 30
17 | K | 735154150 | Montáž vykurovacieho telesa panelového dvojradového výšky 900 mm/ dĺžky 400-600 mm | ks | 1 |  | 0 |  |  |  | znížená |  | 0 | 2e-05 | 2e-05 | 0 | 0 | 16 | K | 2 | ROZPOCET | 0 | 0 | 0 | 0 | 0 | 2 | 0 | 16 | 32
18 | M | 484530067900 | Teleso vykurovacie doskové dvojpanelové oceľové KORAD 22K, vxl 900x500 mm s bočným pripojením a dvoma konvektormi, U.S.STEEL KOSICE | ks | 1 |  | 0 |  |  |  | znížená |  | 0 | 0.02464 | 0.02464 | 0 | 0 | 32 | M | 2 | ROZPOCET | 0 | 0 | 0 | 0 | 0 | 2 | 0 | 16 | 34
15 | K | 735154221 | Montáž vykurovacieho telesa panelového trojradového výšky 400 mm/ dĺžky 700-900 mm | ks | 1 |  | 0 |  |  |  | znížená |  | 0 | 2e-05 | 2e-05 | 0 | 0 | 16 | K | 2 | ROZPOCET | 0 | 0 | 0 | 0 | 0 | 2 | 0 | 16 | 36
16 | M | 484530071600 | Teleso vykurovacie doskové trojpanelové oceľové KORAD 33K, vxl 400x900 mm s bočným pripojením a troma konvektormi, U.S.STEEL KOSICE | ks | 1 |  | 0 |  |  |  | znížená |  | 0 | 0.03216 | 0.03216 | 0 | 0 | 32 | M | 2 | ROZPOCET | 0 | 0 | 0 | 0 | 0 | 2 | 0 | 16 | 38
19 | K | 735154241 | Montáž vykurovacieho telesa panelového trojradového výšky 600 mm/ dĺžky 700-900 mm | ks | 3 |  | 0 |  |  |  | znížená |  | 0 | 2e-05 | 6e-05 | 0 | 0 | 16 | K | 2 | ROZPOCET | 0 | 0 | 0 | 0 | 0 | 2 | 0 | 16 | 40
20 | M | 484530075100 | Teleso vykurovacie doskové trojpanelové oceľové KORAD 33K, vxl 600x800 mm s bočným pripojením a troma konvektormi, U.S.STEEL KOSICE | ks | 3 |  | 0 |  |  |  | znížená |  | 0 | 0.03717 | 0.11151 | 0 | 0 | 32 | M | 2 | ROZPOCET | 0 | 0 | 0 | 0 | 0 | 2 | 0 | 16 | 42
21 | K | 735154250 | Montáž vykurovacieho telesa panelového trojradového výšky 900 mm/ dĺžky 400-600 mm | ks | 1 |  | 0 |  |  |  | znížená |  | 0 | 2e-05 | 2e-05 | 0 | 0 | 16 | K | 2 | ROZPOCET | 0 | 0 | 0 | 0 | 0 | 2 | 0 | 16 | 44
22 | M | 484530077000 | Teleso vykurovacie doskové trojpanelové oceľové KORAD 33K, vxl 900x600 mm s bočným pripojením a troma konvektormi, U.S.STEEL KOSICE | ks | 1 |  | 0 |  |  |  | znížená |  | 0 | 0.04356 | 0.04356 | 0 | 0 | 32 | M | 2 | ROZPOCET | 0 | 0 | 0 | 0 | 0 | 2 | 0 | 16 | 46
26 | K | 998735202 | Presun hmôt pre vykurovacie telesá v objektoch výšky nad 6 do 12 m | % |  |  | 0 |  |  |  | znížená |  | 0 | 0 | 0 | 0 | 0 | 16 | K | 2 | ROZPOCET | 0 | 0 | 0 | 0 | 0 | 2 | 0 | 16 | 48
| D | 783 | Nátery |  |  |  | 0 | [5 empty] | 0 |  | 0.0014 |  | 0 | 2 | D | 1 | ROZPOCET | [6 empty] | 0
28 | K | 783424140 | Nátery kov.potr.a armatúr syntet. potrubie do DN 50 mm dvojnás. so základným náterom - 105µm | m | 20 |  | 0 |  |  |  | znížená |  | 0 | 7e-05 | 0.0014 | 0 | 0 | 16 | K | 2 | ROZPOCET | 0 | 0 | 0 | 0 | 0 | 2 | 0 | 16 | 50

## 004 - Vykurovanie- nová v...
[9 empty] | >> skryté stĺpce << | [9 empty] | {0ee29b58-0844-492e-842d-7b4508ecd392}
0
| KRYCÍ LIST ROZPOČTU | [8 empty] | v --- nižšie sa nachádzajú doplnkové a pomocné údaje k zostavám --- v | [8 empty] | False
Stavba:
Novohradská knižnica Lučenec - PD pre rekon.budovy ul.Kármana 2- zmena PD riešenie časti budovy
Objekt:
004 - Vykurovanie- nová vetva (poschodie)
| JKSO: |  |  |  |  | KS:
| Miesto: |  | ul.Kármána 2, Lučenec |  |  | Dátum: | 2019-07-17
| Objednávateľ: |  |  |  |  | IČO:
|  | BB samosprávny kraj |  |  |  | IČ DPH:
| Zhotoviteľ: |  |  |  |  | IČO: | Vyplň údaj
|  | Vyplň údaj |  |  |  | IČ DPH: | Vyplň údaj
| Projektant: |  |  |  |  | IČO:
|  | Ing.Čislák |  |  |  | IČ DPH:
| Spracovateľ: |  |  |  |  | IČO:
IČ DPH:
Poznámka:
| Cena bez DPH | [5 empty] | 0
|  |  | Základ dane |  |  | Sadzba dane | Výška dane
| DPH | základná | 0 |  |  | 20% | 0
|  | znížená | 0 |  |  | 20% | 0
|  | zákl. prenesená | 0 |  |  | 20% | 0
|  | zníž. prenesená | 0 |  |  | 20% | 0
|  | nulová | 0 |  |  | 0% | 0
| Cena s DPH |  |  | v | EUR |  | 0
| Projektant |  |  | Spracovateľ
| Dátum a podpis: |  | Pečiatka | Dátum a podpis: |  |  | Pečiatka
| Objednávateľ |  |  | Zhotoviteľ
| Dátum a podpis: |  | Pečiatka | Dátum a podpis: |  |  | Pečiatka
REKAPITULÁCIA ROZPOČTU
Stavba:
Novohradská knižnica Lučenec - PD pre rekon.budovy ul.Kármana 2- zmena PD riešenie časti budovy
Objekt:
004 - Vykurovanie- nová vetva (poschodie)
Miesto: |  |  | ul.Kármána 2, Lučenec |  |  | Dátum: | 2019-07-17
Objednávateľ: |  |  | BB samosprávny kraj |  |  | Projektant: | Ing.Čislák
Zhotoviteľ: |  |  | Vyplň údaj |  |  | Spracovateľ: | 0
Kód dielu - Popis | [6 empty] | Cena celkom [EUR]
Náklady z rozpočtu | [6 empty] | 0 | [12 empty] | -1
| HSV - Práce a dodávky HSV | [5 empty] | 0
| 9 - Ostatné konštrukcie a práce-búranie | [5 empty] | 0
| 713 - Izolácie tepelné | [5 empty] | 0
| 733 - Ústredné kúrenie, rozvodné potrubie | [5 empty] | 0
| 734 - Ústredné kúrenie, armatúry. | [5 empty] | 0
| 735 - Ústredné kúrenie, vykurov. telesá | [5 empty] | 0
| 767 - Konštrukcie doplnkové kovové | [5 empty] | 0
| 783 - Dokončovacie práce - nátery | [5 empty] | 0
| Ostatné - Ostatné | [5 empty] | 0
| HZS - Hodinové zúčtovacie sadzby | [5 empty] | 0
ROZPOČET
Stavba:
Novohradská knižnica Lučenec - PD pre rekon.budovy ul.Kármana 2- zmena PD riešenie časti budovy
Objekt:
004 - Vykurovanie- nová vetva (poschodie)
Miesto: |  |  | ul.Kármána 2, Lučenec |  |  | Dátum: | 2019-07-17
Objednávateľ: |  |  | BB samosprávny kraj |  |  | Projektant: | Ing.Čislák
Zhotoviteľ: |  |  | Vyplň údaj |  |  | Spracovateľ: | 0
PČ | Typ | Kód | Popis | MJ | Množstvo | J.cena [EUR] | Cena celkom [EUR] | Cenová sústava |  |  | DPH | J. Nh [h] | Nh celkom [h] | J. hmotnosť [t] | Hmotnosť celkom [t] | J. suť [t] | Suť Celkom [t]
Náklady z rozpočtu | [6 empty] | 0 | [5 empty] | 0 |  | 1.146 |  | 0 |  | D | -1 | [7 empty] | 0
| D | HSV | Práce a dodávky HSV |  |  |  | 0 | [5 empty] | 0 |  | 1.146 |  | 0 | 1 | D | 0 | ROZPOCET | [6 empty] | 0
| D | 9 | Ostatné konštrukcie a práce-búranie |  |  |  | 0 | [5 empty] | 0 |  | 0 |  | 0 | 1 | D | 1 | ROZPOCET | [6 empty] | 0
1 | K | 971033341 | Vybúranie otvoru v murive tehl. plochy do 0, 09 m2 hr.do 300 mm, -0,05700t | ks | 10 |  | 0 |  |  |  | znížená |  | 0 | 0 | 0 | 0 | 0 | 4 | K | 2 | ROZPOCET | 0 | 0 | 0 | 0 | 0 | 2 | 0 | 4 | 2
2 | K | 971033351 | Vybúranie otvoru v murive tehl. plochy do 0, 09 m2 hr.do 450 mm, -0,08000t | ks | 2 |  | 0 |  |  |  | znížená |  | 0 | 0 | 0 | 0 | 0 | 4 | K | 2 | ROZPOCET | 0 | 0 | 0 | 0 | 0 | 2 | 0 | 4 | 4
3 | K | 979011131 | Zvislá doprava sutiny po schodoch ručne do 3.5 m | t | 0.73 |  | 0 |  |  |  | znížená |  | 0 | 0 | 0 | 0 | 0 | 4 | K | 2 | ROZPOCET | 0 | 0 | 0 | 0 | 0 | 2 | 0 | 4 | 6
4 | K | 979011141 | Príplatok za každých ďalších 3.5 m | t | 1.46 |  | 0 |  |  |  | znížená |  | 0 | 0 | 0 | 0 | 0 | 4 | K | 2 | ROZPOCET | 0 | 0 | 0 | 0 | 0 | 2 | 0 | 4 | 8
5 | K | 979081111 | Odvoz sutiny a vybúraných hmôt na skládku do 1 km | t | 0.73 |  | 0 |  |  |  | znížená |  | 0 | 0 | 0 | 0 | 0 | 4 | K | 2 | ROZPOCET | 0 | 0 | 0 | 0 | 0 | 2 | 0 | 4 | 10
6 | K | 979081121 | Odvoz sutiny a vybúraných hmôt na skládku za každý ďalší 1 km | t | 7.3 |  | 0 |  |  |  | znížená |  | 0 | 0 | 0 | 0 | 0 | 4 | K | 2 | ROZPOCET | 0 | 0 | 0 | 0 | 0 | 2 | 0 | 4 | 12
7 | K | 979082111 | Vnútrostavenisková doprava sutiny a vybúraných hmôt do 10 m | t | 0.73 |  | 0 |  |  |  | znížená |  | 0 | 0 | 0 | 0 | 0 | 4 | K | 2 | ROZPOCET | 0 | 0 | 0 | 0 | 0 | 2 | 0 | 4 | 14
8 | K | 979089012 | Poplatok za skladovanie - betón, tehly, dlaždice (17 01 ), ostatné | t | 0.73 |  | 0 |  |  |  | znížená |  | 0 | 0 | 0 | 0 | 0 | 4 | K | 2 | ROZPOCET | 0 | 0 | 0 | 0 | 0 | 2 | 0 | 4 | 16
| D | 713 | Izolácie tepelné |  |  |  | 0 | [5 empty] | 0 |  | 0.006 |  | 0 | 2 | D | 1 | ROZPOCET | [6 empty] | 0
9 | K | 71348212101 | Montáž trubíc z PE, hr.15-20 mm,vnút.priemer do 38 | m | 125 |  | 0 |  |  |  | znížená |  | 0 | 2.4e-05 | 0.003 | 0 | 0 | 16 | K | 2 | ROZPOCET | 0 | 0 | 0 | 0 | 0 | 2 | 0 | 16 | 18
10 | M | 2837741542 | TUBOLIT izolácia - trubica 22/20 | m | 43 |  | 0 |  |  |  | znížená |  | 0 | 0 | 0 | 0 | 0 | 32 | M | 2 | ROZPOCET | 0 | 0 | 0 | 0 | 0 | 2 | 0 | 16 | 20
11 | M | 2837741555 | TUBOLIT izolácia - trubica 28/20 | m | 24 |  | 0 |  |  |  | znížená |  | 0 | 4.1667e-05 | 0.001 | 0 | 0 | 32 | M | 2 | ROZPOCET | 0 | 0 | 0 | 0 | 0 | 2 | 0 | 16 | 22
12 | M | 2837741568 | TUBOLIT izolácia - trubica 35/20 | m | 58 |  | 0 |  |  |  | znížená |  | 0 | 3.4483e-05 | 0.002 | 0 | 0 | 32 | M | 2 | ROZPOCET | 0 | 0 | 0 | 0 | 0 | 2 | 0 | 16 | 24
13 | K | 998713202 | Presun hmôt pre izolácie tepelné v objektoch výšky nad 6 m do 12 m | % |  |  | 0 |  |  |  | znížená |  | 0 | 0 | 0 | 0 | 0 | 16 | K | 2 | ROZPOCET | 0 | 0 | 0 | 0 | 0 | 2 | 0 | 16 | 26
| D | 733 | Ústredné kúrenie, rozvodné potrubie |  |  |  | 0 | [5 empty] | 0 |  | 0.453 |  | 0 | 2 | D | 1 | ROZPOCET | [6 empty] | 0
14 | K | 733111113 | Potrubie z rúrok závitových oceľových bezšvových bežných strednotlakových DN 15 | m | 155 |  | 0 |  |  |  | znížená |  | 0 | 0.0015226 | 0.236 | 0 | 0 | 16 | K | 2 | ROZPOCET | 0 | 0 | 0 | 0 | 0 | 2 | 0 | 16 | 28
15 | K | 733111114 | Potrubie z rúrok závitových oceľových bezšvových bežných strednotlakových DN 20 | m | 24 |  | 0 |  |  |  | znížená |  | 0 | 0.0019583 | 0.047 | 0 | 0 | 16 | K | 2 | ROZPOCET | 0 | 0 | 0 | 0 | 0 | 2 | 0 | 16 | 30
16 | K | 733111115 | Potrubie z rúrok závitových oceľových bezšvových bežných strednotlakových DN 25 | m | 58 |  | 0 |  |  |  | znížená |  | 0 | 0.0029138 | 0.169 | 0 | 0 | 16 | K | 2 | ROZPOCET | 0 | 0 | 0 | 0 | 0 | 2 | 0 | 16 | 32
17 | K | 733113113 | Potrubie z rúrok závitových Príplatok k cene za zhotovenie prípojky z oceľ. rúrok závitových DN 15 | ks | 32 |  | 0 |  |  |  | znížená |  | 0 | 0 | 0 | 0 | 0 | 16 | K | 2 | ROZPOCET | 0 | 0 | 0 | 0 | 0 | 2 | 0 | 16 | 34
18 | K | 733190107 | Tlaková skúška potrubia z oceľových rúrok závitových | m | 237 |  | 0 |  |  |  | znížená |  | 0 | 0 | 0 | 0 | 0 | 16 | K | 2 | ROZPOCET | 0 | 0 | 0 | 0 | 0 | 2 | 0 | 16 | 36
19 | K | 733191925 | Oprava rozvodov potrubí -privarenie odbočky do DN 25 | ks | 2 |  | 0 |  |  |  | znížená |  | 0 | 0.0005 | 0.001 | 0 | 0 | 16 | K | 2 | ROZPOCET | 0 | 0 | 0 | 0 | 0 | 2 | 0 | 16 | 38
20 | K | 998733203 | Presun hmôt pre rozvody potrubia v objektoch výšky nad 6 do 24 m | % |  |  | 0 |  |  |  | znížená |  | 0 | 0 | 0 | 0 | 0 | 16 | K | 2 | ROZPOCET | 0 | 0 | 0 | 0 | 0 | 2 | 0 | 16 | 40
| D | 734 | Ústredné kúrenie, armatúry. |  |  |  | 0 | [5 empty] | 0 |  | 0.011 |  | 0 | 2 | D | 1 | ROZPOCET | [6 empty] | 0
21 | K | 7342091011 | Montáž závitovej armatúry s 1 závitom do G 1/2 | ks | 20 |  | 0 |  |  |  | znížená |  | 0 | 5e-05 | 0.001 | 0 | 0 | 16 | K | 2 | ROZPOCET | 0 | 0 | 0 | 0 | 0 | 2 | 0 | 16 | 42
22 | M | 484890578001 | Vypúšťací guľový uzáver s hadicovým vývodom a uzáver.,mosadz 1/2 | ks | 18 |  | 0 |  |  |  | znížená |  | 0 | 0.00022222 | 0.004 | 0 | 0 | 32 | M | 2 | ROZPOCET | 0 | 0 | 0 | 0 | 0 | 2 | 0 | 16 | 44
23 | M | 484890683001 | Automatický odvzdušňovací ventil, zvislý + spätný ventil mosadz 1/2 | m | 2 |  | 0 |  |  |  | znížená |  | 0 | 0 | 0 | 0 | 0 | 32 | M | 2 | ROZPOCET | 0 | 0 | 0 | 0 | 0 | 2 | 0 | 16 | 46
24 | K | 7342091121 | Montáž závitovej armatúry s 2 závitmi do G 1/2 | ks | 32 |  | 0 |  |  |  | znížená |  | 0 | 3.125e-05 | 0.001 | 0 | 0 | 16 | K | 2 | ROZPOCET | 0 | 0 | 0 | 0 | 0 | 2 | 0 | 16 | 48
25 | M | 422846102501 | Herz ventil priamy TS-90-V 1/2" | ks | 16 |  | 0 |  |  |  | znížená |  | 0 | 0.000125 | 0.002 | 0 | 0 | 32 | M | 2 | ROZPOCET | 0 | 0 | 0 | 0 | 0 | 2 | 0 | 16 | 50
26 | M | 422846108701 | Herz ventil spiatočkový RL-5, priamy 1/2 | ks | 16 |  | 0 |  |  |  | znížená |  | 0 | 6.25e-05 | 0.001 | 0 | 0 | 32 | M | 2 | ROZPOCET | 0 | 0 | 0 | 0 | 0 | 2 | 0 | 16 | 52
27 | K | 7342091151 | Montáž závitovej armatúry s 2 závitmi G 1 | ks | 3 |  | 0 |  |  |  | znížená |  | 0 | 0 | 0 | 0 | 0 | 16 | K | 2 | ROZPOCET | 0 | 0 | 0 | 0 | 0 | 2 | 0 | 16 | 54
28 | M | 5517400560 | Guľový kohút 1" voda | ks | 2 |  | 0 |  |  |  | znížená |  | 0 | 0 | 0 | 0 | 0 | 32 | M | 2 | ROZPOCET | 0 | 0 | 0 | 0 | 0 | 2 | 0 | 16 | 56
0 | K | Kód položky | Popis | MJ | 0 |  | 0 |  |  |  | znížená |  | 0 | 0 | 0 | 0 | 0 | 16 | K | 2 | ROZPOCET | 0 | 0 | 0 | 0 | 0 | 2 | 0 | 16 | 58
29 | M | 4849212765 | HERZ Priamy vyvažovací ventil STRÖMAX-GM DN 25 | ks | 1 |  | 0 |  |  |  | znížená |  | 0 | 0 | 0 | 0 | 0 | 32 | M | 2 | ROZPOCET | 0 | 0 | 0 | 0 | 0 | 2 | 0 | 16 | 60
30 | K | 734299951 | Montáž hlavice termostatického ovládania | ks | 16 |  | 0 |  |  |  | znížená |  | 0 | 0 | 0 | 0 | 0 | 16 | K | 2 | ROZPOCET | 0 | 0 | 0 | 0 | 0 | 2 | 0 | 16 | 62
31 | M | 484921100601 | HERZ - Termostatická hlavica HERZ "MINI", 6 - 28 °C M 28x1,5 | ks | 16 |  | 0 |  |  |  | znížená |  | 0 | 0.000125 | 0.002 | 0 | 0 | 32 | M | 2 | ROZPOCET | 0 | 0 | 0 | 0 | 0 | 2 | 0 | 16 | 64
32 | K | 998734203 | Presun hmôt pre armatúry v objektoch výšky nad 6 do 24 m | % |  |  | 0 |  |  |  | znížená |  | 0 | 0 | 0 | 0 | 0 | 16 | K | 2 | ROZPOCET | 0 | 0 | 0 | 0 | 0 | 2 | 0 | 16 | 66
| D | 735 | Ústredné kúrenie, vykurov. telesá |  |  |  | 0 | [5 empty] | 0 |  | 0.602 |  | 0 | 2 | D | 1 | ROZPOCET | [6 empty] | 0
33 | K | 735000912 | Vyregulovanie dvojregulačného ventilu s termostatickým ovládaním | ks | 16 |  | 0 |  |  |  | znížená |  | 0 | 0 | 0 | 0 | 0 | 16 | K | 2 | ROZPOCET | 0 | 0 | 0 | 0 | 0 | 2 | 0 | 16 | 68
34 | K | 735153300 | Príplatok k cene za odvzdušňovací ventil telies VSŽ s príplatkom 8 % | ks | 16 |  | 0 |  |  |  | znížená |  | 0 | 6.25e-05 | 0.001 | 0 | 0 | 16 | K | 2 | ROZPOCET | 0 | 0 | 0 | 0 | 0 | 2 | 0 | 16 | 70
35 | K | 735158120 | Vykurovacie telesá panelové, tlaková skúška telesa vodou VSŽ Košice dvojradového | ks | 16 |  | 0 |  |  |  | znížená |  | 0 | 0 | 0 | 0 | 0 | 16 | K | 2 | ROZPOCET | 0 | 0 | 0 | 0 | 0 | 2 | 0 | 16 | 72
36 | K | 735159523 | Montáž vykurovacieho telesa VSŽ P90 dvojradového s odvzdušnením do 1200 mm | súb | 15 |  | 0 |  |  |  | znížená |  | 0 | 0.002 | 0.03 | 0 | 0 | 16 | K | 2 | ROZPOCET | 0 | 0 | 0 | 0 | 0 | 2 | 0 | 16 | 74
37 | M | 484538030001 | Vykurovacie teleso doskové oceľové KORAD 22K 600x0500 | ks | 1 |  | 0 |  |  |  | znížená |  | 0 | 0.02 | 0.02 | 0 | 0 | 32 | M | 2 | ROZPOCET | 0 | 0 | 0 | 0 | 0 | 2 | 0 | 16 | 76
38 | M | 484538035001 | Vykurovacie teleso doskové oceľové KORAD 22K 600x0600 | ks | 1 |  | 0 |  |  |  | znížená |  | 0 | 0.022 | 0.022 | 0 | 0 | 32 | M | 2 | ROZPOCET | 0 | 0 | 0 | 0 | 0 | 2 | 0 | 16 | 78
39 | M | 484538040001 | Vykurovacie teleso doskové oceľové KORAD 22K 600x0700 | ks | 1 |  | 0 |  |  |  | znížená |  | 0 | 0.025 | 0.025 | 0 | 0 | 32 | M | 2 | ROZPOCET | 0 | 0 | 0 | 0 | 0 | 2 | 0 | 16 | 80
40 | M | 4845380450 | Vykurovacie teleso doskové oceľové KORAD 22K 600x0800 | ks | 2 |  | 0 |  |  |  | znížená |  | 0 | 0.027 | 0.054 | 0 | 0 | 32 | M | 2 | ROZPOCET | 0 | 0 | 0 | 0 | 0 | 2 | 0 | 16 | 82
41 | M | 4845380500 | Vykurovacie teleso doskové oceľové KORAD 22K 600x0900 | ks | 1 |  | 0 |  |  |  | znížená |  | 0 | 0.03 | 0.03 | 0 | 0 | 32 | M | 2 | ROZPOCET | 0 | 0 | 0 | 0 | 0 | 2 | 0 | 16 | 84
42 | M | 4845380600 | Vykurovacie teleso doskové oceľové KORAD 22K 600x1100 | ks | 2 |  | 0 |  |  |  | znížená |  | 0 | 0.035 | 0.07 | 0 | 0 | 32 | M | 2 | ROZPOCET | 0 | 0 | 0 | 0 | 0 | 2 | 0 | 16 | 86
43 | M | 484538520001 | Vykurovacie teleso doskové oceľové KORAD 33K 600x0700 | ks | 4 |  | 0 |  |  |  | znížená |  | 0 | 0.042 | 0.168 | 0 | 0 | 32 | M | 2 | ROZPOCET | 0 | 0 | 0 | 0 | 0 | 2 | 0 | 16 | 88
44 | M | 4845385250 | Vykurovacie teleso doskové oceľové KORAD 33K 600x0800 | ks | 3 |  | 0 |  |  |  | znížená |  | 0 | 0.044 | 0.132 | 0 | 0 | 32 | M | 2 | ROZPOCET | 0 | 0 | 0 | 0 | 0 | 2 | 0 | 16 | 90
45 | M | 48485417011 | Vykurovacie telesá KORAD Konzola nástenná | sa da | 15 |  | 0 |  |  |  | znížená |  | 0 | 0.0002 | 0.003 | 0 | 0 | 32 | M | 2 | ROZPOCET | 0 | 0 | 0 | 0 | 0 | 2 | 0 | 16 | 92
46 | M | 48485417021 | Vykurovacie telesá KORAD Odvzdušnenie 1/2" + Zátka 1/2" | sa da | 15 |  | 0 |  |  |  | znížená |  | 0 | 0.0002 | 0.003 | 0 | 0 | 32 | M | 2 | ROZPOCET | 0 | 0 | 0 | 0 | 0 | 2 | 0 | 16 | 94
47 | K | 735159524 | Montáž vykurovacieho telesa VSŽ P90 dvojradového s odvzdušnením do 2040mm | súb | 1 |  | 0 |  |  |  | znížená |  | 0 | 0.002 | 0.002 | 0 | 0 | 16 | K | 2 | ROZPOCET | 0 | 0 | 0 | 0 | 0 | 2 | 0 | 16 | 96
48 | M | 4845380750 | Vykurovacie teleso doskové oceľové KORAD 22K 600x1400 | ks | 1 |  | 0 |  |  |  | znížená |  | 0 | 0.042 | 0.042 | 0 | 0 | 32 | M | 2 | ROZPOCET | 0 | 0 | 0 | 0 | 0 | 2 | 0 | 16 | 98
49 | M | 48485417011 | Vykurovacie telesá KORAD Konzola nástenná | sa da | 1 |  | 0 |  |  |  | znížená |  | 0 | 0 | 0 | 0 | 0 | 32 | M | 2 | ROZPOCET | 0 | 0 | 0 | 0 | 0 | 2 | 0 | 16 | 100
50 | M | 48485417021 | Vykurovacie telesá KORAD Odvzdušnenie 1/2" + Zátka 1/2" | sa da | 1 |  | 0 |  |  |  | znížená |  | 0 | 0 | 0 | 0 | 0 | 32 | M | 2 | ROZPOCET | 0 | 0 | 0 | 0 | 0 | 2 | 0 | 16 | 102
51 | K | 735191910 | Napustenie vody do vykurovacieho systému vrátane potrubia o v. pl. vykurovacích telies | m2 | 485.28 |  | 0 |  |  |  | znížená |  | 0 | 0 | 0 | 0 | 0 | 16 | K | 2 | ROZPOCET | 0 | 0 | 0 | 0 | 0 | 2 | 0 | 16 | 104
52 | K | 735494811 | Vypúšťanie vody z vykurovacích sústav o v. pl. vykurovacích telies | m2 | 485.28 |  | 0 |  |  |  | znížená |  | 0 | 0 | 0 | 0 | 0 | 16 | K | 2 | ROZPOCET | 0 | 0 | 0 | 0 | 0 | 2 | 0 | 16 | 106
53 | K | 998735202 | Presun hmôt pre vykurovacie telesá v objektoch výšky nad 6 do 12 m | % |  |  | 0 |  |  |  | znížená |  | 0 | 0 | 0 | 0 | 0 | 16 | K | 2 | ROZPOCET | 0 | 0 | 0 | 0 | 0 | 2 | 0 | 16 | 108
| D | 767 | Konštrukcie doplnkové kovové |  |  |  | 0 | [5 empty] | 0 |  | 0.055 |  | 0 | 2 | D | 1 | ROZPOCET | [6 empty] | 0
54 | K | 767995101 | Montáž ostatných atypických kovových stavebných doplnkových konštrukcií do 5 kg | kg | 50 |  | 0 |  |  |  | znížená |  | 0 | 0.0001 | 0.005 | 0 | 0 | 16 | K | 2 | ROZPOCET | 0 | 0 | 0 | 0 | 0 | 2 | 0 | 16 | 110
55 | M | 132103100001 | Doplnkové konštrukcia | t | 0.05 |  | 0 |  |  |  | znížená |  | 0 | 1 | 0.05 | 0 | 0 | 32 | M | 2 | ROZPOCET | 0 | 0 | 0 | 0 | 0 | 2 | 0 | 16 | 112
56 | K | 998767202 | Presun hmôt pre kovové stavebné doplnkové konštrukcie v objektoch výšky nad 6 do 12 m | % |  |  | 0 |  |  |  | znížená |  | 0 | 0 | 0 | 0 | 0 | 16 | K | 2 | ROZPOCET | 0 | 0 | 0 | 0 | 0 | 2 | 0 | 16 | 114
| D | 783 | Dokončovacie práce - nátery |  |  |  | 0 | [5 empty] | 0 |  | 0.019 |  | 0 | 2 | D | 1 | ROZPOCET | [6 empty] | 0
57 | K | 783424140 | Nátery kov.potr.a armatúr syntet. do DN 50 mm farby bielej dvojnás. so základným náterom | m | 125 |  | 0 |  |  |  | znížená |  | 0 | 7.2e-05 | 0.009 | 0 | 0 | 16 | K | 2 | ROZPOCET | 0 | 0 | 0 | 0 | 0 | 2 | 0 | 16 | 116
58 | K | 783424340 | Nátery kov.potr.a armatúr syntet. do DN 50 mm farby bielej dvojnás. 1x email a základný náter | m | 112 |  | 0 |  |  |  | znížená |  | 0 | 8.9286e-05 | 0.01 | 0 | 0 | 16 | K | 2 | ROZPOCET | 0 | 0 | 0 | 0 | 0 | 2 | 0 | 16 | 118
| D | Ostatné | Ostatné |  |  |  | 0 | [5 empty] | 0 |  | 0 |  | 0 | 1 | D | 1 | ROZPOCET | [6 empty] | 0
| D | HZS | Hodinové zúčtovacie sadzby |  |  |  | 0 | [5 empty] | 0 |  | 0 |  | 0 | 4 | D | 1 | ROZPOCET | [6 empty] | 0
59 | K | HZS01 | Vykurovacia skúška | hod | 24 |  | 0 |  |  |  | znížená |  | 0 | 0 | 0 | 0 | 0 | 262144 | K | 2 | ROZPOCET | 0 | 0 | 0 | 0 | 0 | 2 | 0 | 262144 | 120
60 | K | HZS02 | Hydraulické vyregulovanie systému | hod | 16 |  | 0 |  |  |  | znížená |  | 0 | 0 | 0 | 0 | 0 | 262144 | K | 2 | ROZPOCET | 0 | 0 | 0 | 0 | 0 | 2 | 0 | 262144 | 122

## 005 - Zdravotechnika
[9 empty] | >> skryté stĺpce << | [9 empty] | {c7932f22-1eca-4203-964f-4a003b28ebe7}
0
| KRYCÍ LIST ROZPOČTU | [8 empty] | v --- nižšie sa nachádzajú doplnkové a pomocné údaje k zostavám --- v | [8 empty] | False
Stavba:
Novohradská knižnica Lučenec - PD pre rekon.budovy ul.Kármana 2- zmena PD riešenie časti budovy
Objekt:
005 - Zdravotechnika
| JKSO: |  |  |  |  | KS:
| Miesto: |  | ul.Kármána 2, Lučenec |  |  | Dátum: | 2019-07-17
| Objednávateľ: |  |  |  |  | IČO:
|  | BB samosprávny kraj |  |  |  | IČ DPH:
| Zhotoviteľ: |  |  |  |  | IČO: | Vyplň údaj
|  | Vyplň údaj |  |  |  | IČ DPH: | Vyplň údaj
| Projektant: |  |  |  |  | IČO:
|  | Ing.Atilla Farkaš |  |  |  | IČ DPH:
| Spracovateľ: |  |  |  |  | IČO:
|  | ING. KOLLÁROVÁ |  |  |  | IČ DPH:
Poznámka:
| Cena bez DPH | [5 empty] | 0
|  |  | Základ dane |  |  | Sadzba dane | Výška dane
| DPH | základná | 0 |  |  | 20% | 0
|  | znížená | 0 |  |  | 20% | 0
|  | zákl. prenesená | 0 |  |  | 20% | 0
|  | zníž. prenesená | 0 |  |  | 20% | 0
|  | nulová | 0 |  |  | 0% | 0
| Cena s DPH |  |  | v | EUR |  | 0
| Projektant |  |  | Spracovateľ
| Dátum a podpis: |  | Pečiatka | Dátum a podpis: |  |  | Pečiatka
| Objednávateľ |  |  | Zhotoviteľ
| Dátum a podpis: |  | Pečiatka | Dátum a podpis: |  |  | Pečiatka
REKAPITULÁCIA ROZPOČTU
Stavba:
Novohradská knižnica Lučenec - PD pre rekon.budovy ul.Kármana 2- zmena PD riešenie časti budovy
Objekt:
005 - Zdravotechnika
Miesto: |  |  | ul.Kármána 2, Lučenec |  |  | Dátum: | 2019-07-17
Objednávateľ: |  |  | BB samosprávny kraj |  |  | Projektant: | Ing.Atilla Farkaš
Zhotoviteľ: |  |  | Vyplň údaj |  |  | Spracovateľ: | ING. KOLLÁROVÁ
Kód dielu - Popis | [6 empty] | Cena celkom [EUR]
Náklady z rozpočtu | [6 empty] | 0 | [12 empty] | -1
| HSV - Práce a dodávky HSV | [5 empty] | 0
| 1 - Zemné práce | [5 empty] | 0
| 4 - Vodorovné konštrukcie | [5 empty] | 0
| 6 - Úpravy povrchov, podlahy, osadenie | [5 empty] | 0
| 8 - Rúrové vedenie | [5 empty] | 0
| 9 - Ostatné konštrukcie a práce-búranie | [5 empty] | 0
| 99 - Presun hmôt HSV | [5 empty] | 0
| PSV - Práce a dodávky PSV | [5 empty] | 0
| 711 - Izolácie proti vode a vlhkosti | [5 empty] | 0
| 713 - Izolácie tepelné | [5 empty] | 0
| 721 - Zdravotechnika - vnútorná kanalizácia | [5 empty] | 0
| 722 - Zdravotechnika - vnútorný vodovod | [5 empty] | 0
| 725 - Zdravotechnika - zariaďovacie predmety | [5 empty] | 0
ROZPOČET
Stavba:
Novohradská knižnica Lučenec - PD pre rekon.budovy ul.Kármana 2- zmena PD riešenie časti budovy
Objekt:
005 - Zdravotechnika
Miesto: |  |  | ul.Kármána 2, Lučenec |  |  | Dátum: | 2019-07-17
Objednávateľ: |  |  | BB samosprávny kraj |  |  | Projektant: | Ing.Atilla Farkaš
Zhotoviteľ: |  |  | Vyplň údaj |  |  | Spracovateľ: | ING. KOLLÁROVÁ
PČ | Typ | Kód | Popis | MJ | Množstvo | J.cena [EUR] | Cena celkom [EUR] | Cenová sústava |  |  | DPH | J. Nh [h] | Nh celkom [h] | J. hmotnosť [t] | Hmotnosť celkom [t] | J. suť [t] | Suť Celkom [t]
Náklady z rozpočtu | [6 empty] | 0 | [5 empty] | 0 |  | 104.7461 |  | 0 |  | D | -1 | [7 empty] | 0
| D | HSV | Práce a dodávky HSV |  |  |  | 0 | [5 empty] | 0 |  | 103.7378 |  | 0 | 1 | D | 0 | ROZPOCET | [6 empty] | 0
| D | 1 | Zemné práce |  |  |  | 0 | [5 empty] | 0 |  | 94.895 |  | 0 | 1 | D | 1 | ROZPOCET | [6 empty] | 0
154 | K | 131201201 | Výkop zapaženej jamy v hornine 3, do 100 m3 | m3 | 9.68 |  | 0 |  |  |  | znížená |  | 0 | 0 | 0 | 0 | 0 | 4 | K | 2 | ROZPOCET | 0 | 0 | 0 | 0 | 0 | 2 | 0 | 4 | 2
155 | K | 131201209 | Príplatok za lepivosť pri hĺbení zapažených jám a zárezov s urovnaním dna v hornine 3 | m3 | 9.68 |  | 0 |  |  |  | znížená |  | 0 | 0 | 0 | 0 | 0 | 4 | K | 2 | ROZPOCET | 0 | 0 | 0 | 0 | 0 | 2 | 0 | 4 | 4
109 | K | 132201109 | Príplatok k cene za lepivosť pri hĺbení rýh šírky do 600 mm zapažených i nezapažených s urovnaním dna v hornine 3 | m3 | 29.92 |  | 0 |  |  |  | znížená |  | 0 | 0 | 0 | 0 | 0 | 4 | K | 2 | ROZPOCET | 0 | 0 | 0 | 0 | 0 | 2 | 0 | 4 | 6
107 | K | 132201201 | Výkop ryhy šírky 600-2000mm horn.3 do 100m3 | m3 | 29.92 |  | 0 |  |  |  | znížená |  | 0 | 0 | 0 | 0 | 0 | 4 | K | 2 | ROZPOCET | 0 | 0 | 0 | 0 | 0 | 2 | 0 | 4 | 8
103 | K | 139711101 | Výkop v uzavretých priestoroch s naložením výkopu na dopravný prostriedok v hornine 1 až 4 | m3 | 1.56 |  | 0 |  |  |  | znížená |  | 0 | 0 | 0 | 0 | 0 | 4 | K | 2 | ROZPOCET | 0 | 0 | 0 | 0 | 0 | 2 | 0 | 4 | 10
111 | K | 162201101 | Vodorovné premiestnenie výkopku z horniny 1-4 do 20m | m3 | 31.06 |  | 0 |  |  |  | znížená |  | 0 | 0 | 0 | 0 | 0 | 4 | K | 2 | ROZPOCET | 0 | 0 | 0 | 0 | 0 | 2 | 0 | 4 | 12
112 | K | 174101001 | Zásyp sypaninou so zhutnením jám, šachiet, rýh, zárezov alebo okolo objektov do 100 m3 | m3 | 31.06 |  | 0 |  |  |  | znížená |  | 0 | 0 | 0 | 0 | 0 | 4 | K | 2 | ROZPOCET | 0 | 0 | 0 | 0 | 0 | 2 | 0 | 4 | 14
113 | M | 583310001300 | Kamenivo ťažené hrubé frakcia 8-16 mm, STN EN 13043 | t | 77.5 |  | 0 |  |  |  | znížená |  | 0 | 1 | 77.5 | 0 | 0 | 8 | M | 2 | ROZPOCET | 0 | 0 | 0 | 0 | 0 | 2 | 0 | 4 | 16
105 | K | 174101102 | Zásyp sypaninou v uzavretých priestoroch s urovnaním povrchu zásypu | m3 | 0.25 |  | 0 |  |  |  | znížená |  | 0 | 0 | 0 | 0 | 0 | 4 | K | 2 | ROZPOCET | 0 | 0 | 0 | 0 | 0 | 2 | 0 | 4 | 18
106 | M | 583310001300 | Kamenivo ťažené hrubé frakcia 8-16 mm, STN EN 13043 | t | 0.625 |  | 0 |  |  |  | znížená |  | 0 | 1 | 0.625 | 0 | 0 | 8 | M | 2 | ROZPOCET | 0 | 0 | 0 | 0 | 0 | 2 | 0 | 4 | 20
114 | K | 175101102 | Obsyp potrubia sypaninou z vhodných hornín 1 až 4 s prehodením sypaniny | m3 | 6.71 |  | 0 |  |  |  | znížená |  | 0 | 0 | 0 | 0 | 0 | 4 | K | 2 | ROZPOCET | 0 | 0 | 0 | 0 | 0 | 2 | 0 | 4 | 22
115 | M | 583310000700 | Kamenivo ťažené drobné frakcia 0-4 mm, STN EN 13043 | t | 16.77 |  | 0 |  |  |  | znížená |  | 0 | 1 | 16.77 | 0 | 0 | 8 | M | 2 | ROZPOCET | 0 | 0 | 0 | 0 | 0 | 2 | 0 | 4 | 24
| D | 4 | Vodorovné konštrukcie |  |  |  | 0 | [5 empty] | 0 |  | 6.2765 |  | 0 | 1 | D | 1 | ROZPOCET | [6 empty] | 0
98 | K | 411387531 | Zabetónov. otvoru s plochou do 0, 25 m2, v stropoch zo železobetónu a tvárnicových a v klenbách | ks | 12 |  | 0 |  |  |  | znížená |  | 0 | 0.04562 | 0.54744 | 0 | 0 | 4 | K | 2 | ROZPOCET | 0 | 0 | 0 | 0 | 0 | 2 | 0 | 4 | 26
117 | K | 451572111 | Lôžko pod potrubie, stoky a drobné objekty, v otvorenom výkope z kameniva drobného ťaženého 0-4 mm | m3 | 2.07 |  | 0 |  |  |  | znížená |  | 0 | 1.8908 | 3.9139 | 0 | 0 | 4 | K | 2 | ROZPOCET | 0 | 0 | 0 | 0 | 0 | 2 | 0 | 4 | 28
118 | K | 451573111 | Lôžko pod potrubie, stoky a drobné objekty, v otvorenom výkope z piesku a štrkopiesku do 63 mm | m3 | 0.96 |  | 0 |  |  |  | znížená |  | 0 | 1.8908 | 1.8151 | 0 | 0 | 4 | K | 2 | ROZPOCET | 0 | 0 | 0 | 0 | 0 | 2 | 0 | 4 | 30
| D | 6 | Úpravy povrchov, podlahy, osadenie |  |  |  | 0 | [5 empty] | 0 |  | 2.163 |  | 0 | 1 | D | 1 | ROZPOCET | [6 empty] | 0
97 | K | 611421111 | Oprava vnútorných vápenných omietok stropov železobetónových rovných tvárnicových a klenieb, opravovaná plocha 5 %,hrubá | m2 | 12 |  | 0 |  |  |  | znížená |  | 0 | 0.00192 | 0.02304 | 0 | 0 | 4 | K | 2 | ROZPOCET | 0 | 0 | 0 | 0 | 0 | 2 | 0 | 4 | 32
99 | K | 612401291 | Omietka jednotlivých malých plôch vnútorných stien akoukoľvek maltou nad 0, 09 do 0,25 m2 | ks | 24 |  | 0 |  |  |  | znížená |  | 0 | 0.00873 | 0.20952 | 0 | 0 | 4 | K | 2 | ROZPOCET | 0 | 0 | 0 | 0 | 0 | 2 | 0 | 4 | 34
100 | K | 612403399 | Hrubá výplň rýh na stenách akoukoľvek maltou, akejkoľvek šírky ryhy | m2 | 10 |  | 0 |  |  |  | znížená |  | 0 | 0.07552 | 0.7552 | 0 | 0 | 4 | K | 2 | ROZPOCET | 0 | 0 | 0 | 0 | 0 | 2 | 0 | 4 | 36
101 | K | 612421111 | Oprava vnútorných vápenných omietok stien, opravovaná plocha do 5 %,hrubá | m2 | 15 |  | 0 |  |  |  | znížená |  | 0 | 0.00192 | 0.0288 | 0 | 0 | 4 | K | 2 | ROZPOCET | 0 | 0 | 0 | 0 | 0 | 2 | 0 | 4 | 38
116 | K | 631315611 | Mazanina z betónu prostého (m3) tr. C 16/20 hr.nad 120 do 240 mm | m3 | 0.5 |  | 0 |  |  |  | znížená |  | 0 | 2.1941 | 1.097 | 0 | 0 | 4 | K | 2 | ROZPOCET | 0 | 0 | 0 | 0 | 0 | 2 | 0 | 4 | 40
102 | K | 632450205 | Cementový poter Weber - Terranova, weber.bat estrich, triedy CT-C20-F4, hr. 30 mm | m2 | 0.8 |  | 0 |  |  |  | znížená |  | 0 | 0.0618 | 0.04944 | 0 | 0 | 4 | K | 2 | ROZPOCET | 0 | 0 | 0 | 0 | 0 | 2 | 0 | 4 | 42
| D | 8 | Rúrové vedenie |  |  |  | 0 | [5 empty] | 0 |  | 0.40335 |  | 0 | 1 | D | 1 | ROZPOCET | [6 empty] | 0
128 | K | 871324024 | Montáž kanalizačného PP potrubia hladkého plnostenného SN 12 DN 160 | m | 6 |  | 0 |  |  |  | znížená |  | 0 | 1e-05 | 6e-05 | 0 | 0 | 4 | K | 2 | ROZPOCET | 0 | 0 | 0 | 0 | 0 | 2 | 0 | 4 | 44
129 | M | 286140003100 | Rúra Acaro PP SW - s dvojhrdlovou spojkou SN 12, DN 160 dĺ. 6 m hladká pre gravitačnú kanalizáciu, WAVIN | ks | 1.002 |  | 0 |  |  |  | znížená |  | 0 | 0.017814 | 0.01785 | 0 | 0 | 8 | M | 2 | ROZPOCET | 0 | 0 | 0 | 0 | 0 | 2 | 0 | 4 | 46
130 | K | 871354026 | Montáž kanalizačného PP potrubia hladkého plnostenného SN 12 DN 200 | m | 15 |  | 0 |  |  |  | znížená |  | 0 | 1e-05 | 0.00015 | 0 | 0 | 4 | K | 2 | ROZPOCET | 0 | 0 | 0 | 0 | 0 | 2 | 0 | 4 | 48
131 | M | 286140003400 | Rúra Acaro PP SW - s dvojhrdlovou spojkou SN 12, DN 200 dĺ. 6 m hladká pre gravitačnú kanalizáciu, WAVIN | ks | 2.505 |  | 0 |  |  |  | znížená |  | 0 | 0.027709 | 0.06941 | 0 | 0 | 8 | M | 2 | ROZPOCET | 0 | 0 | 0 | 0 | 0 | 2 | 0 | 4 | 50
132 | K | 877324004 | Montáž kanalizačného PP kolena DN 160 | ks | 1 |  | 0 |  |  |  | znížená |  | 0 | 5e-05 | 5e-05 | 0 | 0 | 4 | K | 2 | ROZPOCET | 0 | 0 | 0 | 0 | 0 | 2 | 0 | 4 | 52
133 | M | 286540069700 | Koleno KG 2000 PP, DN 160x45° hladké pre gravitačnú kanalizáciu, WAVIN | ks | 1 |  | 0 |  |  |  | znížená |  | 0 | 0.00085 | 0.00085 | 0 | 0 | 8 | M | 2 | ROZPOCET | 0 | 0 | 0 | 0 | 0 | 2 | 0 | 4 | 54
137 | K | 877324028 | Montáž kanalizačnej PP odbočky DN 160 | ks | 1 |  | 0 |  |  |  | znížená |  | 0 | 5e-05 | 5e-05 | 0 | 0 | 4 | K | 2 | ROZPOCET | 0 | 0 | 0 | 0 | 0 | 2 | 0 | 4 | 56
138 | M | 286540118200 | Odbočka 45° KG 2000 PP, DN 160/160 hladká pre gravitačnú kanalizáciu, WAVIN | ks | 1 |  | 0 |  |  |  | znížená |  | 0 | 0.00213 | 0.00213 | 0 | 0 | 8 | M | 2 | ROZPOCET | 0 | 0 | 0 | 0 | 0 | 2 | 0 | 4 | 58
139 | K | 877324052 | Montáž kanalizačnej PP redukcie DN 160/125 | ks | 1 |  | 0 |  |  |  | znížená |  | 0 | 5e-05 | 5e-05 | 0 | 0 | 4 | K | 2 | ROZPOCET | 0 | 0 | 0 | 0 | 0 | 2 | 0 | 4 | 60
140 | M | 286540083500 | Redukcia KG 2000 PP, DN 160/125 hladká pre gravitačnú kanalizáciu, WAVIN | ks | 1 |  | 0 |  |  |  | znížená |  | 0 | 0.00058 | 0.00058 | 0 | 0 | 8 | M | 2 | ROZPOCET | 0 | 0 | 0 | 0 | 0 | 2 | 0 | 4 | 62
134 | K | 877354006 | Montáž kanalizačného PP kolena DN 200 | ks | 2 |  | 0 |  |  |  | znížená |  | 0 | 7e-05 | 0.00014 | 0 | 0 | 4 | K | 2 | ROZPOCET | 0 | 0 | 0 | 0 | 0 | 2 | 0 | 4 | 64
135 | M | 286540070200 | Koleno KG 2000 PP, DN 200x45° hladké pre gravitačnú kanalizáciu, WAVIN | ks | 2 |  | 0 |  |  |  | znížená |  | 0 | 0.00176 | 0.00352 | 0 | 0 | 8 | M | 2 | ROZPOCET | 0 | 0 | 0 | 0 | 0 | 2 | 0 | 4 | 66
141 | K | 877354054 | Montáž kanalizačnej PP redukcie DN 200/160 | ks | 1 |  | 0 |  |  |  | znížená |  | 0 | 7e-05 | 7e-05 | 0 | 0 | 4 | K | 2 | ROZPOCET | 0 | 0 | 0 | 0 | 0 | 2 | 0 | 4 | 68
142 | M | 286540083600 | Redukcia KG 2000 PP, DN 200/160 hladká pre gravitačnú kanalizáciu, WAVIN | ks | 1 |  | 0 |  |  |  | znížená |  | 0 | 0.00117 | 0.00117 | 0 | 0 | 8 | M | 2 | ROZPOCET | 0 | 0 | 0 | 0 | 0 | 2 | 0 | 4 | 70
143 | K | 877354104 | Montáž kanalizačnej PP presuvky DN 200 | ks | 2 |  | 0 |  |  |  | znížená |  | 0 | 7e-05 | 0.00014 | 0 | 0 | 4 | K | 2 | ROZPOCET | 0 | 0 | 0 | 0 | 0 | 2 | 0 | 4 | 72
144 | M | 286540153000 | Presuvka KG 2000 PP, DN 200 hladká pre gravitačnú kanalizáciu, WAVIN | ks | 2 |  | 0 |  |  |  | znížená |  | 0 | 0.0013 | 0.0026 | 0 | 0 | 8 | M | 2 | ROZPOCET | 0 | 0 | 0 | 0 | 0 | 2 | 0 | 4 | 74
119 | K | 894810012 | Montáž plastovej revíznej kanalizačnej šachty 1000 PP, výška šachty 2 m, s roznášacím prstencom a poklopom | ks | 1 |  | 0 |  |  |  | znížená |  | 0 | 0 | 0 | 0 | 0 | 4 | K | 2 | ROZPOCET | 0 | 0 | 0 | 0 | 0 | 2 | 0 | 4 | 76
120 | M | 286610041900 | Šachtové dno prietočné DN 200x90° s výkyvom, ku kanalizačnej revíznej šachte TEGRA 1000 NG, pre hladké potrubia KG, PP, WAVIN | ks | 1 |  | 0 |  |  |  | znížená |  | 0 | 0.0515 | 0.0515 | 0 | 0 | 8 | M | 2 | ROZPOCET | 0 | 0 | 0 | 0 | 0 | 2 | 0 | 4 | 78
121 | M | 286610045500 | Vlnovcová šachtová rúra kanalizačná TEGRA 1000, dĺžka 6 m, PP, WAVIN | m | 0.75 |  | 0 |  |  |  | znížená |  | 0 | 0.028453 | 0.02134 | 0 | 0 | 8 | M | 2 | ROZPOCET | 0 | 0 | 0 | 0 | 0 | 2 | 0 | 4 | 80
122 | M | 286610046100 | Prechodový konus 600/1000 mm ku kanalizačnej revíznej šachte TEGRA 1000 NG, materiál: PP, WAVIN | ks | 1 |  | 0 |  |  |  | znížená |  | 0 | 0.026 | 0.026 | 0 | 0 | 8 | M | 2 | ROZPOCET | 0 | 0 | 0 | 0 | 0 | 2 | 0 | 4 | 82
123 | M | 286610047200 | Rebrík s 6 nášľapnými stupňami, dĺžky 1,63 m, ku kanalizačnej revíznej šachte TEGRA 1000 NG, sklolaminát, WAVIN | ks | 1 |  | 0 |  |  |  | znížená |  | 0 | 0.0046 | 0.0046 | 0 | 0 | 8 | M | 2 | ROZPOCET | 0 | 0 | 0 | 0 | 0 | 2 | 0 | 4 | 84
124 | M | 286610047300 | Set príslušenstva k rebríku (obruč + 2 úchyty) ku kanalizačnej revíznej šachte TEGRA 1000 NG, WAVIN | ks | 1 |  | 0 |  |  |  | znížená |  | 0 | 0.00039 | 0.00039 | 0 | 0 | 8 | M | 2 | ROZPOCET | 0 | 0 | 0 | 0 | 0 | 2 | 0 | 4 | 86
125 | M | 286710036000 | Gumové tesnenie šachtovej rúry 1000 ku kanalizačnej revíznej šachte TEGRA 1000, WAVIN | ks | 2 |  | 0 |  |  |  | znížená |  | 0 | 0.0032 | 0.0064 | 0 | 0 | 8 | M | 2 | ROZPOCET | 0 | 0 | 0 | 0 | 0 | 2 | 0 | 4 | 88
126 | M | 552410002100 | Poklop liatinový T 600 A15, WAVIN | ks | 1 |  | 0 |  |  |  | znížená |  | 0 | 0.042 | 0.042 | 0 | 0 | 8 | M | 2 | ROZPOCET | 0 | 0 | 0 | 0 | 0 | 2 | 0 | 4 | 90
127 | M | 592240009400 | Betónový roznášací prstenec 1100/680/150 ku kanalizačnej šachte TEGRA 600/1000 NG, WAVIN | ks | 1 |  | 0 |  |  |  | znížená |  | 0 | 0.1523 | 0.1523 | 0 | 0 | 8 | M | 2 | ROZPOCET | 0 | 0 | 0 | 0 | 0 | 2 | 0 | 4 | 92
| D | 9 | Ostatné konštrukcie a práce-búranie |  |  |  | 0 | [5 empty] | 0 |  | 0 |  | 0 | 1 | D | 1 | ROZPOCET | [6 empty] | 0
88 | K | 965042141 | Búranie podkladov pod dlažby, liatych dlažieb a mazanín,betón alebo liaty asfalt hr.do 100 mm, plochy nad 4 m2 -2,20000t | m3 | 0.5 |  | 0 |  |  |  | znížená |  | 0 | 0 | 0 | 0 | 0 | 4 | K | 2 | ROZPOCET | 0 | 0 | 0 | 0 | 0 | 2 | 0 | 4 | 94
89 | K | 965042241 | Búranie podkladov pod dlažby, liatych dlažieb a mazanín,betón,liaty asfalt hr.nad 100 mm, plochy nad 4 m2 -2,20000t | m3 | 0.5 |  | 0 |  |  |  | znížená |  | 0 | 0 | 0 | 0 | 0 | 4 | K | 2 | ROZPOCET | 0 | 0 | 0 | 0 | 0 | 2 | 0 | 4 | 96
84 | K | 971033331 | Vybúranie otvoru v murive tehl. plochy do 0,09 m2 hr. do 150 mm, -0,02600t | ks | 5 |  | 0 |  |  |  | znížená |  | 0 | 0 | 0 | 0 | 0 | 4 | K | 2 | ROZPOCET | 0 | 0 | 0 | 0 | 0 | 2 | 0 | 4 | 98
83 | K | 971033371 | Vybúranie otvoru v murive tehl. plochy do 0,09 m2 hr. do 750 mm, -0,13200t | ks | 7 |  | 0 |  |  |  | znížená |  | 0 | 0 | 0 | 0 | 0 | 4 | K | 2 | ROZPOCET | 0 | 0 | 0 | 0 | 0 | 2 | 0 | 4 | 100
85 | K | 972054241 | Vybúranie otvoru v stropoch a klenbách železob. plochy do 0,09 m2, hr. nad 120 mm, -0,03200t | ks | 12 |  | 0 |  |  |  | znížená |  | 0 | 0 | 0 | 0 | 0 | 4 | K | 2 | ROZPOCET | 0 | 0 | 0 | 0 | 0 | 2 | 0 | 4 | 102
86 | K | 974031165 | Vysekávanie rýh v akomkoľvek murive tehlovom na akúkoľvek maltu do hĺbky 150 mm a š. do 200 mm, -0,05400t | m | 50 |  | 0 |  |  |  | znížená |  | 0 | 0 | 0 | 0 | 0 | 4 | K | 2 | ROZPOCET | 0 | 0 | 0 | 0 | 0 | 2 | 0 | 4 | 104
87 | K | 974042555 | Vysekanie rýh v betónovej dlažbe do hĺbky 100 mm a šírky do 200 mm, -0,04600t | m | 10 |  | 0 |  |  |  | znížená |  | 0 | 0 | 0 | 0 | 0 | 4 | K | 2 | ROZPOCET | 0 | 0 | 0 | 0 | 0 | 2 | 0 | 4 | 106
90 | K | 979081111 | Odvoz sutiny a vybúraných hmôt na skládku do 1 km | t | 7.49 |  | 0 |  |  |  | znížená |  | 0 | 0 | 0 | 0 | 0 | 4 | K | 2 | ROZPOCET | 0 | 0 | 0 | 0 | 0 | 2 | 0 | 4 | 108
91 | K | 979081121 | Odvoz sutiny a vybúraných hmôt na skládku za každý ďalší 1 km | t | 74.9 |  | 0 |  |  |  | znížená |  | 0 | 0 | 0 | 0 | 0 | 4 | K | 2 | ROZPOCET | 0 | 0 | 0 | 0 | 0 | 2 | 0 | 4 | 110
92 | K | 979082111 | Vnútrostavenisková doprava sutiny a vybúraných hmôt do 10 m | t | 7.49 |  | 0 |  |  |  | znížená |  | 0 | 0 | 0 | 0 | 0 | 4 | K | 2 | ROZPOCET | 0 | 0 | 0 | 0 | 0 | 2 | 0 | 4 | 112
93 | K | 979089012 | Poplatok za skladovanie - betón, tehly, dlaždice (17 01 ), ostatné | t | 7.49 |  | 0 |  |  |  | znížená |  | 0 | 0 | 0 | 0 | 0 | 4 | K | 2 | ROZPOCET | 0 | 0 | 0 | 0 | 0 | 2 | 0 | 4 | 114
| D | 99 | Presun hmôt HSV |  |  |  | 0 | [5 empty] | 0 |  | 0 |  | 0 | 1 | D | 1 | ROZPOCET | [6 empty] | 0
145 | K | 998271201 | Presun hmôt pre kanalizácie hĺbené murované vrátane drobných objektov v otvorenom výkope | t | 0.403 |  | 0 |  |  |  | znížená |  | 0 | 0 | 0 | 0 | 0 | 4 | K | 2 | ROZPOCET | 0 | 0 | 0 | 0 | 0 | 2 | 0 | 4 | 116
146 | K | 999281111 | Presun hmôt pre opravy a údržbu objektov vrátane vonkajších plášťov výšky do 25 m | t | 8.439 |  | 0 |  |  |  | znížená |  | 0 | 0 | 0 | 0 | 0 | 4 | K | 2 | ROZPOCET | 0 | 0 | 0 | 0 | 0 | 2 | 0 | 4 | 118
| D | PSV | Práce a dodávky PSV |  |  |  | 0 | [5 empty] | 0 |  | 1.0083 |  | 0 | 2 | D | 0 | ROZPOCET | [6 empty] | 0
| D | 711 | Izolácie proti vode a vlhkosti |  |  |  | 0 | [5 empty] | 0 |  | 0.01693 |  | 0 | 2 | D | 1 | ROZPOCET | [6 empty] | 0
147 | K | 711111001 | Zhotovenie izolácie proti zemnej vlhkosti vodorovná náterom penetračným za studena | m2 | 3.2 |  | 0 |  |  |  | znížená |  | 0 | 0 | 0 | 0 | 0 | 16 | K | 2 | ROZPOCET | 0 | 0 | 0 | 0 | 0 | 2 | 0 | 16 | 120
148 | M | 246170000900 | Lak asfaltový ALP-PENETRAL SN v sudoch | t | 0 |  | 0 |  |  |  | znížená |  | 0 | 0 | 0 | 0 | 0 | 32 | M | 2 | ROZPOCET | 0 | 0 | 0 | 0 | 0 | 2 | 0 | 16 | 122
149 | K | 711141559 | Zhotovenie izolácie proti zemnej vlhkosti a tlakovej vode vodorovná NAIP pritavením | m2 | 3.12 |  | 0 |  |  |  | znížená |  | 0 | 0.00053846 | 0.00168 | 0 | 0 | 16 | K | 2 | ROZPOCET | 0 | 0 | 0 | 0 | 0 | 2 | 0 | 16 | 124
150 | M | 628310001000 | Pás asfaltový HYDROBIT V 60 S 35 pre spodné vrstvy hydroizolačných systémov, ICOPAL | m2 | 3.588 |  | 0 |  |  |  | znížená |  | 0 | 0.0042503 | 0.01525 | 0 | 0 | 32 | M | 2 | ROZPOCET | 0 | 0 | 0 | 0 | 0 | 2 | 0 | 16 | 126
151 | K | 998711201 | Presun hmôt pre izoláciu proti vode v objektoch výšky do 6 m | % |  |  | 0 |  |  |  | znížená |  | 0 | 0 | 0 | 0 | 0 | 16 | K | 2 | ROZPOCET | 0 | 0 | 0 | 0 | 0 | 2 | 0 | 16 | 128
| D | 713 | Izolácie tepelné |  |  |  | 0 | [5 empty] | 0 |  | 0.00984 |  | 0 | 2 | D | 1 | ROZPOCET | [6 empty] | 0
1 | K | 713482111 | Montáž trubíc z PE, hr.do 10 mm,vnút.priemer do 38 mm | m | 106 |  | 0 |  |  |  | znížená |  | 0 | 0 | 0 | 0 | 0 | 16 | K | 2 | ROZPOCET | 0 | 0 | 0 | 0 | 0 | 2 | 0 | 16 | 130
2 | M | 283310001100 | Izolačná PE trubica TUBOLIT DG 18x9 mm (d potrubia x hr. izolácie), nadrezaná, AZ FLEX | m | 12.24 |  | 0 |  |  |  | znížená |  | 0 | 4.0033e-05 | 0.00049 | 0 | 0 | 32 | M | 2 | ROZPOCET | 0 | 0 | 0 | 0 | 0 | 2 | 0 | 16 | 132
4 | M | 283310001300 | Izolačná PE trubica TUBOLIT DG 22x9 mm (d potrubia x hr. izolácie), nadrezaná, AZ FLEX | m | 14.28 |  | 0 |  |  |  | znížená |  | 0 | 9.8039e-06 | 0.00014 | 0 | 0 | 32 | M | 2 | ROZPOCET | 0 | 0 | 0 | 0 | 0 | 2 | 0 | 16 | 134
5 | M | 283310002900 | Izolačná PE trubica TUBOLIT DG 22x13 mm (d potrubia x hr. izolácie), nadrezaná, AZ FLEX | m | 7.14 |  | 0 |  |  |  | znížená |  | 0 | 7.9832e-05 | 0.00057 | 0 | 0 | 32 | M | 2 | ROZPOCET | 0 | 0 | 0 | 0 | 0 | 2 | 0 | 16 | 136
6 | M | 283310001500 | Izolačná PE trubica TUBOLIT DG 28x9 mm (d potrubia x hr. izolácie), nadrezaná, AZ FLEX | m | 40.8 |  | 0 |  |  |  | znížená |  | 0 | 8.9951e-05 | 0.00367 | 0 | 0 | 32 | M | 2 | ROZPOCET | 0 | 0 | 0 | 0 | 0 | 2 | 0 | 16 | 138
7 | M | 283310001600 | Izolačná PE trubica TUBOLIT DG 35x9 mm (d potrubia x hr. izolácie), nadrezaná, AZ FLEX | m | 13.26 |  | 0 |  |  |  | znížená |  | 0 | 7.994e-05 | 0.00106 | 0 | 0 | 32 | M | 2 | ROZPOCET | 0 | 0 | 0 | 0 | 0 | 2 | 0 | 16 | 140
3 | M | 283310002700 | Izolačná PE trubica TUBOLIT DG 18x13 mm (d potrubia x hr. izolácie), nadrezaná, AZ FLEX | m | 20.4 |  | 0 |  |  |  | znížená |  | 0 | 7.0098e-05 | 0.00143 | 0 | 0 | 32 | M | 2 | ROZPOCET | 0 | 0 | 0 | 0 | 0 | 2 | 0 | 16 | 142
8 | K | 713482112 | Montáž trubíc z PE, hr.do 10 mm,vnút.priemer 39-70 mm | m | 18 |  | 0 |  |  |  | znížená |  | 0 | 0 | 0 | 0 | 0 | 16 | K | 2 | ROZPOCET | 0 | 0 | 0 | 0 | 0 | 2 | 0 | 16 | 144
9 | M | 283310001800 | Izolačná PE trubica TUBOLIT DG 42x9 mm (d potrubia x hr. izolácie), nadrezaná, AZ FLEX | m | 9.18 |  | 0 |  |  |  | znížená |  | 0 | 0.00021024 | 0.00193 | 0 | 0 | 32 | M | 2 | ROZPOCET | 0 | 0 | 0 | 0 | 0 | 2 | 0 | 16 | 146
10 | M | 283310001900 | Izolačná PE trubica TUBOLIT DG 48x9 mm (d potrubia x hr. izolácie), nadrezaná, AZ FLEX | m | 9.18 |  | 0 |  |  |  | znížená |  | 0 | 5.9913e-05 | 0.00055 | 0 | 0 | 32 | M | 2 | ROZPOCET | 0 | 0 | 0 | 0 | 0 | 2 | 0 | 16 | 148
94 | K | 998713203 | Presun hmôt pre izolácie tepelné v objektoch výšky nad 12 m do 24 m | % |  |  | 0 |  |  |  | znížená |  | 0 | 0 | 0 | 0 | 0 | 16 | K | 2 | ROZPOCET | 0 | 0 | 0 | 0 | 0 | 2 | 0 | 16 | 150
| D | 721 | Zdravotechnika - vnútorná kanalizácia |  |  |  | 0 | [5 empty] | 0 |  | 0.23977 |  | 0 | 2 | D | 1 | ROZPOCET | [6 empty] | 0
11 | K | 721140802 | Demontáž potrubia z liatinových rúr odpadového alebo dažďového do DN 100, -0,01492t | m | 34 |  | 0 |  |  |  | znížená |  | 0 | 0 | 0 | 0 | 0 | 16 | K | 2 | ROZPOCET | 0 | 0 | 0 | 0 | 0 | 2 | 0 | 16 | 152
12 | K | 721171112 | Potrubie z PVC - U odpadové ležaté hrdlové D 160x3, 9 | m | 6 |  | 0 |  |  |  | znížená |  | 0 | 0.00334 | 0.02004 | 0 | 0 | 16 | K | 2 | ROZPOCET | 0 | 0 | 0 | 0 | 0 | 2 | 0 | 16 | 154
13 | K | 721172109 | Potrubie z PVC - U odpadové zvislé hrdlové D 110x2, 2 | m | 89 |  | 0 |  |  |  | znížená |  | 0 | 0.00153 | 0.13617 | 0 | 0 | 16 | K | 2 | ROZPOCET | 0 | 0 | 0 | 0 | 0 | 2 | 0 | 16 | 156
14 | K | 721172111 | Potrubie z PVC - U odpadové zvislé hrdlové D 140x2, 8 | m | 25 |  | 0 |  |  |  | znížená |  | 0 | 0.00254 | 0.0635 | 0 | 0 | 16 | K | 2 | ROZPOCET | 0 | 0 | 0 | 0 | 0 | 2 | 0 | 16 | 158
15 | K | 721173204 | Potrubie z PVC - U odpadné pripájacie D 40x1, 8 | m | 5 |  | 0 |  |  |  | znížená |  | 0 | 0.00059 | 0.00295 | 0 | 0 | 16 | K | 2 | ROZPOCET | 0 | 0 | 0 | 0 | 0 | 2 | 0 | 16 | 160
16 | K | 721173205 | Potrubie z PVC - U odpadné pripájacie D 50x1, 8 | m | 25 |  | 0 |  |  |  | znížená |  | 0 | 0.00064 | 0.016 | 0 | 0 | 16 | K | 2 | ROZPOCET | 0 | 0 | 0 | 0 | 0 | 2 | 0 | 16 | 162
17 | K | 721194104 | Zriadenie prípojky na potrubí vyvedenie a upevnenie odpadových výpustiek D 40x1, 8 | ks | 6 |  | 0 |  |  |  | znížená |  | 0 | 0 | 0 | 0 | 0 | 16 | K | 2 | ROZPOCET | 0 | 0 | 0 | 0 | 0 | 2 | 0 | 16 | 164
18 | K | 721194105 | Zriadenie prípojky na potrubí vyvedenie a upevnenie odpadových výpustiek D 50x1, 8 | ks | 5 |  | 0 |  |  |  | znížená |  | 0 | 0 | 0 | 0 | 0 | 16 | K | 2 | ROZPOCET | 0 | 0 | 0 | 0 | 0 | 2 | 0 | 16 | 166
19 | K | 721194109 | Zriadenie prípojky na potrubí vyvedenie a upevnenie odpadových výpustiek D 110x2, 3 | ks | 8 |  | 0 |  |  |  | znížená |  | 0 | 0 | 0 | 0 | 0 | 16 | K | 2 | ROZPOCET | 0 | 0 | 0 | 0 | 0 | 2 | 0 | 16 | 168
156 | K | 721242120 | Lapač strešných splavenín plastový univerzálny priamy 300x155/110 | ks | 1 |  | 0 |  |  |  | znížená |  | 0 | 0.00111 | 0.00111 | 0 | 0 | 16 | K | 2 | ROZPOCET | 0 | 0 | 0 | 0 | 0 | 2 | 0 | 16 | 170
20 | K | 721290111 | Ostatné - skúška tesnosti kanalizácie v objektoch vodou do DN 125 | m | 144 |  | 0 |  |  |  | znížená |  | 0 | 0 | 0 | 0 | 0 | 16 | K | 2 | ROZPOCET | 0 | 0 | 0 | 0 | 0 | 2 | 0 | 16 | 172
82 | K | 721290823 | Vnútrostav. premiestnenie vybúraných hmôt vnútor. kanal. vodorovne do 100 m z budov vysokých do 24 m | t | 0.507 |  | 0 |  |  |  | znížená |  | 0 | 0 | 0 | 0 | 0 | 16 | K | 2 | ROZPOCET | 0 | 0 | 0 | 0 | 0 | 2 | 0 | 16 | 174
95 | K | 998721203 | Presun hmôt pre vnútornú kanalizáciu v objektoch výšky nad 12 do 24 m | % |  |  | 0 |  |  |  | znížená |  | 0 | 0 | 0 | 0 | 0 | 16 | K | 2 | ROZPOCET | 0 | 0 | 0 | 0 | 0 | 2 | 0 | 16 | 176
| D | 722 | Zdravotechnika - vnútorný vodovod |  |  |  | 0 | [5 empty] | 0 |  | 0.2376 |  | 0 | 2 | D | 1 | ROZPOCET | [6 empty] | 0
22 | K | 722131914 | Oprava vodovodného potrubia závitového vsadenie odbočky do potrubia DN 32 | súb. | 1 |  | 0 |  |  |  | znížená |  | 0 | 0.00525 | 0.00525 | 0 | 0 | 16 | K | 2 | ROZPOCET | 0 | 0 | 0 | 0 | 0 | 2 | 0 | 16 | 178
27 | K | 722150203 | Potrubie z oceľ. rúrok závit.asfalt. a jutovaných bezšvík.bežných 11 353.0, 10 004.00 DN 25 | m | 3 |  | 0 |  |  |  | znížená |  | 0 | 0.00429 | 0.01287 | 0 | 0 | 16 | K | 2 | ROZPOCET | 0 | 0 | 0 | 0 | 0 | 2 | 0 | 16 | 180
28 | K | 722150204 | Potrubie z oceľ. rúrok závit.asfalt. a jutovaných bezšvík.bežných 11 353.0, 10 004.00 DN 32 | m | 9 |  | 0 |  |  |  | znížená |  | 0 | 0.00475 | 0.04275 | 0 | 0 | 16 | K | 2 | ROZPOCET | 0 | 0 | 0 | 0 | 0 | 2 | 0 | 16 | 182
29 | K | 722150205 | Potrubie z oceľ. rúrok závit.asfalt. a jutovaných bezšvík.bežných 11 353.0, 10 004.00 DN 40 | m | 9 |  | 0 |  |  |  | znížená |  | 0 | 0.00514 | 0.04626 | 0 | 0 | 16 | K | 2 | ROZPOCET | 0 | 0 | 0 | 0 | 0 | 2 | 0 | 16 | 184
23 | K | 722171130 | Potrubie z plastických rúr PeX D16/2,0 lisovaním | m | 32 |  | 0 |  |  |  | znížená |  | 0 | 0.00019 | 0.00608 | 0 | 0 | 16 | K | 2 | ROZPOCET | 0 | 0 | 0 | 0 | 0 | 2 | 0 | 16 | 186
24 | K | 722171132 | Potrubie z plastických rúr PeX D20/2,0 lisovaním | m | 21 |  | 0 |  |  |  | znížená |  | 0 | 0.00025 | 0.00525 | 0 | 0 | 16 | K | 2 | ROZPOCET | 0 | 0 | 0 | 0 | 0 | 2 | 0 | 16 | 188
25 | K | 722171133 | Potrubie z plastických rúr PeX D26/3,0 lisovaním | m | 40 |  | 0 |  |  |  | znížená |  | 0 | 0.00042 | 0.0168 | 0 | 0 | 16 | K | 2 | ROZPOCET | 0 | 0 | 0 | 0 | 0 | 2 | 0 | 16 | 190
26 | K | 722171134 | Potrubie z plastických rúr PeX D32/3,0 lisovaním | m | 10 |  | 0 |  |  |  | znížená |  | 0 | 0.00058 | 0.0058 | 0 | 0 | 16 | K | 2 | ROZPOCET | 0 | 0 | 0 | 0 | 0 | 2 | 0 | 16 | 192
30 | K | 722221010 | Montáž guľového kohúta závitového priameho pre vodu G 1/2 | ks | 3 |  | 0 |  |  |  | znížená |  | 0 | 2e-05 | 6e-05 | 0 | 0 | 16 | K | 2 | ROZPOCET | 0 | 0 | 0 | 0 | 0 | 2 | 0 | 16 | 194
31 | M | 551110013700 | Guľový uzáver pre vodu Perfecta, 1/2" FF, páčka, niklovaná mosadz, IVAR | ks | 3 |  | 0 |  |  |  | znížená |  | 0 | 3.3333e-05 | 0.0001 | 0 | 0 | 32 | M | 2 | ROZPOCET | 0 | 0 | 0 | 0 | 0 | 2 | 0 | 16 | 196
32 | K | 722221015 | Montáž guľového kohúta závitového priameho pre vodu G 3/4 | ks | 4 |  | 0 |  |  |  | znížená |  | 0 | 4e-05 | 0.00016 | 0 | 0 | 16 | K | 2 | ROZPOCET | 0 | 0 | 0 | 0 | 0 | 2 | 0 | 16 | 198
33 | M | 551110013800 | Guľový uzáver pre vodu Perfecta, 3/4" FF, páčka, niklovaná mosadz, IVAR | ks | 4 |  | 0 |  |  |  | znížená |  | 0 | 4.25e-05 | 0.00017 | 0 | 0 | 32 | M | 2 | ROZPOCET | 0 | 0 | 0 | 0 | 0 | 2 | 0 | 16 | 200
34 | K | 722221020 | Montáž guľového kohúta závitového priameho pre vodu G 1 | ks | 1 |  | 0 |  |  |  | znížená |  | 0 | 5e-05 | 5e-05 | 0 | 0 | 16 | K | 2 | ROZPOCET | 0 | 0 | 0 | 0 | 0 | 2 | 0 | 16 | 202
35 | M | 551110013900 | Guľový uzáver pre vodu Perfecta, 1" FF, páčka, niklovaná mosadz, IVAR | ks | 1 |  | 0 |  |  |  | znížená |  | 0 | 8e-05 | 8e-05 | 0 | 0 | 32 | M | 2 | ROZPOCET | 0 | 0 | 0 | 0 | 0 | 2 | 0 | 16 | 204
36 | K | 722221025 | Montáž guľového kohúta závitového priameho pre vodu G 5/4 | ks | 1 |  | 0 |  |  |  | znížená |  | 0 | 6e-05 | 6e-05 | 0 | 0 | 16 | K | 2 | ROZPOCET | 0 | 0 | 0 | 0 | 0 | 2 | 0 | 16 | 206
37 | M | 551110014000 | Guľový uzáver pre vodu Perfecta, 5/4" FF, páčka, niklovaná mosadz, IVAR | ks | 1 |  | 0 |  |  |  | znížená |  | 0 | 0.00075 | 0.00075 | 0 | 0 | 32 | M | 2 | ROZPOCET | 0 | 0 | 0 | 0 | 0 | 2 | 0 | 16 | 208
38 | K | 722221030 | Montáž guľového kohúta závitového priameho pre vodu G 6/4 | ks | 1 |  | 0 |  |  |  | znížená |  | 0 | 6e-05 | 6e-05 | 0 | 0 | 16 | K | 2 | ROZPOCET | 0 | 0 | 0 | 0 | 0 | 2 | 0 | 16 | 210
39 | M | 551110014100 | Guľový uzáver pre vodu Perfecta, 6/4" FF, páčka, niklovaná mosadz, IVAR | ks | 1 |  | 0 |  |  |  | znížená |  | 0 | 0.00093 | 0.00093 | 0 | 0 | 32 | M | 2 | ROZPOCET | 0 | 0 | 0 | 0 | 0 | 2 | 0 | 16 | 212
77 | K | 722250005 | Montáž hydrantového systému s tvarovo stálou hadicou D 25 | súb. | 2 |  | 0 |  |  |  | znížená |  | 0 | 0.00026 | 0.00052 | 0 | 0 | 16 | K | 2 | ROZPOCET | 0 | 0 | 0 | 0 | 0 | 2 | 0 | 16 | 214
78 | M | 449150001000 | Hydrantový systém s tvarovo stálou hadicou D 25 PH-PLUS, hadica 30 m, skriňa 710x710x245 mm, presklenné dvierka, prúdnica ekv. 10 | ks | 2 |  | 0 |  |  |  | znížená |  | 0 | 0.022 | 0.044 | 0 | 0 | 32 | M | 2 | ROZPOCET | 0 | 0 | 0 | 0 | 0 | 2 | 0 | 16 | 216
40 | K | 722290215 | Tlaková skúška vodovodného potrubia hrdlového alebo prírubového do DN 100 | m | 124 |  | 0 |  |  |  | znížená |  | 0 | 0.00039 | 0.04836 | 0 | 0 | 16 | K | 2 | ROZPOCET | 0 | 0 | 0 | 0 | 0 | 2 | 0 | 16 | 218
41 | K | 722290234 | Prepláchnutie a dezinfekcia vodovodného potrubia do DN 80 | m | 124 |  | 0 |  |  |  | znížená |  | 0 | 1e-05 | 0.00124 | 0 | 0 | 16 | K | 2 | ROZPOCET | 0 | 0 | 0 | 0 | 0 | 2 | 0 | 16 | 220
42 | K | 998722203 | Presun hmôt pre vnútorný vodovod v objektoch výšky nad 12 do 24 m | % |  |  | 0 |  |  |  | znížená |  | 0 | 0 | 0 | 0 | 0 | 16 | K | 2 | ROZPOCET | 0 | 0 | 0 | 0 | 0 | 2 | 0 | 16 | 222
| D | 725 | Zdravotechnika - zariaďovacie predmety |  |  |  | 0 | [5 empty] | 0 |  | 0.50414 |  | 0 | 2 | D | 1 | ROZPOCET | [6 empty] | 0
79 | K | 725110814 | Demontáž záchoda odsávacieho alebo kombinačného, -0,03420t | súb. | 2 |  | 0 |  |  |  | znížená |  | 0 | 0 | 0 | 0 | 0 | 16 | K | 2 | ROZPOCET | 0 | 0 | 0 | 0 | 0 | 2 | 0 | 16 | 224
43 | K | 725119307 | Montáž záchodovej misy kombinovanej s rovným odpadom | súb. | 7 |  | 0 |  |  |  | znížená |  | 0 | 0.00083 | 0.00581 | 0 | 0 | 16 | K | 2 | ROZPOCET | 0 | 0 | 0 | 0 | 0 | 2 | 0 | 16 | 226
44 | M | 642340001100 | Kombinované WC keramické ZETA, rozmer 645x355x760 mm, hlboké splachovanie, vodorovný odpad, bočné napúštanie, JIKA | ks | 7 |  | 0 |  |  |  | znížená |  | 0 | 0.0258 | 0.1806 | 0 | 0 | 32 | M | 2 | ROZPOCET | 0 | 0 | 0 | 0 | 0 | 2 | 0 | 16 | 228
45 | M | 554330000100 | Záchodové sedadlo OLYMP bez poklopu, rozmer 376x436 mm, duroplast s antibakteriálnou úpravou, biela, JIKA | ks | 7 |  | 0 |  |  |  | znížená |  | 0 | 0.0024 | 0.0168 | 0 | 0 | 32 | M | 2 | ROZPOCET | 0 | 0 | 0 | 0 | 0 | 2 | 0 | 16 | 230
46 | K | 725129201 | Montáž pisoáru keramického bez splachovacej nádrže | súb. | 3 |  | 0 |  |  |  | znížená |  | 0 | 0.00037 | 0.00111 | 0 | 0 | 16 | K | 2 | ROZPOCET | 0 | 0 | 0 | 0 | 0 | 2 | 0 | 16 | 232
47 | M | 642510000500 | Pisoár KORINT, rozmer 360x305x470 mm, keramika, JIKA | ks | 3 |  | 0 |  |  |  | znížená |  | 0 | 0.0095 | 0.0285 | 0 | 0 | 32 | M | 2 | ROZPOCET | 0 | 0 | 0 | 0 | 0 | 2 | 0 | 16 | 234
80 | K | 725210821 | Demontáž umývadiel alebo umývadielok bez výtokovej armatúry, -0,01946t | súb. | 6 |  | 0 |  |  |  | znížená |  | 0 | 0 | 0 | 0 | 0 | 16 | K | 2 | ROZPOCET | 0 | 0 | 0 | 0 | 0 | 2 | 0 | 16 | 236
48 | K | 725219401 | Montáž umývadla na skrutky do muriva, bez výtokovej armatúry | súb. | 6 |  | 0 |  |  |  | znížená |  | 0 | 0.00057 | 0.00342 | 0 | 0 | 16 | K | 2 | ROZPOCET | 0 | 0 | 0 | 0 | 0 | 2 | 0 | 16 | 238
49 | M | 642110006100 | Umývadlo keramické ZETA-50, rozmer 440x550x205 mm, biela, JIKA | ks | 6 |  | 0 |  |  |  | znížená |  | 0 | 0.013 | 0.078 | 0 | 0 | 32 | M | 2 | ROZPOCET | 0 | 0 | 0 | 0 | 0 | 2 | 0 | 16 | 240
52 | K | 725291113 | Montaž doplnkov zariadení kúpeľní a záchodov, drobné predmety (držiak na WC-papier, mydelnička) | súb. | 13 |  | 0 |  |  |  | znížená |  | 0 | 4e-05 | 0.00052 | 0 | 0 | 16 | K | 2 | ROZPOCET | 0 | 0 | 0 | 0 | 0 | 2 | 0 | 16 | 242
53 | M | 552280013000 | Držiak na WC kefu MIO vrátane kefy a sklenenej misky, 120x95 mm, JIKA | ks | 7 |  | 0 |  |  |  | znížená |  | 0 | 0.00032 | 0.00224 | 0 | 0 | 32 | M | 2 | ROZPOCET | 0 | 0 | 0 | 0 | 0 | 2 | 0 | 16 | 244
54 | M | 552280011400 | Držiak na mydlo BASIC, 130x50x150 mm, chróm, sklo, JIKA | ks | 6 |  | 0 |  |  |  | znížená |  | 0 | 0.00045 | 0.0027 | 0 | 0 | 32 | M | 2 | ROZPOCET | 0 | 0 | 0 | 0 | 0 | 2 | 0 | 16 | 246
50 | K | 725319103 | Montáž minikuchine, bez výtokových armatúr | súb. | 2 |  | 0 |  |  |  | znížená |  | 0 | 0.00024 | 0.00048 | 0 | 0 | 16 | K | 2 | ROZPOCET | 0 | 0 | 0 | 0 | 0 | 2 | 0 | 16 | 248
51 | M | 552310002000 | Mini kuchyna , nerezový drez, chladnička, elektrická dvojplatnička | ks | 2 |  | 0 |  |  |  | znížená |  | 0 | 0.0013 | 0.0026 | 0 | 0 | 32 | M | 2 | ROZPOCET | 0 | 0 | 0 | 0 | 0 | 2 | 0 | 16 | 250
56 | K | 725332320 | Montáž výlevky keramickej závesnej bez výtokovej armatúry | súb. | 1 |  | 0 |  |  |  | znížená |  | 0 | 0.00025 | 0.00025 | 0 | 0 | 16 | K | 2 | ROZPOCET | 0 | 0 | 0 | 0 | 0 | 2 | 0 | 16 | 252
57 | M | 642710000100 | Výlevka stojatá keramická MIRA NEW, rozmer 425x500x450 mm, plastová mreža, JIKA | ks | 1 |  | 0 |  |  |  | znížená |  | 0 | 0.01 | 0.01 | 0 | 0 | 32 | M | 2 | ROZPOCET | 0 | 0 | 0 | 0 | 0 | 2 | 0 | 16 | 254
58 | K | 725539100 | Montáž elektrického zásobníka akumulačného stojatého do 30 L | súb. | 4 |  | 0 |  |  |  | znížená |  | 0 | 0.00037 | 0.00148 | 0 | 0 | 16 | K | 2 | ROZPOCET | 0 | 0 | 0 | 0 | 0 | 2 | 0 | 16 | 256
59 | M | 541320005300 | Ohrievač vody EOV 30 elektrický tlakový závesný zvislý akumulačný, objem 30 l, TATRAMAT | ks | 4 |  | 0 |  |  |  | znížená |  | 0 | 0.0164 | 0.0656 | 0 | 0 | 32 | M | 2 | ROZPOCET | 0 | 0 | 0 | 0 | 0 | 2 | 0 | 16 | 258
60 | M | 551190006900 | Bezpečnostná skupina k zásobníkom TV, 3/4", PN 10, niklovaná mosadz IVAR | ks | 4 |  | 0 |  |  |  | znížená |  | 0 | 0.00062 | 0.00248 | 0 | 0 | 32 | M | 2 | ROZPOCET | 0 | 0 | 0 | 0 | 0 | 2 | 0 | 16 | 260
61 | M | 5514083001 | Ventil poistný k elektric. ohrievaču TE 1847 dn20 | ks | 4 |  | 0 |  |  |  | znížená |  | 0 | 0.0004 | 0.0016 | 0 | 0 | 32 | M | 2 | ROZPOCET | 0 | 0 | 0 | 0 | 0 | 2 | 0 | 16 | 262
81 | K | 725590813 | Vnútrostav. premiestnenie vybúr. hmôt zariaď. predmetov vodorovne do 100 m z budov s výš. do 24 m | t | 0.146 |  | 0 |  |  |  | znížená |  | 0 | 0 | 0 | 0 | 0 | 16 | K | 2 | ROZPOCET | 0 | 0 | 0 | 0 | 0 | 2 | 0 | 16 | 264
55 | K | 725716121 | Montáž výlevky z chemickej kameniny glazovanej so zápachovou uzávierkou DN 50 zhotovenie | súb. | 6 |  | 0 |  |  |  | znížená |  | 0 | 0.01087 | 0.06522 | 0 | 0 | 16 | K | 2 | ROZPOCET | 0 | 0 | 0 | 0 | 0 | 2 | 0 | 16 | 266
67 | K | 725819201 | Montáž ventilu nástenného G 1/2 | súb. | 2 |  | 0 |  |  |  | znížená |  | 0 | 0.00028 | 0.00056 | 0 | 0 | 16 | K | 2 | ROZPOCET | 0 | 0 | 0 | 0 | 0 | 2 | 0 | 16 | 268
68 | M | 551410000100 | Ventil pre hygienické a zdravotnické zariadenia TE 1300 1/2" priamy na zamurovanie | ks | 2 |  | 0 |  |  |  | znížená |  | 0 | 0.00055 | 0.0011 | 0 | 0 | 32 | M | 2 | ROZPOCET | 0 | 0 | 0 | 0 | 0 | 2 | 0 | 16 | 270
69 | K | 725819401 | Montáž ventilu rohového s pripojovacou rúrkou G 1/2 | súb. | 23 |  | 0 |  |  |  | znížená |  | 0 | 0.00028 | 0.00644 | 0 | 0 | 16 | K | 2 | ROZPOCET | 0 | 0 | 0 | 0 | 0 | 2 | 0 | 16 | 272
70 | M | 551410000500 | Ventil rohový RDL 80 1/2" | ks | 23 |  | 0 |  |  |  | znížená |  | 0 | 0.00027 | 0.00621 | 0 | 0 | 32 | M | 2 | ROZPOCET | 0 | 0 | 0 | 0 | 0 | 2 | 0 | 16 | 274
62 | K | 725829201 | Montáž batérie umývadlovej a drezovej nástennej pákovej, alebo klasickej | ks | 2 |  | 0 |  |  |  | znížená |  | 0 | 0.00012 | 0.00024 | 0 | 0 | 16 | K | 2 | ROZPOCET | 0 | 0 | 0 | 0 | 0 | 2 | 0 | 16 | 276
63 | M | 551450003400 | Batéria umývadlová nástenná páková Lyra, výtokové rameno 210 mm, rozteč 150 mm, chróm, JIKA | ks | 2 |  | 0 |  |  |  | znížená |  | 0 | 0.00132 | 0.00264 | 0 | 0 | 32 | M | 2 | ROZPOCET | 0 | 0 | 0 | 0 | 0 | 2 | 0 | 16 | 278
64 | K | 725829601 | Montáž batérií umývadlových stojankových pákových alebo klasických | ks | 8 |  | 0 |  |  |  | znížená |  | 0 | 0.0001 | 0.0008 | 0 | 0 | 16 | K | 2 | ROZPOCET | 0 | 0 | 0 | 0 | 0 | 2 | 0 | 16 | 280
66 | M | 551450003600 | Batéria umývadlová stojanková páková Cubito, rozmer 166x116 mm, s click-clack odpadom, chróm, JIKA | ks | 8 |  | 0 |  |  |  | znížená |  | 0 | 0.0017 | 0.0136 | 0 | 0 | 32 | M | 2 | ROZPOCET | 0 | 0 | 0 | 0 | 0 | 2 | 0 | 16 | 282
71 | K | 725869301 | Montáž zápachovej uzávierky pre zariaďovacie predmety, umývadlová do D 40 | ks | 6 |  | 0 |  |  |  | znížená |  | 0 | 1e-05 | 6e-05 | 0 | 0 | 16 | K | 2 | ROZPOCET | 0 | 0 | 0 | 0 | 0 | 2 | 0 | 16 | 284
72 | M | 551620008700 | Zápachová uzávierka umývadlová nábytková HL137/40, DN 40x5/4", s veľkodušne zahnutými rúrkami s pripojovacím závitom, čistiacim kusom a rozetou, otočný odtok, PP | ks | 6 |  | 0 |  |  |  | znížená |  | 0 | 0.0003 | 0.0018 | 0 | 0 | 32 | M | 2 | ROZPOCET | 0 | 0 | 0 | 0 | 0 | 2 | 0 | 16 | 286
73 | K | 725869311 | Montáž zápachovej uzávierky pre zariaďovacie predmety, drezová do D 50 (pre jeden drez) | ks | 2 |  | 0 |  |  |  | znížená |  | 0 | 1e-05 | 2e-05 | 0 | 0 | 16 | K | 2 | ROZPOCET | 0 | 0 | 0 | 0 | 0 | 2 | 0 | 16 | 288
74 | M | 551620007100 | Zápachová uzávierka kolenová pre jednodielne drezy, d 50 mm, G 1 1/2", vodorovný odtok, úsporný, s uhlovou hadicovou prípojkou, plast, GEBERIT | ks | 2 |  | 0 |  |  |  | znížená |  | 0 | 0.00036 | 0.00072 | 0 | 0 | 32 | M | 2 | ROZPOCET | 0 | 0 | 0 | 0 | 0 | 2 | 0 | 16 | 290
75 | K | 725869371 | Montáž zápachovej uzávierky pre zariaďovacie predmety, pisoárovej do D 50 | ks | 2 |  | 0 |  |  |  | znížená |  | 0 | 1e-05 | 2e-05 | 0 | 0 | 16 | K | 2 | ROZPOCET | 0 | 0 | 0 | 0 | 0 | 2 | 0 | 16 | 292
76 | M | 551620010700 | Zápachová uzávierka - sifón pre pisoáre HL130/30, DN 32, (0,7 l/s), pripojovacia manžeta a krycia ružica odtoku, zvislý odtok, biela, PE | ks | 2 |  | 0 |  |  |  | znížená |  | 0 | 0.00026 | 0.00052 | 0 | 0 | 32 | M | 2 | ROZPOCET | 0 | 0 | 0 | 0 | 0 | 2 | 0 | 16 | 294
96 | K | 998725203 | Presun hmôt pre zariaďovacie predmety v objektoch výšky nad 12 do 24 m | % |  |  | 0 |  |  |  | znížená |  | 0 | 0 | 0 | 0 | 0 | 16 | K | 2 | ROZPOCET | 0 | 0 | 0 | 0 | 0 | 2 | 0 | 16 | 296

## 006 - Vetranie a klimatiz...
[9 empty] | >> skryté stĺpce << | [9 empty] | {62ab281b-52c0-4263-b0e9-4ddb3cf990f8}
0
| KRYCÍ LIST ROZPOČTU | [8 empty] | v --- nižšie sa nachádzajú doplnkové a pomocné údaje k zostavám --- v | [8 empty] | False
Stavba:
Novohradská knižnica Lučenec - PD pre rekon.budovy ul.Kármana 2- zmena PD riešenie časti budovy
Objekt:
006 - Vetranie a klimatizácia
| JKSO: |  |  |  |  | KS:
| Miesto: |  | ul.Kármána 2, Lučenec |  |  | Dátum: | 2019-07-17
| Objednávateľ: |  |  |  |  | IČO:
|  | BB samosprávny kraj |  |  |  | IČ DPH:
| Zhotoviteľ: |  |  |  |  | IČO: | Vyplň údaj
|  | Vyplň údaj |  |  |  | IČ DPH: | Vyplň údaj
| Projektant: |  |  |  |  | IČO:
|  | Ing.Atilla Farkaš |  |  |  | IČ DPH:
| Spracovateľ: |  |  |  |  | IČO:
|  | Ing. Róbert Nagy |  |  |  | IČ DPH:
Poznámka:
| Cena bez DPH | [5 empty] | 0
|  |  | Základ dane |  |  | Sadzba dane | Výška dane
| DPH | základná | 0 |  |  | 20% | 0
|  | znížená | 0 |  |  | 20% | 0
|  | zákl. prenesená | 0 |  |  | 20% | 0
|  | zníž. prenesená | 0 |  |  | 20% | 0
|  | nulová | 0 |  |  | 0% | 0
| Cena s DPH |  |  | v | EUR |  | 0
| Projektant |  |  | Spracovateľ
| Dátum a podpis: |  | Pečiatka | Dátum a podpis: |  |  | Pečiatka
| Objednávateľ |  |  | Zhotoviteľ
| Dátum a podpis: |  | Pečiatka | Dátum a podpis: |  |  | Pečiatka
REKAPITULÁCIA ROZPOČTU
Stavba:
Novohradská knižnica Lučenec - PD pre rekon.budovy ul.Kármana 2- zmena PD riešenie časti budovy
Objekt:
006 - Vetranie a klimatizácia
Miesto: |  |  | ul.Kármána 2, Lučenec |  |  | Dátum: | 2019-07-17
Objednávateľ: |  |  | BB samosprávny kraj |  |  | Projektant: | Ing.Atilla Farkaš
Zhotoviteľ: |  |  | Vyplň údaj |  |  | Spracovateľ: | Ing. Róbert Nagy
Kód dielu - Popis | [6 empty] | Cena celkom [EUR]
Náklady z rozpočtu | [6 empty] | 0 | [12 empty] | -1
| HSV - Práce a dodávky HSV | [5 empty] | 0
| 3 - Zvislé a kompletné konštrukcie | [5 empty] | 0
| 4 - Vodorovné konštrukcie | [5 empty] | 0
| 6 - Úpravy povrchov, podlahy, osadenie | [5 empty] | 0
| 9 - Ostatné konštrukcie a práce-búranie | [5 empty] | 0
| 99 - Presun hmôt HSV | [5 empty] | 0
| PSV - Práce a dodávky PSV | [5 empty] | 0
| 713 - Izolácie tepelné | [5 empty] | 0
| 721 - Zdravotech. vnútorná kanalizácia | [5 empty] | 0
| 733 - Ústredné kúrenie, rozvodné potrubie | [5 empty] | 0
| 767 - Konštrukcie doplnkové kovové | [5 empty] | 0
| 769 - Montáž vzduchotechnických zariadení | [5 empty] | 0
| 771 - Podlahy z dlaždíc | [5 empty] | 0
| HZS - Hodinové zúčtovacie sadzby | [5 empty] | 0
ROZPOČET
Stavba:
Novohradská knižnica Lučenec - PD pre rekon.budovy ul.Kármana 2- zmena PD riešenie časti budovy
Objekt:
006 - Vetranie a klimatizácia
Miesto: |  |  | ul.Kármána 2, Lučenec |  |  | Dátum: | 2019-07-17
Objednávateľ: |  |  | BB samosprávny kraj |  |  | Projektant: | Ing.Atilla Farkaš
Zhotoviteľ: |  |  | Vyplň údaj |  |  | Spracovateľ: | Ing. Róbert Nagy
PČ | Typ | Kód | Popis | MJ | Množstvo | J.cena [EUR] | Cena celkom [EUR] | Cenová sústava |  |  | DPH | J. Nh [h] | Nh celkom [h] | J. hmotnosť [t] | Hmotnosť celkom [t] | J. suť [t] | Suť Celkom [t]
Náklady z rozpočtu | [6 empty] | 0 | [5 empty] | 0 |  | 1.3389 |  | 0 |  | D | -1 | [7 empty] | 0
| D | HSV | Práce a dodávky HSV |  |  |  | 0 | [5 empty] | 0 |  | 1.053 |  | 0 | 1 | D | 0 | ROZPOCET | [6 empty] | 0
| D | 3 | Zvislé a kompletné konštrukcie |  |  |  | 0 | [5 empty] | 0 |  | 0.08624 |  | 0 | 1 | D | 1 | ROZPOCET | [6 empty] | 0
1 | K | 340235212 | Zamurovanie otvoru s plochou do 0, 0225 m2 tehlami pálenými v stenách hr. nad 100 mm | ks | 14 |  | 0 |  |  |  | znížená |  | 0 | 0.00616 | 0.08624 | 0 | 0 | 4 | K | 2 | ROZPOCET | 0 | 0 | 0 | 0 | 0 | 2 | 0 | 4 | 2
| D | 4 | Vodorovné konštrukcie |  |  |  | 0 | [5 empty] | 0 |  | 0.36496 |  | 0 | 1 | D | 1 | ROZPOCET | [6 empty] | 0
2 | K | 411387531 | Zabetónov. otvoru s plochou do 0, 25 m2, v stropoch zo železobetónu a tvárnicových a v klenbách | ks | 4 |  | 0 |  |  |  | znížená |  | 0 | 0.04562 | 0.18248 | 0 | 0 | 4 | K | 2 | ROZPOCET | 0 | 0 | 0 | 0 | 0 | 2 | 0 | 4 | 4
3 | K | 411387531.001 | Zriadenie prestupu cez strešnú konštrukciu - komplet (dodávka a montáž) | kpl | 4 |  | 0 |  |  |  | znížená |  | 0 | 0.04562 | 0.18248 | 0 | 0 | 4 | K | 2 | ROZPOCET | 0 | 0 | 0 | 0 | 0 | 2 | 0 | 4 | 6
| D | 6 | Úpravy povrchov, podlahy, osadenie |  |  |  | 0 | [5 empty] | 0 |  | 0.60183 |  | 0 | 1 | D | 1 | ROZPOCET | [6 empty] | 0
4 | K | 611401111 | Omietka jednotlivých malých plôch na stropoch akoukoľvek maltou s plochou jednotlivo do 0, 09 m2 | ks | 4 |  | 0 |  |  |  | znížená |  | 0 | 0.00379 | 0.01516 | 0 | 0 | 4 | K | 2 | ROZPOCET | 0 | 0 | 0 | 0 | 0 | 2 | 0 | 4 | 8
5 | K | 612403399 | Hrubá výplň rýh na stenách akoukoľvek maltou, akejkoľvek šírky ryhy | m2 | 1.5 |  | 0 |  |  |  | znížená |  | 0 | 0.07552 | 0.11328 | 0 | 0 | 4 | K | 2 | ROZPOCET | 0 | 0 | 0 | 0 | 0 | 2 | 0 | 4 | 10
6 | K | 612423521 | Omietka rýh v stenách maltou vápennou šírky ryhy do 150 mm omietkou hladkou | m2 | 1.5 |  | 0 |  |  |  | znížená |  | 0 | 0.036227 | 0.05434 | 0 | 0 | 4 | K | 2 | ROZPOCET | 0 | 0 | 0 | 0 | 0 | 2 | 0 | 4 | 12
7 | K | 631311121 | Doplnenie existujúcich mazanín prostým betónom bez poteru o ploche do 1 m2 a hr.do 80 mm | m3 | 0.2 |  | 0 |  |  |  | znížená |  | 0 | 2.0953 | 0.41905 | 0 | 0 | 4 | K | 2 | ROZPOCET | 0 | 0 | 0 | 0 | 0 | 2 | 0 | 4 | 14
| D | 9 | Ostatné konštrukcie a práce-búranie |  |  |  | 0 | [5 empty] | 0 |  | 0 |  | 0 | 1 | D | 1 | ROZPOCET | [6 empty] | 0
8 | K | 965042121 | Búranie podkladov pod dlažby, liatych dlažieb a mazanín,betón alebo liaty asfalt hr.do 100 mm, plochy do 1 m2 -2,20000t | m3 | 0.1 |  | 0 |  |  |  | znížená |  | 0 | 0 | 0 | 0 | 0 | 4 | K | 2 | ROZPOCET | 0 | 0 | 0 | 0 | 0 | 2 | 0 | 4 | 16
9 | K | 965081712 | Búranie dlažieb, bez podklad. lôžka z xylolit., alebo keramických dlaždíc hr. do 10 mm, -0,02000t | m2 | 1 |  | 0 |  |  |  | znížená |  | 0 | 0 | 0 | 0 | 0 | 4 | K | 2 | ROZPOCET | 0 | 0 | 0 | 0 | 0 | 2 | 0 | 4 | 18
10 | K | 971033241 | Vybúranie otvoru v murive tehl. plochy do 0, 0225 m2 hr.do 300 mm, -0,00800t | ks | 12 |  | 0 |  |  |  | znížená |  | 0 | 0 | 0 | 0 | 0 | 4 | K | 2 | ROZPOCET | 0 | 0 | 0 | 0 | 0 | 2 | 0 | 4 | 20
11 | K | 971033261 | Vybúranie otvoru v murive tehl. plochy do 0,0225 m2 hr. do 600 mm, -0,01600t | ks | 2 |  | 0 |  |  |  | znížená |  | 0 | 0 | 0 | 0 | 0 | 4 | K | 2 | ROZPOCET | 0 | 0 | 0 | 0 | 0 | 2 | 0 | 4 | 22
12 | K | 972054141 | Vybúranie otvoru v stropoch a klenbách železob. plochy do 0, 0225 m2,hr.nad 120 mm, -0,00800t | ks | 4 |  | 0 |  |  |  | znížená |  | 0 | 0 | 0 | 0 | 0 | 4 | K | 2 | ROZPOCET | 0 | 0 | 0 | 0 | 0 | 2 | 0 | 4 | 24
13 | K | 974031142 | Vysekávanie rýh v akomkoľvek murive tehlovom na akúkoľvek maltu do hĺbky 70 mm a š. do 70 mm, -0,00900t | m | 20 |  | 0 |  |  |  | znížená |  | 0 | 0 | 0 | 0 | 0 | 4 | K | 2 | ROZPOCET | 0 | 0 | 0 | 0 | 0 | 2 | 0 | 4 | 26
14 | K | 979011131 | Zvislá doprava sutiny po schodoch ručne do 3.5 m | t | 0.58 |  | 0 |  |  |  | znížená |  | 0 | 0 | 0 | 0 | 0 | 4 | K | 2 | ROZPOCET | 0 | 0 | 0 | 0 | 0 | 2 | 0 | 4 | 28
15 | K | 979081111 | Odvoz sutiny a vybúraných hmôt na skládku do 1 km | t | 0.58 |  | 0 |  |  |  | znížená |  | 0 | 0 | 0 | 0 | 0 | 4 | K | 2 | ROZPOCET | 0 | 0 | 0 | 0 | 0 | 2 | 0 | 4 | 30
16 | K | 979081121 | Odvoz sutiny a vybúraných hmôt na skládku za každý ďalší 1 km | t | 14.5 |  | 0 |  |  |  | znížená |  | 0 | 0 | 0 | 0 | 0 | 4 | K | 2 | ROZPOCET | 0 | 0 | 0 | 0 | 0 | 2 | 0 | 4 | 32
17 | K | 979082111 | Vnútrostavenisková doprava sutiny a vybúraných hmôt do 10 m | t | 0.58 |  | 0 |  |  |  | znížená |  | 0 | 0 | 0 | 0 | 0 | 4 | K | 2 | ROZPOCET | 0 | 0 | 0 | 0 | 0 | 2 | 0 | 4 | 34
18 | K | 979089012 | Poplatok za skladovanie - betón, tehly, dlaždice (17 01 ), ostatné | t | 0.58 |  | 0 |  |  |  | znížená |  | 0 | 0 | 0 | 0 | 0 | 4 | K | 2 | ROZPOCET | 0 | 0 | 0 | 0 | 0 | 2 | 0 | 4 | 36
| D | 99 | Presun hmôt HSV |  |  |  | 0 | [5 empty] | 0 |  | 0 |  | 0 | 1 | D | 1 | ROZPOCET | [6 empty] | 0
19 | K | 999281111 | Presun hmôt pre opravy a údržbu objektov vrátane vonkajších plášťov výšky do 25 m | t | 1.053 |  | 0 |  |  |  | znížená |  | 0 | 0 | 0 | 0 | 0 | 4 | K | 2 | ROZPOCET | 0 | 0 | 0 | 0 | 0 | 2 | 0 | 4 | 38
| D | PSV | Práce a dodávky PSV |  |  |  | 0 | [5 empty] | 0 |  | 0.2859 |  | 0 | 2 | D | 0 | ROZPOCET | [6 empty] | 0
| D | 713 | Izolácie tepelné |  |  |  | 0 | [5 empty] | 0 |  | 0.02057 |  | 0 | 2 | D | 1 | ROZPOCET | [6 empty] | 0
20 | K | 713411121 | Montáž izolácie tepelnej potrubia a ohybov pásmi LSP pripevnenými oceľovým drôtom jednovrstvová | m2 | 15 |  | 0 |  |  |  | znížená |  | 0 | 0.00022 | 0.0033 | 0 | 0 | 16 | K | 2 | ROZPOCET | 0 | 0 | 0 | 0 | 0 | 2 | 0 | 16 | 40
21 | M | 631470001200 | Lamelovo skružovaný pás KNAUF NOBASIL LMF 5 AluR (LSP 50), 20x1000x10000 mm, technická čadičová minerálna izolácia s AluR fóliou, do 600°C | m2 | 15.75 |  | 0 |  |  |  | znížená |  | 0 | 0.001 | 0.01575 | 0 | 0 | 32 | M | 2 | ROZPOCET | 0 | 0 | 0 | 0 | 0 | 2 | 0 | 16 | 42
22 | K | 713482111 | Montáž trubíc z PE, hr.do 10 mm,vnút.priemer do 38 | m | 19 |  | 0 |  |  |  | znížená |  | 0 | 0 | 0 | 0 | 0 | 16 | K | 2 | ROZPOCET | 0 | 0 | 0 | 0 | 0 | 2 | 0 | 16 | 44
23 | M | 2837741572 | Tubolit DG 35 x 5 izolácia-trubica AZ FLEX Armacell | m | 19 |  | 0 |  |  |  | znížená |  | 0 | 8e-05 | 0.00152 | 0 | 0 | 32 | M | 2 | ROZPOCET | 0 | 0 | 0 | 0 | 0 | 2 | 0 | 16 | 46
24 | K | 998713202 | Presun hmôt pre izolácie tepelné v objektoch výšky nad 6 m do 12 m | % |  |  | 0 |  |  |  | znížená |  | 0 | 0 | 0 | 0 | 0 | 16 | K | 2 | ROZPOCET | 0 | 0 | 0 | 0 | 0 | 2 | 0 | 16 | 48
| D | 721 | Zdravotech. vnútorná kanalizácia |  |  |  | 0 | [5 empty] | 0 |  | 0.07488 |  | 0 | 2 | D | 1 | ROZPOCET | [6 empty] | 0
25 | K | 721173203 | Potrubie z PVC - U odpadné pripájacie D 32x1, 8 | m | 19 |  | 0 |  |  |  | znížená |  | 0 | 0.00032 | 0.00608 | 0 | 0 | 16 | K | 2 | ROZPOCET | 0 | 0 | 0 | 0 | 0 | 2 | 0 | 16 | 50
26 | K | 721194103 | Zriadenie prípojky na potrubí vyvedenie a upevnenie odpadových výpustiek D 32x1, 8 | ks | 4 |  | 0 |  |  |  | znížená |  | 0 | 0 | 0 | 0 | 0 | 16 | K | 2 | ROZPOCET | 0 | 0 | 0 | 0 | 0 | 2 | 0 | 16 | 52
27 | K | 721225205001 | Montáž zápachovej uzávierky z PVC do DN50 | ks | 4 |  | 0 |  |  |  | znížená |  | 0 | 0.01719 | 0.06876 | 0 | 0 | 16 | K | 2 | ROZPOCET | 0 | 0 | 0 | 0 | 0 | 2 | 0 | 16 | 54
28 | M | HL138 | Podomiet.zápach.uzáver HL 138 DN32 na odvod kondenzátu s dodat.mechan.uzáverom-guličkou proti prenikaniu zápachu v príp.vyschnutia zápach.uzáveru | ks | 4 |  | 0 |  |  |  | znížená |  | 0 | 1e-05 | 4e-05 | 0 | 0 | 32 | M | 2 | ROZPOCET | 0 | 0 | 0 | 0 | 0 | 2 | 0 | 16 | 56
29 | K | 721290111 | Ostatné - skúška tesnosti kanalizácie v objektoch vodou do DN 125 | m | 19 |  | 0 |  |  |  | znížená |  | 0 | 0 | 0 | 0 | 0 | 16 | K | 2 | ROZPOCET | 0 | 0 | 0 | 0 | 0 | 2 | 0 | 16 | 58
30 | K | 998721202 | Presun hmôt pre vnútornú kanalizáciu v objektoch výšky nad 6 do 12 m | % |  |  | 0 |  |  |  | znížená |  | 0 | 0 | 0 | 0 | 0 | 16 | K | 2 | ROZPOCET | 0 | 0 | 0 | 0 | 0 | 2 | 0 | 16 | 60
| D | 733 | Ústredné kúrenie, rozvodné potrubie |  |  |  | 0 | [5 empty] | 0 |  | 0 |  | 0 | 2 | D | 1 | ROZPOCET | [6 empty] | 0
31 | K | 733191201 | Tlaková skúška medeného potrubia do D 35 mm | m | 15 |  | 0 |  |  |  | znížená |  | 0 | 0 | 0 | 0 | 0 | 16 | K | 2 | ROZPOCET | 0 | 0 | 0 | 0 | 0 | 2 | 0 | 16 | 62
32 | K | 998733203 | Presun hmôt pre rozvody potrubia v objektoch výšky nad 6 do 24 m | % |  |  | 0 |  |  |  | znížená |  | 0 | 0 | 0 | 0 | 0 | 16 | K | 2 | ROZPOCET | 0 | 0 | 0 | 0 | 0 | 2 | 0 | 16 | 64
| D | 767 | Konštrukcie doplnkové kovové |  |  |  | 0 | [5 empty] | 0 |  | 0.00425 |  | 0 | 2 | D | 1 | ROZPOCET | [6 empty] | 0
33 | K | 7679951080010 | Montáž ostatných typických kovových doplnkových konštrukcií do 5 kg | kg | 25 |  | 0 |  |  |  | znížená |  | 0 | 6e-05 | 0.0015 | 0 | 0 | 16 | K | 2 | ROZPOCET | 0 | 0 | 0 | 0 | 0 | 2 | 0 | 16 | 66
34 | M | 55381500000010 | Typizované kov. prvky pre uloženie potrubí: tyče, oblímky, príchytky | kg | 25 |  | 0 |  |  |  | znížená |  | 0 | 0.00011 | 0.00275 | 0 | 0 | 32 | M | 2 | ROZPOCET | 0 | 0 | 0 | 0 | 0 | 2 | 0 | 16 | 68
35 | K | 998767202 | Presun hmôt pre kovové stavebné doplnkové konštrukcie v objektoch výšky nad 6 do 12 m | % |  |  | 0 |  |  |  | znížená |  | 0 | 0 | 0 | 0 | 0 | 16 | K | 2 | ROZPOCET | 0 | 0 | 0 | 0 | 0 | 2 | 0 | 16 | 70
| D | 769 | Montáž vzduchotechnických zariadení |  |  |  | 0 | [5 empty] | 0 |  | 0.1742 |  | 0 | 2 | D | 1 | ROZPOCET | [6 empty] | 0
36 | K | 769011030 | Montáž ventilátora malého axiálneho nástenného do stropu veľkosť: 100 | ks | 12 |  | 0 |  |  |  | znížená |  | 0 | 0 | 0 | 0 | 0 | 16 | K | 2 | ROZPOCET | 0 | 0 | 0 | 0 | 0 | 2 | 0 | 16 | 72
37 | M | 4290013027.001 | DALAP 100 LVZW EAN: 4250622614079 Malý axiálny ventilátor, G= 128 m3/h | ks | 12 |  | 0 |  |  |  | znížená |  | 0 | 0.00144 | 0.01728 | 0 | 0 | 32 | M | 2 | ROZPOCET | 0 | 0 | 0 | 0 | 0 | 2 | 0 | 16 | 74
38 | K | 769021000 | Montáž spiro potrubia do DN 100 | m | 7 |  | 0 |  |  |  | znížená |  | 0 | 0 | 0 | 0 | 0 | 16 | K | 2 | ROZPOCET | 0 | 0 | 0 | 0 | 0 | 2 | 0 | 16 | 76
39 | M | 429810000200 | Spiro potrubie L=1000 mm DN 100 | m | 7 |  | 0 |  |  |  | znížená |  | 0 | 0.00053 | 0.00371 | 0 | 0 | 32 | M | 2 | ROZPOCET | 0 | 0 | 0 | 0 | 0 | 2 | 0 | 16 | 78
40 | K | 769021006 | Montáž spiro potrubia DN 160-180 | m | 22 |  | 0 |  |  |  | znížená |  | 0 | 0 | 0 | 0 | 0 | 16 | K | 2 | ROZPOCET | 0 | 0 | 0 | 0 | 0 | 2 | 0 | 16 | 80
41 | M | 4290035029 | Spiro potrubie L=1000 mm DN 160 | m | 9 |  | 0 |  |  |  | znížená |  | 0 | 0.0009 | 0.0081 | 0 | 0 | 32 | M | 2 | ROZPOCET | 0 | 0 | 0 | 0 | 0 | 2 | 0 | 16 | 82
42 | M | 429810000600 | Spiro potrubie L=1000 mm DN 180 | m | 13 |  | 0 |  |  |  | znížená |  | 0 | 0.00103 | 0.01339 | 0 | 0 | 32 | M | 2 | ROZPOCET | 0 | 0 | 0 | 0 | 0 | 2 | 0 | 16 | 84
43 | K | 769021178 | Montáž ohybnej Al hadice s tepelnou a hlukovou izoláciou priemeru 100-130 mm | m | 14 |  | 0 |  |  |  | znížená |  | 0 | 0 | 0 | 0 | 0 | 16 | K | 2 | ROZPOCET | 0 | 0 | 0 | 0 | 0 | 2 | 0 | 16 | 86
44 | K | 769021178.01 | Montáž ohybnej Al hadice s tepelnou a hlukovou izoláciou priemeru 100-130 mm - príplatok za tvarovky | m | 14 |  | 0 |  |  |  | znížená |  | 0 | 0 | 0 | 0 | 0 | 16 | K | 2 | ROZPOCET | 0 | 0 | 0 | 0 | 0 | 2 | 0 | 16 | 88
45 | M | 4290027925 | SONOFLEX MO 102 Al ohybná hadica | m | 11 |  | 0 |  |  |  | znížená |  | 0 | 0.0001 | 0.0011 | 0 | 0 | 32 | M | 2 | ROZPOCET | 0 | 0 | 0 | 0 | 0 | 2 | 0 | 16 | 90
46 | M | 429840016300 | SONOFLEX MO 127, Al ohybná hadica | m | 3 |  | 0 |  |  |  | znížená |  | 0 | 0.00012 | 0.00036 | 0 | 0 | 32 | M | 2 | ROZPOCET | 0 | 0 | 0 | 0 | 0 | 2 | 0 | 16 | 92
47 | K | 769021181 | Montáž ohybnej Al hadice s tepelnou a hlukovou izoláciou priemeru 150-180 mm | m | 5 |  | 0 |  |  |  | znížená |  | 0 | 0 | 0 | 0 | 0 | 16 | K | 2 | ROZPOCET | 0 | 0 | 0 | 0 | 0 | 2 | 0 | 16 | 94
48 | K | 769021181.01 | Montáž ohybnej Al hadice s tepelnou a hlukovou izoláciou priemeru 150-180 mm - príplatok za tvarovky | m | 5 |  | 0 |  |  |  | znížená |  | 0 | 0 | 0 | 0 | 0 | 16 | K | 2 | ROZPOCET | 0 | 0 | 0 | 0 | 0 | 2 | 0 | 16 | 96
49 | M | 4290027897 | SONOFLEX MI 160 Al ohybná hadica | m | 5 |  | 0 |  |  |  | znížená |  | 0 | 0.00016 | 0.0008 | 0 | 0 | 32 | M | 2 | ROZPOCET | 0 | 0 | 0 | 0 | 0 | 2 | 0 | 16 | 98
50 | K | 769021352 | Montáž záslepu na spiro potrubie DN 160-250 | ks | 3 |  | 0 |  |  |  | znížená |  | 0 | 0 | 0 | 0 | 0 | 16 | K | 2 | ROZPOCET | 0 | 0 | 0 | 0 | 0 | 2 | 0 | 16 | 100
51 | M | 4290035179 | Záslepka DN 160 pre kruhové spiro potrubie | ks | 2 |  | 0 |  |  |  | znížená |  | 0 | 0.0002 | 0.0004 | 0 | 0 | 32 | M | 2 | ROZPOCET | 0 | 0 | 0 | 0 | 0 | 2 | 0 | 16 | 102
52 | M | 429850015700 | Záslepka DN 180 pre kruhové spiro potrubie | ks | 1 |  | 0 |  |  |  | znížená |  | 0 | 0.0003 | 0.0003 | 0 | 0 | 32 | M | 2 | ROZPOCET | 0 | 0 | 0 | 0 | 0 | 2 | 0 | 16 | 104
53 | K | 769021532 | Montáž samoťahovej hlavice priemeru 160-200 mm | ks | 4 |  | 0 |  |  |  | znížená |  | 0 | 0 | 0 | 0 | 0 | 16 | K | 2 | ROZPOCET | 0 | 0 | 0 | 0 | 0 | 2 | 0 | 16 | 106
54 | M | 429720024000 | Hlavica samoťahová s nástavcom SH, priemer 160 mm | ks | 3 |  | 0 |  |  |  | znížená |  | 0 | 0.00315 | 0.00945 | 0 | 0 | 32 | M | 2 | ROZPOCET | 0 | 0 | 0 | 0 | 0 | 2 | 0 | 16 | 108
55 | M | 429720024100 | Hlavica samoťahová s nástavcom SH, priemer 180 mm | ks | 1 |  | 0 |  |  |  | znížená |  | 0 | 0.00475 | 0.00475 | 0 | 0 | 32 | M | 2 | ROZPOCET | 0 | 0 | 0 | 0 | 0 | 2 | 0 | 16 | 110
56 | K | 769035000 | Montáž dvernej mriežky do prierezu 0.080 m2 | ks | 13 |  | 0 |  |  |  | znížená |  | 0 | 0 | 0 | 0 | 0 | 16 | K | 2 | ROZPOCET | 0 | 0 | 0 | 0 | 0 | 2 | 0 | 16 | 112
57 | M | 4290042565 | Hliníková dverová mriežka NOVA-D-2-400x150-UR1 | ks | 4 |  | 0 |  |  |  | znížená |  | 0 | 0.00097 | 0.00388 | 0 | 0 | 32 | M | 2 | ROZPOCET | 0 | 0 | 0 | 0 | 0 | 2 | 0 | 16 | 114
58 | M | 429720255500 | Hliníková dverová mriežka NOVA-D-2-500x150-UR1 | ks | 9 |  | 0 |  |  |  | znížená |  | 0 | 0.00115 | 0.01035 | 0 | 0 | 32 | M | 2 | ROZPOCET | 0 | 0 | 0 | 0 | 0 | 2 | 0 | 16 | 116
59 | K | 769035024 | Montáž mriežky s pevnými lamelami prierezu 0.033-0.050 m2 | ks | 4 |  | 0 |  |  |  | znížená |  | 0 | 0 | 0 | 0 | 0 | 16 | K | 2 | ROZPOCET | 0 | 0 | 0 | 0 | 0 | 2 | 0 | 16 | 118
60 | M | 429720228900 | Mriežka hliníková s horizontálnymi pevnými lamelami NOVA-L1 rozmery šxv 400x100 mm | ks | 4 |  | 0 |  |  |  | znížená |  | 0 | 0.00047 | 0.00188 | 0 | 0 | 32 | M | 2 | ROZPOCET | 0 | 0 | 0 | 0 | 0 | 2 | 0 | 16 | 120
61 | K | 769060230 | Montáž klimatizačnej jednotky vonkajšej jednofázové napájanie (max. 2 vnút. jednotky) | ks | 1 |  | 0 |  |  |  | znížená |  | 0 | 0 | 0 | 0 | 0 | 16 | K | 2 | ROZPOCET | 0 | 0 | 0 | 0 | 0 | 2 | 0 | 16 | 122
62 | K | 769060315 | Montáž fan-coilu nástenného dvojtrubkového | ks | 1 |  | 0 |  |  |  | znížená |  | 0 | 0 | 0 | 0 | 0 | 16 | K | 2 | ROZPOCET | 0 | 0 | 0 | 0 | 0 | 2 | 0 | 16 | 124
63 | M | 4293600204.005 | Zostava klimatizačných jednotiek: Fujitsu Split ASYG-14LMCE + AOYG-14LLLCE + Diaľkový ovládač | kpl | 1 |  | 0 |  |  |  | znížená |  | 0 | 0.0165 | 0.0165 | 0 | 0 | 32 | M | 2 | ROZPOCET | 0 | 0 | 0 | 0 | 0 | 2 | 0 | 16 | 126
64 | K | 769060530 | Montáž dvojice medeného potrubia predizolovaného 6-10 (1/4"x3/8") | m | 15 |  | 0 |  |  |  | znížená |  | 0 | 0 | 0 | 0 | 0 | 16 | K | 2 | ROZPOCET | 0 | 0 | 0 | 0 | 0 | 2 | 0 | 16 | 128
65 | M | 196350002200 | Dvojica rúr medených predizolovaných DUO d 6-10 mm (1/4"x3/8") dĺ. 25 m, MICROWELL | m | 15 |  | 0 |  |  |  | znížená |  | 0 | 0.0045 | 0.0675 | 0 | 0 | 32 | M | 2 | ROZPOCET | 0 | 0 | 0 | 0 | 0 | 2 | 0 | 16 | 130
66 | M | 4290055149a101 | Rozvody - Cu potrubie: tvarovky a iný spojovací materiál - Príplatok | kpl | 1 |  | 0 |  |  |  | znížená |  | 0 | 0.01445 | 0.01445 | 0 | 0 | 32 | M | 2 | ROZPOCET | 0 | 0 | 0 | 0 | 0 | 2 | 0 | 16 | 132
67 | K | 998769203 | Presun hmôt pre montáž vzduchotechnických zariadení v stavbe (objekte) výšky nad 7 do 24 m | % |  |  | 0 |  |  |  | znížená |  | 0 | 0 | 0 | 0 | 0 | 16 | K | 2 | ROZPOCET | 0 | 0 | 0 | 0 | 0 | 2 | 0 | 16 | 134
| D | 771 | Podlahy z dlaždíc |  |  |  | 0 | [5 empty] | 0 |  | 0.012 |  | 0 | 2 | D | 1 | ROZPOCET | [6 empty] | 0
68 | K | 771541933 | Opravy podláh z obkladačiek hutných, glazovaných alebo keramických veľ. 300 x 300 mm, -0,00018t | ks | 4 |  | 0 |  |  |  | znížená |  | 0 | 0.003 | 0.012 | 0 | 0 | 16 | K | 2 | ROZPOCET | 0 | 0 | 0 | 0 | 0 | 2 | 0 | 16 | 136
69 | K | 998771201 | Presun hmôt pre podlahy z dlaždíc v objektoch výšky do 6m | % |  |  | 0 |  |  |  | znížená |  | 0 | 0 | 0 | 0 | 0 | 16 | K | 2 | ROZPOCET | 0 | 0 | 0 | 0 | 0 | 2 | 0 | 16 | 138
| D | HZS | Hodinové zúčtovacie sadzby |  |  |  | 0 | [5 empty] | 0 |  | 0 |  | 0 | 4 | D | 0 | ROZPOCET | [6 empty] | 0
70 | K | 7690725290001 | Centrálny ovládací systém klimatizačných zariadení - Oživenie a uvedenie do prevádzky | hod | 1 |  | 0 |  |  |  | znížená |  | 0 | 0 | 0 | 0 | 0 | 262144 | K | 1 | ROZPOCET | 0 | 0 | 0 | 0 | 0 | 2 | 0 | 262144 | 140