## Hárok1
Príloha č. 1 k SP Opis predmetu zákazky Autobus na medzimestskú prepravu osôb pre potreby SKR
Uchádzač:
IČO:
p.č. | požiadavka na predmet zákazky/parameter | požadovaná hodnota parametra | skutočná hodnota parametra ponúkaného riešenia (ak nie je uvedené inak uchádzač uvedie slovo "áno" ak ponúkané parameter spĺňa)
1 | Obstarávaný počet | 1 ks
2 | všeobecné požiadavky | autobus musí byť nový, údajom na počítadle km nie vyšším ako 1500 km.
3 |  | Autobus nesmie byť vyrobený skôr ako 1/2024. V prípade registrácie na DI je prípustná registrácia iba na predajcu, importéra alebo výrobcu nie skôr ako 1/2024.
4 |  | Záruka na vozidlo min. 5 rokov alebo 250 000 km (uplatniteľná v ktoromkoľvek autorizovanom servisnom stredisku)
5 |  | Údržba na vozidlo min. 5 rokov alebo 250 000 km (uplatniteľná v ktoromkoľvek autorizovanom servisnom stredisku)
6 |  | Min. dve servisné strediská v rámci SR
7 |  | Servisná sieť po celej Európe
8 |  | Záruka začína plynúť odo dňa prevzatia tovaru kupujúcim (od dátumu predaja uvedeného na preberacom – odovzdávacom protokole).
9 |  | Autobus musí byť ku dňu dodania schválený pre prevádzku na pozemných komunikáciách podľa všeobecne záväzných právnych predpisov
10 |  | Schválenie rýchlosti min. 100 km/hod aj pre Nemecko (s možnosťou odblokovania max. rýchlosti na 130km/h). Rýchlostný index pneumatík min. na 130 km/h.
Karoséria/podvozok
11 | Karoséria - antikorózna ochrana celého skeletu (nerezové materiály alebo kataforéza) spolu s ochranným náterom, so zaručenou životnosťou min. 10 rokov na koróziu. Karoséria musí byť tepelne aj hlukovo izolovaná s využitím materiálov splňajúcich požiadavky všeobecne záväzných právnych predpisov | požaduje sa
12 | Farba celého autobusu | biela
13 | Dĺžka | max . 14 m
14 | Objem batožinového priestoru | min . 11 m3
15 | Počet dverí | presne 2 - predné a stredné (s možnosťou diaľkového odomknutia oboch dverí a batožinového priestoru)
16 | Počet sedadiel (miest pre cestujúcich) | min . 48 (+1 vodič)
17 | Počet náprav | 2 (presne)
18 | min. kolesá s krytmi kolies | požaduje sa
Motor a prevodovka
19 | Druh | vznetový (palivo motorová nafta) s vyhrievaným filtrom – emisná hodnota min. EURO VI.
20 | Maximálny výkon | min. 310 kW
21 | Objem palivovej nádrže | min. 400 l
22 | Prevodovka | automatická
Bezpečnosť
23 | ABS | požaduje sa
24 | Aktívny asistent riadenia s funkciou autonómneho zastavenia autobusu a udržaniav jazdnom pruhu | požaduje sa
25 | ASR | požaduje sa
26 | Odbočovací asistent | požaduje sa
27 | ESP | požaduje sa
28 | Kotúčové brzdy na všetkých nápravách | požaduje sa
29 | Systém na monitorovanie tlaku v pneumatikách | požaduje sa
30 | Brzdový asistent s odstupovým tempomatom | požaduje sa
31 | Retardér ovládaný páčkou aj pedálom | požaduje sa
32 | Tempomat s radarom ACC. | požaduje sa
33 | Asistent jazdných pruhov | požaduje sa
34 | Predné LED alebo xenónové svetlomety (stretávacie aj diaľkové) | požaduje sa
35 | Denné svietenie svetiel LED | požaduje sa
36 | Predné svetlomety do hmly s funkciou prisvedcovania do zákrut | požaduje sa (nepožaduje sa v prípade, ak uchádzač ponúkne automobil, ktorého predné svetlomety svojou konštrukciou, riadením distribúcie svetelného lúča a svojim umiestnením plnohodnotne plnia funkciu predných svetlometov do hmly)
37 | Hmlové svetlo vzadu | požaduje sa
38 | Zadné pozičné svetlá na boku (odhad konca vozidla, dopredu biela a dozadu červená) | požaduje sa
39 | Bočné sklá tónované – tmavo tonované | požaduje sa
40 | Výstražné zvukové znamenie pri cúvaní s možnosťou vypnutia | požaduje sa
41 | Cúvacia kamera, v rozsahu 360 stupňov | požaduje sa
42 | Elektricky ovládané a vyhrievané vonkajšie spätné zrkadlá | požaduje sa
Vnútorná výbava
43 | Prehrávač multimédií s USB a HDMI vstupom , 2x LCD monitory min. 21“ v priestore pre cestujúcich | požaduje sa
44 | Záclonky na bočných a zadnom skle | požaduje sa
45 | Odpadkový kôš v priestore pre cestujúcich | požaduje sa
46 | Palub ná kuchynka s kávovarom na 40 šálok + odkladacie priehradky | požaduje sa
47 | Samostatne uzamykatelná schránka v blízkosti kuchynky | požaduje sa
48 | 2x chladnička s min. objemom každej aspoň 40 l | požaduje sa
49 | Toaleta vodná, uzamykateľná z miesta vodiča | požaduje sa
50 | Druhý mikrofon pre sprievodcu na pravej strane | požaduje sa
51 | Koberec v uličke (vynímatelný), rohož na schodoch pri prvých aj druhých dverách | požaduje sa
52 | Klimatizácia min. výkonom 30 kW + individuálne výduchy klimatizácie nad každým sedadlom | požaduje sa
53 | Nezávislé automatické kúrenie se spínacími hodinami | požaduje sa
54 | Kamera pri druhých dverách | požaduje sa
Priestor vodiča
55 | Čelná a bočná slnečná clona | požaduje sa
56 | Samostatne klimatizovaný priestor vodiča | požaduje sa
57 | Digitálny tachograf | požaduje sa
58 | Samostatný mikrofón | požaduje sa
59 | El. zásuvka 24 V 2x | požaduje sa
60 | Rádio s navigaciou pre autobus (Európa) | požaduje sa
61 | Nastavitelné sedadlo vodiča so vzduchovým odpružením , nastaviteľné bedrové opierky, sklopné opierky rúk L + P, vyhrievané, klimatizované | požaduje sa
62 | Multifunkčný kožený volant | požaduje sa
63 | Odkladací priestor (dosky, perá, telefón, fľaša min. 1 ,5l) | požaduje sa
64 | Uzamykatelné schránky 2x v priestore nad vodičom | požaduje sa
Interiér/sedadlá
65 | Sedadlá | Sedadlá zájazdové, vysoké, sklopné, s opierkami hlavy, bezpečnostné pásy, výsuv do strany, sieťka, stolík, opierka ruky do uličky, madlo na zadnej strane, USB a USBC zásuvka pri každom dvojdedadle
66 | číslovania sedadiel | požaduje sa
67 | rozostup sedadiel | min . 3-hviezdičkový
Iná výbava
68 | Centrálne zamykanie batožinového priestoru a dverí, všetky vonkajšie schránky zamykatelné | požaduje sa
69 | Vzduchový klaksón | požaduje sa
70 | Ťažné zariadenie do 2 500 kg – guľa ISO 50, | požaduje sa
71 | Plnohodnotné rezervné koleso + náradie na výmenu | požaduje sa
72 | Povinná výbava | požaduje sa
73 | Servisné stredisko v Bratislavskom kraji | požaduje sa
74 | Posilňovač riadenia | požaduje sa
75 | Výškovo a pozdĺžne nastaviteľný volant | požaduje sa
76 | Osvetlenie batožinového priestoru | požaduje sa
77 | Osvetlenie interiéru - min. jedna samostatne ovládaná lampička na každé sedadlo a osvetlenie uličky, stropné osvetlenie priestoru pre pasažiérov a oboch nástupných priestorov | požaduje sa
78 | Svetelný a dažďový senzor | požaduje sa
79 | zaškolenie 2 vodičov verejného obstarávateľa najneskôr do 7 dní odo dňa dodania prvého kusu v priestoroch verejného obstarávateľa | požaduje sa