## Trvalá približovacia cesta JAMY
ZADANIE
Stavba: |  | Trvalá približovacia cesta JAMY
Objekt:
Objednávateľ: |  | PS obce Štefanov nad Oravou
Zhotoviteľ: |  |  |  |  | Spracoval: | Ing. Králik
Miesto: |  | Dolný Štefanov |  |  | Dátum: 25. 6. 2024
Č. | KCN | Kód položky | Popis | MJ | Množstvo celkom | Cena jednotková | Cena celkom
1 | 2 | 3 | 4 | 5 | 6 | 7 | 8
|  | HSV | Práce a dodávky HSV
|  | 1 | Zemné práce
1 | 221 | 113307123.S | Odstránenie podkladu v ploche do 200 m2 z kameniva hrubého drveného, hr.200 do 300 mm, -0,40000t | m2 | 36
2 | 001 | 122302202.S | Odkopávka a prekopávka nezapazená pre cesty, v hornine 4 nad 100 do 1000 m3 | m3 | 647.2
3 | 001 | 122302209.S | Odkopávky a prekopávky nezapažené pre cesty. Príplatok za lepivosť horniny 4 | m3 | 323.6
4 | 001 | 122402202.S | Odkopávka a prekopávka nezapažená pre cesty, v hornine 5 nad 100 do 1000 m3 | m3 | 161.8
5 | 001 | 132301201.S | Výkop ryhy šírky 600-2000mm hor 4 do 100 m3 | m3 | 55.1
6 | 001 | 132301209.S | Príplatok za lepivosť pri hĺbení rýh š. nad 600 do 2 000 mm zapažených i nezapažených, s urovnaním dna v hornine 4 | m3 | 27.55
7 | 001 | 132401201.S | Výkop ryhy šírky 600-2000mm hor 5 pre akékoľvek množstvo | m3 | 13.78
8 | 001 | 162301131.S | Vodorovné premiestnenie výkopku po nespevnenej ceste z horniny tr.1-4, nad 100 do 1000 m3 na vzdialenosť nad 50 do 500 m | m3 | 187.52
9 | 001 | 162301241.S | Vodorovné premiestnenie výkopku po nespevnenej ceste z horniny tr.5-7, nad 100 do 1000 m3 na vzdialenosť do 500 m | m3 | 46.88
10 | 001 | 171101102.S | Uloženie sypaniny do násypu súdržnej horniny s mierou zhutnenia na 96 % podľa Proctor-Standard | m3 | 616
11 | 001 | 171201101.S | Uloženie sypaniny do násypov s rozprestretím sypaniny vo vrstvách a s hrubým urovnaním nezhutnených | m3 | 234.4
12 | 001 | 174101001.S | Zásyp sypaninou so zhutnením jám, šachiet, rýh, zárezov alebo okolo objektov do 100 m3 | m3 | 19.24
13 | 001 | 175101102.S | Obsyp potrubia sypaninou z vhodných hornín 1 až 4 s prehodením sypaniny | m3 | 8.24
14 | 001 | 181101102.S | Úprava pláne v zárezoch v hornine 1-4 so zhutnením | m2 | 3355.2
15 | 001 | 181101104.S | Úprava pláne v zárezoch v hornine 5 so zhutnením | m2 | 838.8
16 | 001 | 182101101.S | Svahovanie trvalých svahov v zárezoch v hornine triedy 1-4 | m2 | 1673.6
17 | 001 | 182101102.S | Svahovanie trvalých svahov v zárezoch v hornine triedy 5 | m2 | 418.4
18 | 001 | 182201101.S | Svahovanie trvalých svahov v násype | m2 | 1104
|  | 2 | Zakladanie
19 | 211 | 274311116.S | Základové pásy, prahy, vence z betónu prostého tr. C 16/20 | m3 | 9.76
20 | 002 | 289971212.S | Zhotovenie vrstvy z geotextílie na upravenom povrchu sklon do 1 : 5 , šírky nad 3 do 6 m | m2 | 2013.14
21 | 693 | 693110001400 | Geotextília polypropylénová Tatratex GTX N PP 500, šírka 1,75-3,5 m, dĺžka 60 m, hrúbka 3,4 mm, netkaná, MIVA | m2 | 2053.403
|  | 4 | Vodorovné konštrukcie
22 | 312 | 463212100.S | Rovnanina z lomového kameňa nad 3 m3, z kameňa triedeného, hm. kameňov do 80 kg s urovnaním povrchu a vyklinovaním škár | m3 | 6.46
23 | 312 | 467951120.S | Prah drevený jednoduchý z guľatiny priemer do 290 mm | m | 16
|  | 5 | Komunikácie
24 | 221 | 564732111.S | Podklad alebo kryt z kameniva hrubého drveného veľ. 32-63 mm (vibr.štrk) po zhut.hr. 100 mm | m2 | 3709.83
25 | 221 | 564871111.S | Podklad zo štrkodrviny s rozprestretím a zhutnením, po zhutnení hr. 250 mm | m2 | 4229.59
|  | 9 | Ostatné konštrukcie a práce-búranie
26 | 221 | 912291111.S | Osadenie smerového stĺpika s vykopaním a odhodom výkopku do 3 m | ks | 14
27 | 052 | 052130000300.S | Výrez piliarsky akosť III.a sm, hrúbka 20-29 cm | m3 | 0.88
28 | 221 | 914001111.S | Osadenie a montáž cestnej zvislej dopravnej značky na stĺpik, stĺp, konzolu alebo objekt | ks | 1
29 | 404 | 404490008400.S | Stĺpik Zn, d 60 mm/1 bm, pre dopravné značky | ks | 2.5
30 | 404 | 404440000100.S | Úchyt na stĺpik, d 60 mm, križový, Zn | ks | 2
31 | 404 | 404490008600.S | Krytka stĺpika, d 60 mm, plastová | ks | 1
32 | 404 | 404410035315 | Regulačná značka ZDZ 232 "Zákaz vjazdu pre všetky motorové vozidlá", Zn lisovaná, V1 - kruh 420 mm, RA1, P3, E2, SP1 | ks | 1
33 | 221 | 919441211.S | Čelo priepustu z muriva z lomového kameňa z rúr DN 300 až DN 500 | ks | 6
34 | 221 | 919541112.S | Zhotovenie priepustu alebo zjazdu z rúr plastových HDPE ryhovaných hrdlových alebo spojkových DN 400 | m | 18
35 | R | R1 | Rúra plastová korugovaná DN400x6000 SN8 | ks | 3.03
36 | R | R2 | Oceľová zvodnica vody dĺ. 4,0 m | m | 72
37 | R | R3 | Oceľová závora š. 5,0 m | ks | 1
|  | 99 | Presun hmôt HSV
38 | 221 | 998222011.S | Presun hmôt pre pozemné komunikácie s krytom z kameniva (8222, 8225) akejkoľvek dĺžky objektu | t | 2964.496
Celkom