## časť 1 - Terénne štvorkolky
Príloha č. 1 Súťažných podkladov a Príloha č. 1 Kúpnej zmluvy
Názov zákazky: Terénne štvorkolky pre potreby PZ
1. časť - Terénne štvorkolky
Opis predmetu zákazky
| Miesto dodania: MV SR, Košická 47, Bratislava |  | Uchádzač je povinný uviesť požadované informácie v stĺpcoch č. 1 a č. 2, údaje v stĺpci č. 3 vypĺňa, ak je to relevantné. Uchádzačom ponúkané vozidlo musí SPĽŇAŤ všetky požiadavky verejného obstarávateľa v plnom požadovanom rozsahu.
(TU UCHÁDZAČ UVEDIE značku / typové označenie /obchodný názov ponúkaného vozidla, resp. podvozku a nadstavby) |  |  | Uchádzač do stĺpca č. 1 uvedie ku každej požiadavke parametre ponúkaného vozidla |  | Uchádzač do stĺpca č. 2 uvedie ku každej požiadavke presný názov predloženého dokladu, v ktorom sa nachádzajú informácie na základe ktorých môže verejný obstarávateľ vyhodnotiť parametre uvedené v stĺpci č. 1 | POZNÁMKA
Položka predmetu zákazky - 1. časť - Terénne štvorkolky požadovaný počet: 8 ks |  |  | (áno / nie, resp. konkrétnu hodnotu) v súlade so stĺpcom "Požadovaný formát ponúkaných parametrov" |  | (napr. názov katalógu, produktového listu, potvrdenia od výrobcu, návrh kúpnej zmluvy, fotografie, resp. názov iného predloženého dokladu) | (napr. doplňujúce informácie k uvedeným parametrom a pod.)
P. č. | Parameter (požadovaná špecifikácia platí pre 1 ks vozidla) | Požadovaná hodnota parametra | Požadovaný formát ponúkaných parametrov | 1. TU UVEĎTE ponúkané parametre | 2. | 3.
Všeobecné požiadavky
1 | Štvorkolka a všetko príslušenstvo musí byť nové a nepoužívané | Áno | áno/nie
1.1. Podvozok a motorová časť vozidla
2 | Motor | 4 - taktný chladený kvapalinou | uveďte hodnotu
3 | Počet valcov | min. 2 | uveďte hodnotu
4 | Maximálny výkon | min. 60 kW | uveďte hodnotu
5 | Objem motora | min. 920 cm3 | uveďte hodnotu
6 | Typ paliva | bezolovnatý benzín 95 | uveďte hodnotu
7 | Prevodovka | bezstupňová plynulá prevodovka (CVT) s režimami P/R/N/H/L s nastaviteľným účinkom motorovej brzdy | uveďte hodnotu
8 | Prívod paliva | s elektronickým vstrekovaním paliva, inteligentná regulácia plynu podľa nastavenia jazdného režimu | áno/nie
9 | Pohon | možnosť voľby režimov 2WD / 4WD / Lock 4WD s riadením trakcie pri brzdení (BTC) | áno/nie
10 | ABS | požaduje sa | áno/nie
11 | Posilňovač riadenia | dynamický posilňovač riadenia - nastaviteľný v troch režimoch | áno/nie
12 | Rýchlostná kategória štvorkolky | nad 60 km/h | uveďte hodnotu
13 | Čistá hmotnosť bez náplní a príslušenstva | max. 420 kg | uveďte hodnotu
14 | dvojmiestna verzia | požaduje sa pri všetkých kusoch, s možnosťou odnimateľného sedadla spolujazdca s operadlom | áno/nie
15 | Celková dĺžka | od 230 cm do 245 cm | uveďte hodnotu
16 | Celková šírka | od 120 cm do 130 cm | uveďte hodnotu
17 | Celková výška | max. 140 cm | uveďte hodnotu
18 | Rázvor | od 145 cm do 155 cm | uveďte hodnotu
19 | Svetlá výška | min. 27 cm | uveďte hodnotu
20 | Výška sedadla | max. 90 cm | uveďte hodnotu
21 | Palivová nádrž | min. 20,0 l | uveďte hodnotu
22 | Zavesenie vpredu | dvojité oblúkové trojuholníkové ramená s prednou stabilizačnou tyčou, zdvih min. 23 cm | uveďte hodnotu
23 | Zavesenie vzadu | nezávislé torzné zavesenie, zdvih min. 25 cm | uveďte hodnotu
24 | Tlmiče | olejové - nastavenie útlmu kompresie, nastavenia útlmu odskoku, nastavenie predpätia pružiny | áno/nie
25 | Kolesá | min. 14" disky so systémom beadlock | uveďte hodnotu
26 | Farba karosérie | civilná od výroby (preferuje sa tmavá - čierna, šedá alebo zelená) | uveďte farbu
27 | Pneumatiky | min. 26" šesťvrstvové radiálne | uveďte hodnotu
28 | Brzdy - predné | vpredu dve kotúčové s hydraulickými min. dvojpiestikovými strmeňmi. Priemer kotúča min. 210 mm | uveďte hodnotu
29 | Brzdy - zadné | vzadu min. jedna kotúčová s hydraulickými min. dvojpiestikovými strmeňmi. Priemer kotúča min. 210 mm | uveďte hodnotu
1.2. Minimálne vybavenie
30 |  | digitálny displej min. 5" | uveďte hodnotu
31 |  | otáčkomer | áno/nie
32 |  | ukazovateľ rýchlosti | áno/nie
33 |  | počítadlo km | áno/nie
34 |  | počítadlá hodín prevádzky a denne prejdených km | áno/nie
35 |  | ukazovateľ zaradenia prevodového stupňa | áno/nie
36 |  | indikátor pohonu 4WD / Lock 4WD | áno/nie
37 |  | ukazovateľ vonkajšej teploty | áno/nie
38 |  | zobrazenie chybových stavov vozidla | áno/nie
39 |  | ukazovateľ mnostva paliva v nádrži | áno/nie
40 |  | hodiny | áno/nie
41 |  | vyhrievané rukoväte a páčka plynu s nastaviteľné min. v dvoch úrovniach | áno/nie
42 |  | blatníky rozšírené | áno/nie
43 |  | predný kovový nárazník (kompatibilný s navijákom) | áno/nie
44 |  | zadný kovový nárazník (kompatibilný s ťažným zariadením) | áno/nie
45 |  | spätné zrkadlá | áno/nie
46 |  | ukazovatele smeru | áno/nie
47 |  | pozičné svetlá | áno/nie
48 |  | dva predné svetlomety a koncové / brzdové svetlo/svetlá (vhodné pre prevádzku na pozemných komunikáciách | áno/nie
49 |  | viacpolohové držadlá spojuzadca | áno/nie
50 |  | vodotesný zadný odkladací priestor s objemom min. 20 l | uveďte hodnotu
51 |  | multifunkčné nosiče s rýchloupínaním príslušenstva vpredu a vzadu | áno/nie
52 |  | nosnosť multifunkčných nosičov: predný nosič min. 30 kg, zadný nosič min. 50 kg | áno/nie
53 |  | naviják vpredu (ťažná sila min. 1400 kg, napájanie 12V, oceľové/ syntetické lano s dĺžkou min. 15 m), s napájaním zo systému štvorkolky ovládaného na riadidlách s príslušenstvom a kladkou do 5000 kg | áno/nie
54 |  | plastové chrániče rúk | áno/nie
1.3. Záručné a servisné podmienky
55 |  | Požaduje sa záruka na štvorkolku a príslušentstvo minimálne 24 mesiacov (od dátumu predaja uvedeného na preberacom – odovzdávacom protokole). Servisné interval štvorkolky min. každých 12 mesiacov. Prvý servis min. pri 12 mesiacov / 1000 km / 50 Mh a druhý min. pri 2000 km/100Mh. Požaduje sa zaškoliť servisných pracovníkov AO MV SR a.s. na vykonávanie pozáručného servis štvorkoliek, montáž a servis snežných pásov. | áno/nie
1.4. Doplnkové vybavenie štvorkolky
56 | originálne snežné pásy k danéj značke a typu štvorkolky - ďalej len "originálne" dané príslušenstvo vrátane adaptérov a modulu DPS | technické parametre doplnkového príslušenstva musia byť kompatibilné s danou značkou a typom štvorkolky, požadovaný modul DPS musí zabezpečiť správny prepočet rýchlosti a ľahšie ovladanie (riadenie) pri jazde štvorkolky na snežných pásoch, ekvivalent BRP CAN-AM APACHE 360 | áno/nie
57 | kompletné originálne kryty podvozka | technické parametre doplnkového príslušenstva musia byť kompatibilné s danou značkou a typom štvorkolky, hliníkové, minimálna hrúbka plechu 4,5 mm, delené a vymeniteľné kryty po jednotlivých častriach ekvivalent BRP CAN-AM | áno/nie
58 | originálna záhradka na predný nosič | technické parametre doplnkového príslušenstva musia byť kompatibilné s danou značkou a typom štvorkolky ekvivalent BRP LinQ rack | áno/nie
59 | prídavné osvetlenie vpredu | technické parametre doplnkového príslušenstva musia byť kompatibilné s danou značkou a typom štvorkolky, dľžka prídavného osvetlenia musí byť max. rozmeru rámu, na ktorom bude upevnené, výkon min. 50W, svietivosť min. 4000 Lm ekvivalent BRP LED | áno/nie
60 | prídavné osvetlenie vzadu | technické parametre doplnkového príslušenstva musia byť kompatibilné s danou značkou a typom štvorkolky, výkon min. 15 W a svietivosť min. 2500 Lm ekvivalent LinQworKing Light | áno/nie
61 | originálny veterný štít | technické parametre doplnkového príslušenstva musia byť kompatibilné s danou značkou a typom štvorkolky, veterný štít min. 25 cm a max. 41 cm s možnosťou výmeny štítu + držiak s ochranou rúk, prevedenie s polykarbonátu napr.High Windshield Kit
62 | originálny zadný kufor | technické parametre doplnkového príslušenstva musia byť kompatibilné s danou značkou a typom štvorkolky, s objemom min. 110 l s tvrdeného plastu (ABS) s možnosťou na uchytenie kanistra na PHM s minimálnym objemom 5 litrov | áno/nie
63 | ochranná exteriérová prepravná plachta na štvorkolku | technické parametre doplnkového príslušenstva musia byť kompatibilné s danou značkou a typom štvorkolky, s otvorom na PHM a kompatibilná aj požadovaným príslušenstvom (kufre, veterný štít a pod.) napr. BRP Pevná polyesterová čierna plachta odolná voči UV žiareniu | áno/nie
64 | náhradný kľúč - 1 kus | technické parametre náhradného kľúča musia byť kompatibilné s danou značkou a typom štvorkolky napr.BRP programovateľný kľúč s rádiofrekvenčným zabezpečením D.E.S.S. | áno/nie
65 | originálny náhradný remeň variátora | technické parametre náhradného remeňa variátora musia byť kompatibilné s danou značkou a typom štvorkolky, spevnený (karbón kevlar vlákno) napr.BRP Variatorovy remen | áno/nie
66 | kanister na rezervné palivo | vysokoodolný a robustný kanister s bezpečným uzáverom s nalievacím hrdlo a poistkou, tak aby sa obsah kanistra dal vylievať iba vtedy, keď je dýza zasunutá do nalievacieho hrdla nádrže štvorkolky, obsah min. 5 litrov | áno/nie
67 | Zvláštne výstražné svetelné a zvukové zariadenie: Predné zábleskové majáky na ľavej strane 1 ks červenej a na pravej strane 1 ks modrej farby a siréna s možnosťou zmeny tónov | zábleskové LED pozičné svetlá 2ks, siréna a ovládanie, farba modrá - SADA | áno/nie
68 | Zvláštne výstražné svetelné a zvukové zariadenia: tyčový maják (LED, teleskopický, červenej farby, zábleskový) | maják modrý na teleskopickej tyči 12x3W LED | áno/nie
69 | fender bag (objem min. 8l, umiestnenie umožňujúce prístup k obsahu zo sedadla), tvarované tašky, ktoré sa jednoducho a ľahko montujú na nosiče a blatníky | technické parametre doplnkového príslušenstva musia byť kompatibilné s danou značkou a typom štvorkolky ekvivalent Moose Feder Bag Big Horn: Horná + Spodná taška - 10L objem | áno/nie
70 | Prívesný vozík za štvorkolku vhodný aj na prevoz samotnej štvorkolky - typu valník,- nebrzdený, - celková hmotnosť max. 750 kg, - nosnosť min. 500 kg, - prevedenie oja v tvare "V" , - rozmer ložnej plochy: dĺžka min. 2400 mm a max. 2550 mm, šírka min. 1480 mm a max. 1550 mm - hliníkové bočnice s výškou min. 300 mm /max. 350 mm, - max. výška nakladacej hrany 500 mm, - rozmery kolies min. 13"", - 13 polová elektroinštalácia alebo 7 pólová inštalácia s redukciou na 13, - 4 kotevné oká umiestnené v rohoch ložnej plochy, - 2 kotevné oká umiestnené v streda dlhšej strany ložke plochy, - oporné kolečko s držiakom na oji, - zámok prívesného kĺbu, - rezervné koleso umiestnené na oji, - ťažný kĺb ISO50, - musí spĺňať požiadavky na prevádzku po cestných komunikáciách. - ložná plocha z vodeodolnej protišmykovej pevnej drevovláknitej dosky alebo ekvivalentného materiálu; - zadná výklopná bočnica, - 4 ks dvojdielne upevňovacie popruhy, dĺžka min. 4 m / max. 5 m, s račňou a hármi, nosnosť 3 tony - 2 ks zaisťovacie plastové klyny,. Plastový vodotesný uzamykateľný box na ráradie: - objem od 20 do 25 l prichytený na oji a prednej bočnici, - výška do výšky bočnice vozíka, - tmavá farba (čierna, šedá alebo zelená) Dva ľahké a pevné nájazdy z duralových profilov: - oblúková konštrukcia, skladacie, - nosnosť min. 650 kg (max. 750 kg), - pogumované konce zabraňujúce poškodeniu podlahy, - hmotnosť páru max. 18 kg, - max. dĺžka zloženého nájazdu max. 130 cm, - min. dĺžka rozloženého nájazdu 210 cm. Zaisťovacie popruhy na upevnenie nájazdov 2 ks Akceptovateľný je aj variant, že prívesný vozík bude vyklápateľný s výklopnou zadnou bočnicou, ktorá slúži zároveň ako nájazdová rampa. V takomto variante sa nepožaduje dodanie 2ks hliníkových nájazdov a neuplatňuje sa požiadavka na maximálnu výšku zadnej bočnice. | Ekvivalent - príves PN1 10DN 1500 x 2500 sklopný, - celková hmotnosť 750 kg s výklopnou zadnou bočnicou, - vnútorné rozmery ložnej plochy min. 1500 x 2500 mm, - očnice (Zn) s pozinkovanou povrchovou a výškou 340 mm, - podlaha z pevnej, vodeodolnej, protišmykovej preglejky, - kolesá 155/80R13, - oje tvaru "V" z dôvodu možnosti vyklápania ložnej plochy, - elektroinštalácie 7 pol., redukcia 7/13pol, - podlahové oko zápustné 6ks, - oporné koleso s držiakom 1ks, - zámok klbu klasich, - rezervné koleso 155/80R13, - držiak rezervného kolesa na stojato, - tužené zadné čelo preglejkou protišmykovou, - zakladací klin SET plastový 2ks, - upínací popruh 2 m AKC 4035 4ks, - box na náradie Daken Blackit 1 s montažou priamo na oje | áno/nie
71 | Nákladné sane za štvorkolku: ložná plocha min. 1600 x 850 mm; prípojné zariadenie - ťažný kĺb ISO 50 | - nosnosť min. 150 kg, - nosť saní max. 40 kg, - šírka min.1070 mm, - výška max. 500 mm, - dĺžka max. 1900 mm, s ojom max. 2.800 mm | áno/nie
72 | Ťažné zariadenie - ťažná guľa ISO 50 s 13 pinovou zásuvkou pre príves vrátane redukcie na 7 pinov alebo naopak so 7 pinovou zásuvkou vrátane redukcie na 13 pinov | priemer 50mm ISO 50 + redukcia 7/13 pin, 715008350 + 1419051 | áno/nie
1.5. Ďalšie požiadavky
73 | Pri odovzdaní musia byť dodané najmä: • informácie (v písomnej forme) o používaní, • informácie (v písomnej forme) o údržbe vykonávanej používateľom vozidla, • lehoty a obsah pravidelných kontrol a skúšok stanovených výrobcom (v písomnej forme), • ES vyhlásenie o zhode pre vozidlo a dodávané/montované strojové zariadenia, • osvedčenie o evidencii vozidla v zmysle zákona 106/2018 Z.z. o prevádzke vozidiel v cestnej premávke a o zmene a doplnení niektorých zákonov, • normu spotreby PHM v litroch pre predpokladaný spôsob používania vozidla - na jednu motohodinu (60 minút) pri chode motora vozidla pri voľnobežných otáčkach, - na 100 kilometrov jazdy (kombinovaná norma), • normu spotreby PHM v litroch pre všetky osadené zariadenia so spaľovacím motorom na jednu motohodinu (60 minút) pri chode motora pri otáčkach potrebných na ich činnosť, | v zmysle Kúpnej zmluvy | N/A | N/A | N/A | N/A
74 | Súčasťou dodávky vozidla sú: • plnohodnotné rezervné koleso umiestnené na vozidle, • sada na opravu defektov v poľných podmienkach, • kompletné príslušenstvo potrebné pre výmenu kolesa vrátane hydraulického zdviháku, • kompletné príslušenstvo (vrátane ťažnej tyče) pre ťahanie a vlečenie v prípade poruchy v zmysle vyhlášky č. 9/2009 Z. z. v znení neskorších predpisov, • podložky na upevnenie tabuliek pre evidenčné číslo, • ostatná povinná výbava motorového vozidla predpísaná všeobecne záväzným právnym predpisom. | v zmysle Kúpnej zmluvy | N/A | N/A | N/A | N/A
75 | Lehota na dodanie vozidiel je max. 90 dní od objednávky | v zmysle Kúpnej zmluvy | N/A | N/A | N/A | N/A