## Rekapitulácia stavby
Export Komplet | [28 empty] | 2.0 | [5 empty] | False | False | {48c04361-b594-4b24-8240-4356ea57862c}
[20 empty] | >> skryté stĺpce << | [13 empty] | 0,01 | 20
[34 empty] | 0,01 | 20
|  | REKAPITULÁCIA STAVBY | [18 empty] | v --- nižšie sa nachádzajú doplnkové a pomocné údaje k zostavám --- v | [11 empty] | Návod na vyplnenie | 0,001
|  | Kód: |  |  |  |  | 0101 | [25 empty] | Meniť je možné iba bunky so žltým podfarbením! 1) na prvom liste Rekapitulácie stavby vyplňte v zostave a) Rekapitulácia stavby - údaje o Zhotoviteľovi (prenesú sa do ostatných zostáv aj v iných listoch) b) Rekapitulácia objektov stavby - potrebné Ostatné náklady 2) na vybraných listoch vyplňte v zostave a) Krycí list - údaje o Zhotoviteľovi, pokiaľ sa líšia od údajov o Zhotoviteľovi na Rekapitulácii stavby (údaje se prenesú do ostatných zostav v danom liste) b) Rekapitulácia rozpočtu - potrebné Ostatné náklady c) Celkové náklady za stavbu - ceny na položkách - množstvo, pokiaľ má žlté podfarbenie - a v prípade potreby poznámku (tá je v skrytom stĺpci) | 0,01
|  | Stavba: |  |  |  |  | Opatrenia na zlepšenie zadržiavania vody na pozemkoch Urbár Rudina Pozemkové spoločenstvo | [26 empty] | 0,01
|  | JKSO: | [13 empty] | KS: | [17 empty] | 0,01
|  | Miesto: |  |  |  |  | Rudina | [8 empty] | Dátum: | [17 empty] | 0,01
0,01
|  | Objednávateľ: | [13 empty] | IČO: | [17 empty] | 0,01
|  |  | Urbár Rudina Pozemkové spoločenstvo | [12 empty] | IČ DPH: | [17 empty] | 0,01
0,01
|  | Zhotoviteľ: | [13 empty] | IČO: |  | Vyplň údaj | [15 empty] | 0,01
|  |  | Vyplň údaj | [12 empty] | IČ DPH: |  | Vyplň údaj | [15 empty] | 0,01
False
|  | Projektant: | [13 empty] | IČO: | [17 empty] | False
|  |  | Ing.arch.Stanislav Sýkora | [12 empty] | IČ DPH: | [17 empty] | True
0,01
|  | Spracovateľ: | [13 empty] | IČO: | [17 empty] | 0,01
|  |  | Stanislav Hlubina | [12 empty] | IČ DPH: | [17 empty] | True
Poznámka:
|  | Cena bez DPH | [13 empty] | 0
[8 empty] | Sadzba dane |  |  | Základ dane |  |  |  |  | Výška dane
|  | DPH |  | základná |  |  |  | 20% |  |  | 0 |  |  |  |  | 0
|  |  |  | znížená |  |  |  | 20% |  |  | 0 |  |  |  |  | 0
|  |  |  | zákl. prenesená |  |  |  | 20% |  |  | 0 |  |  |  |  | 0
|  |  |  | zníž. prenesená |  |  |  | 20% |  |  | 0 |  |  |  |  | 0
|  |  |  | nulová |  |  |  | 0% |  |  | 0 |  |  |  |  | 0
|  | Cena s DPH | [6 empty] | v |  |  | EUR |  |  |  | 0
|  | Projektant | [11 empty] | Spracovateľ
|  | Dátum a podpis: | [7 empty] | Pečiatka |  |  |  | Dátum a podpis: |  |  | Pečiatka
|  | Objednávateľ | [11 empty] | Zhotoviteľ
|  | Dátum a podpis: | [7 empty] | Pečiatka |  |  |  | Dátum a podpis: |  |  | Pečiatka
REKAPITULÁCIA OBJEKTOV STAVBY
| Kód: | [6 empty] | 0101
| Stavba: | [6 empty] | Opatrenia na zlepšenie zadržiavania vody na pozemkoch Urbár Rudina Pozemkové spoločenstvo
| Miesto: | [6 empty] | Rudina | [6 empty] | Dátum:
| Objednávateľ: | [6 empty] | Urbár Rudina Pozemkové spoločenstvo | [6 empty] | Projektant: |  | Ing.arch.Stanislav Sýkora |  |  |  | Informatívne údaje z listov zákaziek
| Zhotoviteľ: | [13 empty] | Spracovateľ: |  | Stanislav Hlubina
| Kód |  |  |  | Popis | [7 empty] | Cena bez DPH [EUR] |  |  |  |  | Cena s DPH [EUR] | Typ |  | z toho Ostat. náklady [EUR] | DPH [EUR] | Normohodiny [h] | DPH základná [EUR] | DPH znížená [EUR] | DPH základná prenesená [EUR] | DPH znížená prenesená [EUR] | Základňa DPH základná | Základňa DPH znížená | Základňa DPH zákl. prenesená | Základňa DPH zníž. prenesená | Základňa DPH nulová
| Náklady z rozpočtov | [11 empty] | 0 |  |  |  |  | 0 |  |  | 0 | 0 | 0 | 0 | 0 | 0 | 0 | 0 | 0 | 0 | 0 | 0 |  | D | 0 | ###NOIMPORT### | IMPORT | {48c04361-b594-4b24-8240-4356ea57862c} | {00000000-0000-0000-0000-000000000000}
/ |  | 1 |  |  |  | Zvážnica - protierózna odrážka | [6 empty] | 0 |  |  |  |  | 0 | STA |  | 0 | 0 | 0 | 0 | 0 | 0 | 0 | 0 | 0 | 0 | 0 | 0 |  |  | 1 |  | IMPORT | {b31afb5d-f8c4-4254-bbe6-221f136d7066} | {48c04361-b594-4b24-8240-4356ea57862c} | 0
/ |  | 2 |  |  |  | Povrchové protierózne úpravy | [6 empty] | 0 |  |  |  |  | 0 | STA |  | 0 | 0 | 0 | 0 | 0 | 0 | 0 | 0 | 0 | 0 | 0 | 0 |  |  | 1 |  | IMPORT | {bc1b2648-28e7-4eec-bbc6-ccdc94068ed0} | {48c04361-b594-4b24-8240-4356ea57862c} | 0
/ |  | 3 |  |  |  | Vsakovacia nádrž | [6 empty] | 0 |  |  |  |  | 0 | STA |  | 0 | 0 | 0 | 0 | 0 | 0 | 0 | 0 | 0 | 0 | 0 | 0 |  |  | 1 |  | IMPORT | {af5869ee-d604-4009-9d1a-fe0c1f441aca} | {48c04361-b594-4b24-8240-4356ea57862c} | 0
/ |  | 4 |  |  |  | Odvodňovacia priekopa | [6 empty] | 0 |  |  |  |  | 0 | STA |  | 0 | 0 | 0 | 0 | 0 | 0 | 0 | 0 | 0 | 0 | 0 | 0 |  |  | 1 |  | IMPORT | {19f6ff24-f198-4974-9f2a-a6033e71d866} | {48c04361-b594-4b24-8240-4356ea57862c} | 0
/ |  | 5 |  |  |  | Priepust cez cestu | [6 empty] | 0 |  |  |  |  | 0 | STA |  | 0 | 0 | 0 | 0 | 0 | 0 | 0 | 0 | 0 | 0 | 0 | 0 |  |  | 1 |  | IMPORT | {b9265787-f639-43c2-b492-80dde1fa92da} | {48c04361-b594-4b24-8240-4356ea57862c} | 0
/ |  | 6 |  |  |  | Odvodňovací rigol | [6 empty] | 0 |  |  |  |  | 0 | STA |  | 0 | 0 | 0 | 0 | 0 | 0 | 0 | 0 | 0 | 0 | 0 | 0 |  |  | 1 |  | IMPORT | {6e9d6537-c430-46ce-8414-a936b27304e8} | {48c04361-b594-4b24-8240-4356ea57862c} | 0

## 1 - Zvážnica - protierózn...
[9 empty] | >> skryté stĺpce << | [9 empty] | {b31afb5d-f8c4-4254-bbe6-221f136d7066}
0
| KRYCÍ LIST ROZPOČTU | [8 empty] | v --- nižšie sa nachádzajú doplnkové a pomocné údaje k zostavám --- v | [8 empty] | False
Stavba:
Opatrenia na zlepšenie zadržiavania vody na pozemkoch Urbár Rudina Pozemkové spoločenstvo
Objekt:
1 - Zvážnica - protierózna odrážka
| JKSO: |  |  |  |  | KS:
| Miesto: |  | Rudina |  |  | Dátum: | 0
| Objednávateľ: |  |  |  |  | IČO:
|  | Urbár Rudina Pozemkové spoločenstvo |  |  |  | IČ DPH:
| Zhotoviteľ: |  |  |  |  | IČO: | Vyplň údaj
|  | Vyplň údaj |  |  |  | IČ DPH: | Vyplň údaj
| Projektant: |  |  |  |  | IČO:
|  | Ing.arch.Stanislav Sýkora |  |  |  | IČ DPH:
| Spracovateľ: |  |  |  |  | IČO:
|  | Stanislav Hlubina |  |  |  | IČ DPH:
Poznámka:
| Cena bez DPH | [5 empty] | 0
|  |  | Základ dane |  |  | Sadzba dane | Výška dane
| DPH | základná | 0 |  |  | 20% | 0
|  | znížená | 0 |  |  | 20% | 0
|  | zákl. prenesená | 0 |  |  | 20% | 0
|  | zníž. prenesená | 0 |  |  | 20% | 0
|  | nulová | 0 |  |  | 0% | 0
| Cena s DPH |  |  | v | EUR |  | 0
| Projektant |  |  | Spracovateľ
| Dátum a podpis: |  | Pečiatka | Dátum a podpis: |  |  | Pečiatka
| Objednávateľ |  |  | Zhotoviteľ
| Dátum a podpis: |  | Pečiatka | Dátum a podpis: |  |  | Pečiatka
REKAPITULÁCIA ROZPOČTU
Stavba:
Opatrenia na zlepšenie zadržiavania vody na pozemkoch Urbár Rudina Pozemkové spoločenstvo
Objekt:
1 - Zvážnica - protierózna odrážka
Miesto: |  |  | Rudina |  |  | Dátum: | 0
Objednávateľ: |  |  | Urbár Rudina Pozemkové spoločenstvo |  |  | Projektant: | Ing.arch.Stanislav Sýkora
Zhotoviteľ: |  |  | Vyplň údaj |  |  | Spracovateľ: | Stanislav Hlubina
Kód dielu - Popis | [6 empty] | Cena celkom [EUR]
Náklady z rozpočtu | [6 empty] | 0 | [12 empty] | -1
| HSV - Práce a dodávky HSV | [5 empty] | 0
| 1 - Zemné práce | [5 empty] | 0
| 4 - Vodorovné konštrukcie | [5 empty] | 0
| 99 - Presun hmôt HSV | [5 empty] | 0
| VRN - Investičné náklady neobsiahnuté v cenách | [5 empty] | 0
ROZPOČET
Stavba:
Opatrenia na zlepšenie zadržiavania vody na pozemkoch Urbár Rudina Pozemkové spoločenstvo
Objekt:
1 - Zvážnica - protierózna odrážka
Miesto: |  |  | Rudina |  |  | Dátum: | 0
Objednávateľ: |  |  | Urbár Rudina Pozemkové spoločenstvo |  |  | Projektant: | Ing.arch.Stanislav Sýkora
Zhotoviteľ: |  |  | Vyplň údaj |  |  | Spracovateľ: | Stanislav Hlubina
PČ | Typ | Kód | Popis | MJ | Množstvo | J.cena [EUR] | Cena celkom [EUR] | Cenová sústava |  |  | DPH | J. Nh [h] | Nh celkom [h] | J. hmotnosť [t] | Hmotnosť celkom [t] | J. suť [t] | Suť Celkom [t]
Náklady z rozpočtu | [6 empty] | 0 | [5 empty] | 0 |  | 4.7784 |  | 0 |  | D | -1 | [10 empty] | 0
| D | HSV | Práce a dodávky HSV |  |  |  | 0 | [5 empty] | 0 |  | 4.7784 |  | 0 | 1 | D | 0 |  |  |  | ROZPOCET | [6 empty] | 0
| D | 1 | Zemné práce |  |  |  | 0 | [5 empty] | 0 |  | 0 |  | 0 | 1 | D | 1 |  |  |  | ROZPOCET | [6 empty] | 0
1 | K | 132301201.S | Výkop ryhy šírky 600-2000mm hor 4 do 100 m3 | m3 | 14.85 |  | 0 |  |  |  | znížená |  | 0 | 0 | 0 | 0 | 0 | 4 | K | 2 |  |  |  | ROZPOCET | 0 | 0 | 0 | 0 | 0 | 2 | 0 | 4 | 39519636
| VV |  | 59ks, dľžka 500cm šírka 90cm hľbka 30cm | [15 empty] | VV | 2 | 1 | True | 0 | ROZPOCET
| VV |  | 5,00*0,90*0,30*11 |  | 14.85 | [13 empty] | VV | 2 | 2 | True | 0 | ROZPOCET
| VV |  | Súčet |  | 14.85 | [13 empty] | VV | 2 | 4 | True | 1 | ROZPOCET
2 | K | 162201102.S | Vodorovné premiestnenie výkopku z horniny 1-4 nad 20-50m | m3 | 14.85 |  | 0 |  |  |  | znížená |  | 0 | 0 | 0 | 0 | 0 | 4 | K | 2 |  |  |  | ROZPOCET | 0 | 0 | 0 | 0 | 0 | 2 | 0 | 4 | 2059274220
3 | K | 167101101.S | Nakladanie neuľahnutého výkopku z hornín tr.1-4 do 100 m3 | m3 | 14.85 |  | 0 |  |  |  | znížená |  | 0 | 0 | 0 | 0 | 0 | 4 | K | 2 |  |  |  | ROZPOCET | 0 | 0 | 0 | 0 | 0 | 2 | 0 | 4 | 1673998904
4 | K | 171203112.S | Uloženie a hrubé rozhrnutie výkopku bez zhutnenia na svahu nad 1:5 do 1:2 | m3 | 14.85 |  | 0 |  |  |  | znížená |  | 0 | 0 | 0 | 0 | 0 | 4 | K | 2 |  |  |  | ROZPOCET | 0 | 0 | 0 | 0 | 0 | 2 | 0 | 4 | -1155429887
| D | 4 | Vodorovné konštrukcie |  |  |  | 0 | [5 empty] | 0 |  | 4.7784 |  | 0 | 1 | D | 1 |  |  |  | ROZPOCET | [6 empty] | 0
5 | K | 467951220.S | Prah drevený dvojitý z guľatiny priemer 200-290 mm | m | 55 |  | 0 |  |  |  | znížená |  | 0 | 0.08688 | 4.7784 | 0 | 0 | 4 | K | 2 |  |  |  | ROZPOCET | 0 | 0 | 0 | 0 | 0 | 2 | 0 | 4 | 343003452
| VV |  | 5,00*11 |  | 55 | [13 empty] | VV | 2 | 2 | True | 0 | ROZPOCET
| VV |  | Súčet |  | 55 | [13 empty] | VV | 2 | 4 | True | 1 | ROZPOCET
| D | 99 | Presun hmôt HSV |  |  |  | 0 | [5 empty] | 0 |  | 0 |  | 0 | 1 | D | 1 |  |  |  | ROZPOCET | [6 empty] | 0
6 | K | 998332011.S | Presun hmôt pre úpravy vodných tokov a kanály dĺžky do 7000 m, hrádze ochranné, rybničné a ostatné | t | 4.778 |  | 0 |  |  |  | znížená |  | 0 | 0 | 0 | 0 | 0 | 4 | K | 2 |  |  |  | ROZPOCET | 0 | 0 | 0 | 0 | 0 | 2 | 0 | 4 | 336993062
7 | K | 998332091.S | Príplatok k cene za zväčšený presun pre úpravy vodných tokov a kanály dĺžky do 7000 m, hrádze ochranné, rybničné a ostatné nad vymedzenú najväčšiu dopravnú vzdialenosť do 1000 m | t | 4.778 |  | 0 |  |  |  | znížená |  | 0 | 0 | 0 | 0 | 0 | 4 | K | 2 |  |  |  | ROZPOCET | 0 | 0 | 0 | 0 | 0 | 2 | 0 | 4 | 659620530
| D | VRN | Investičné náklady neobsiahnuté v cenách |  |  |  | 0 | [5 empty] | 0 |  | 0 |  | 0 | 5 | D | 0 |  |  |  | ROZPOCET | [6 empty] | 0
8 | K | 000900013.S | Sťažené dopravné podmienky | % |  |  | 0 |  |  |  | znížená |  | 0 | 0 | 0 | 0 | 0 | 1024 | K | 1 |  |  |  | ROZPOCET | 0 | 0 | 0 | 0 | 0 | 2 | 0 | 1024 | 1658452562

## 2 - Povrchové protierózne...
[9 empty] | >> skryté stĺpce << | [9 empty] | {bc1b2648-28e7-4eec-bbc6-ccdc94068ed0}
0
| KRYCÍ LIST ROZPOČTU | [8 empty] | v --- nižšie sa nachádzajú doplnkové a pomocné údaje k zostavám --- v | [8 empty] | False
Stavba:
Opatrenia na zlepšenie zadržiavania vody na pozemkoch Urbár Rudina Pozemkové spoločenstvo
Objekt:
2 - Povrchové protierózne úpravy
| JKSO: |  |  |  |  | KS:
| Miesto: |  | Rudina |  |  | Dátum: | 0
| Objednávateľ: |  |  |  |  | IČO:
|  | Urbár Rudina Pozemkové spoločenstvo |  |  |  | IČ DPH:
| Zhotoviteľ: |  |  |  |  | IČO: | Vyplň údaj
|  | Vyplň údaj |  |  |  | IČ DPH: | Vyplň údaj
| Projektant: |  |  |  |  | IČO:
|  | Ing.arch.Stanislav Sýkora |  |  |  | IČ DPH:
| Spracovateľ: |  |  |  |  | IČO:
|  | Stanislav Hlubina |  |  |  | IČ DPH:
Poznámka:
| Cena bez DPH | [5 empty] | 0
|  |  | Základ dane |  |  | Sadzba dane | Výška dane
| DPH | základná | 0 |  |  | 20% | 0
|  | znížená | 0 |  |  | 20% | 0
|  | zákl. prenesená | 0 |  |  | 20% | 0
|  | zníž. prenesená | 0 |  |  | 20% | 0
|  | nulová | 0 |  |  | 0% | 0
| Cena s DPH |  |  | v | EUR |  | 0
| Projektant |  |  | Spracovateľ
| Dátum a podpis: |  | Pečiatka | Dátum a podpis: |  |  | Pečiatka
| Objednávateľ |  |  | Zhotoviteľ
| Dátum a podpis: |  | Pečiatka | Dátum a podpis: |  |  | Pečiatka
REKAPITULÁCIA ROZPOČTU
Stavba:
Opatrenia na zlepšenie zadržiavania vody na pozemkoch Urbár Rudina Pozemkové spoločenstvo
Objekt:
2 - Povrchové protierózne úpravy
Miesto: |  |  | Rudina |  |  | Dátum: | 0
Objednávateľ: |  |  | Urbár Rudina Pozemkové spoločenstvo |  |  | Projektant: | Ing.arch.Stanislav Sýkora
Zhotoviteľ: |  |  | Vyplň údaj |  |  | Spracovateľ: | Stanislav Hlubina
Kód dielu - Popis | [6 empty] | Cena celkom [EUR]
Náklady z rozpočtu | [6 empty] | 0 | [12 empty] | -1
| HSV - Práce a dodávky HSV | [5 empty] | 0
| 1 - Zemné práce | [5 empty] | 0
ROZPOČET
Stavba:
Opatrenia na zlepšenie zadržiavania vody na pozemkoch Urbár Rudina Pozemkové spoločenstvo
Objekt:
2 - Povrchové protierózne úpravy
Miesto: |  |  | Rudina |  |  | Dátum: | 0
Objednávateľ: |  |  | Urbár Rudina Pozemkové spoločenstvo |  |  | Projektant: | Ing.arch.Stanislav Sýkora
Zhotoviteľ: |  |  | Vyplň údaj |  |  | Spracovateľ: | Stanislav Hlubina
PČ | Typ | Kód | Popis | MJ | Množstvo | J.cena [EUR] | Cena celkom [EUR] | Cenová sústava |  |  | DPH | J. Nh [h] | Nh celkom [h] | J. hmotnosť [t] | Hmotnosť celkom [t] | J. suť [t] | Suť Celkom [t]
Náklady z rozpočtu | [6 empty] | 0 | [5 empty] | 0 |  | 0 |  | 0 |  | D | -1 | [10 empty] | 0
| D | HSV | Práce a dodávky HSV |  |  |  | 0 | [5 empty] | 0 |  | 0 |  | 0 | 1 | D | 0 |  |  |  | ROZPOCET | [6 empty] | 0
| D | 1 | Zemné práce |  |  |  | 0 | [5 empty] | 0 |  | 0 |  | 0 | 1 | D | 1 |  |  |  | ROZPOCET | [6 empty] | 0
1 | K | 131301101.S | Výkop nezapaženej jamy v hornine 4, do 100 m3 | m3 | 3066.857 |  | 0 |  |  |  | znížená |  | 0 | 0 | 0 | 0 | 0 | 4 | K | 2 |  |  |  | ROZPOCET | 0 | 0 | 0 | 0 | 0 | 2 | 0 | 4 | 507599020
| VV |  | dľžka 1870m | [15 empty] | VV | 2 | 1 | True | 0 | ROZPOCET
| VV |  | jama šírka 300cm dĺžka 150cm hľbka 100cm, medzera medzi zásekmi 75 až 150cm | [15 empty] | VV | 2 | 1 | True | 0 | ROZPOCET
| VV |  | 3,00*1,50*1,00*(1789/(1,125+1,50)) |  | 3066.857 | [13 empty] | VV | 2 | 2 | True | 0 | ROZPOCET
| VV |  | Súčet |  | 3066.857 | [13 empty] | VV | 2 | 4 | True | 1 | ROZPOCET
2 | K | 171101101.S | Uloženie sypaniny do násypu súdržnej horniny s mierou zhutnenia podľa Proctor-Standard na 95 % | m3 | 3066.857 |  | 0 |  |  |  | znížená |  | 0 | 0 | 0 | 0 | 0 | 4 | K | 2 |  |  |  | ROZPOCET | 0 | 0 | 0 | 0 | 0 | 2 | 0 | 4 | 2101172083

## 3 - Vsakovacia nádrž
[9 empty] | >> skryté stĺpce << | [9 empty] | {af5869ee-d604-4009-9d1a-fe0c1f441aca}
0
| KRYCÍ LIST ROZPOČTU | [8 empty] | v --- nižšie sa nachádzajú doplnkové a pomocné údaje k zostavám --- v | [8 empty] | False
Stavba:
Opatrenia na zlepšenie zadržiavania vody na pozemkoch Urbár Rudina Pozemkové spoločenstvo
Objekt:
3 - Vsakovacia nádrž
| JKSO: |  |  |  |  | KS:
| Miesto: |  | Rudina |  |  | Dátum: | 0
| Objednávateľ: |  |  |  |  | IČO:
|  | Urbár Rudina Pozemkové spoločenstvo |  |  |  | IČ DPH:
| Zhotoviteľ: |  |  |  |  | IČO: | Vyplň údaj
|  | Vyplň údaj |  |  |  | IČ DPH: | Vyplň údaj
| Projektant: |  |  |  |  | IČO:
|  | Ing.arch.Stanislav Sýkora |  |  |  | IČ DPH:
| Spracovateľ: |  |  |  |  | IČO:
|  | Stanislav Hlubina |  |  |  | IČ DPH:
Poznámka:
| Cena bez DPH | [5 empty] | 0
|  |  | Základ dane |  |  | Sadzba dane | Výška dane
| DPH | základná | 0 |  |  | 20% | 0
|  | znížená | 0 |  |  | 20% | 0
|  | zákl. prenesená | 0 |  |  | 20% | 0
|  | zníž. prenesená | 0 |  |  | 20% | 0
|  | nulová | 0 |  |  | 0% | 0
| Cena s DPH |  |  | v | EUR |  | 0
| Projektant |  |  | Spracovateľ
| Dátum a podpis: |  | Pečiatka | Dátum a podpis: |  |  | Pečiatka
| Objednávateľ |  |  | Zhotoviteľ
| Dátum a podpis: |  | Pečiatka | Dátum a podpis: |  |  | Pečiatka
REKAPITULÁCIA ROZPOČTU
Stavba:
Opatrenia na zlepšenie zadržiavania vody na pozemkoch Urbár Rudina Pozemkové spoločenstvo
Objekt:
3 - Vsakovacia nádrž
Miesto: |  |  | Rudina |  |  | Dátum: | 0
Objednávateľ: |  |  | Urbár Rudina Pozemkové spoločenstvo |  |  | Projektant: | Ing.arch.Stanislav Sýkora
Zhotoviteľ: |  |  | Vyplň údaj |  |  | Spracovateľ: | Stanislav Hlubina
Kód dielu - Popis | [6 empty] | Cena celkom [EUR]
Náklady z rozpočtu | [6 empty] | 0 | [12 empty] | -1
| HSV - Práce a dodávky HSV | [5 empty] | 0
| 1 - Zemné práce | [5 empty] | 0
| VRN - Investičné náklady neobsiahnuté v cenách | [5 empty] | 0
ROZPOČET
Stavba:
Opatrenia na zlepšenie zadržiavania vody na pozemkoch Urbár Rudina Pozemkové spoločenstvo
Objekt:
3 - Vsakovacia nádrž
Miesto: |  |  | Rudina |  |  | Dátum: | 0
Objednávateľ: |  |  | Urbár Rudina Pozemkové spoločenstvo |  |  | Projektant: | Ing.arch.Stanislav Sýkora
Zhotoviteľ: |  |  | Vyplň údaj |  |  | Spracovateľ: | Stanislav Hlubina
PČ | Typ | Kód | Popis | MJ | Množstvo | J.cena [EUR] | Cena celkom [EUR] | Cenová sústava |  |  | DPH | J. Nh [h] | Nh celkom [h] | J. hmotnosť [t] | Hmotnosť celkom [t] | J. suť [t] | Suť Celkom [t]
Náklady z rozpočtu | [6 empty] | 0 | [5 empty] | 0 |  | 0 |  | 0 |  | D | -1 | [10 empty] | 0
| D | HSV | Práce a dodávky HSV |  |  |  | 0 | [5 empty] | 0 |  | 0 |  | 0 | 1 | D | 0 |  |  |  | ROZPOCET | [6 empty] | 0
| D | 1 | Zemné práce |  |  |  | 0 | [5 empty] | 0 |  | 0 |  | 0 | 1 | D | 1 |  |  |  | ROZPOCET | [6 empty] | 0
1 | K | 131301101.S | Výkop nezapaženej jamy v hornine 4, do 100 m3 | m3 | 778.7 |  | 0 |  |  |  | znížená |  | 0 | 0 | 0 | 0 | 0 | 4 | K | 2 |  |  |  | ROZPOCET | 0 | 0 | 0 | 0 | 0 | 2 | 0 | 4 | 218974843
| VV |  | horná šírka x dľžka - 7,0x5,0m | [15 empty] | VV | 2 | 1 | True | 0 | ROZPOCET
| VV |  | dolná šírka x dľžka - 5,0x3,0m | [15 empty] | VV | 2 | 1 | True | 0 | ROZPOCET
| VV |  | hľbka - 1,0m | [15 empty] | VV | 2 | 1 | True | 0 | ROZPOCET
| VV |  | objem 1ks nádrže - 24,30 m3 | [15 empty] | VV | 2 | 1 | True | 0 | ROZPOCET
| VV |  | počet kusov - 32 | [15 empty] | VV | 2 | 1 | True | 0 | ROZPOCET
| VV |  | 778,7 |  | 778.7 | [13 empty] | VV | 2 | 2 | True | 0 | ROZPOCET
| VV |  | Súčet |  | 778.7 | [13 empty] | VV | 2 | 4 | True | 1 | ROZPOCET
2 | K | 162201102.S | Vodorovné premiestnenie výkopku z horniny 1-4 nad 20-50m | m3 | 778.7 |  | 0 |  |  |  | znížená |  | 0 | 0 | 0 | 0 | 0 | 4 | K | 2 |  |  |  | ROZPOCET | 0 | 0 | 0 | 0 | 0 | 2 | 0 | 4 | 573785073
3 | K | 167101101.S | Nakladanie neuľahnutého výkopku z hornín tr.1-4 do 100 m3 | m3 | 778.7 |  | 0 |  |  |  | znížená |  | 0 | 0 | 0 | 0 | 0 | 4 | K | 2 |  |  |  | ROZPOCET | 0 | 0 | 0 | 0 | 0 | 2 | 0 | 4 | -1806658979
4 | K | 171203112.S | Uloženie a hrubé rozhrnutie výkopku bez zhutnenia na svahu nad 1:5 do 1:2 | m3 | 778.7 |  | 0 |  |  |  | znížená |  | 0 | 0 | 0 | 0 | 0 | 4 | K | 2 |  |  |  | ROZPOCET | 0 | 0 | 0 | 0 | 0 | 2 | 0 | 4 | 196612591
5 | K | 182001123.S | Plošná úprava terénu pri nerovnostiach terénu nad 100-150 mm na svahu nad 1:2-1:1 | m2 | 3840 |  | 0 |  |  |  | znížená |  | 0 | 0 | 0 | 0 | 0 | 4 | K | 2 |  |  |  | ROZPOCET | 0 | 0 | 0 | 0 | 0 | 2 | 0 | 4 | 676837965
| VV |  | vytvarovanie terénu po výkopoch 32ks | [15 empty] | VV | 2 | 1 | True | 0 | ROZPOCET
| VV |  | (7,00+2,50*2)*(5,00+2,50*2)*32 |  | 3840 | [13 empty] | VV | 2 | 2 | True | 0 | ROZPOCET
| VV |  | Súčet |  | 3840 | [13 empty] | VV | 2 | 4 | True | 1 | ROZPOCET
6 | K | 182101101.S | Svahovanie trvalých svahov v zárezoch v hornine triedy 1-4 | m2 | 3840 |  | 0 |  |  |  | znížená |  | 0 | 0 | 0 | 0 | 0 | 4 | K | 2 |  |  |  | ROZPOCET | 0 | 0 | 0 | 0 | 0 | 2 | 0 | 4 | -1489191369
| D | VRN | Investičné náklady neobsiahnuté v cenách |  |  |  | 0 | [5 empty] | 0 |  | 0 |  | 0 | 5 | D | 0 |  |  |  | ROZPOCET | [6 empty] | 0
7 | K | 000900013.S | Sťažené dopravné podmienky | % |  |  | 0 |  |  |  | znížená |  | 0 | 0 | 0 | 0 | 0 | 1024 | K | 1 |  |  |  | ROZPOCET | 0 | 0 | 0 | 0 | 0 | 2 | 0 | 1024 | -1665181731

## 4 - Odvodňovacia priekopa
[9 empty] | >> skryté stĺpce << | [9 empty] | {19f6ff24-f198-4974-9f2a-a6033e71d866}
0
| KRYCÍ LIST ROZPOČTU | [8 empty] | v --- nižšie sa nachádzajú doplnkové a pomocné údaje k zostavám --- v | [8 empty] | False
Stavba:
Opatrenia na zlepšenie zadržiavania vody na pozemkoch Urbár Rudina Pozemkové spoločenstvo
Objekt:
4 - Odvodňovacia priekopa
| JKSO: |  |  |  |  | KS:
| Miesto: |  | Rudina |  |  | Dátum: | 0
| Objednávateľ: |  |  |  |  | IČO:
|  | Urbár Rudina Pozemkové spoločenstvo |  |  |  | IČ DPH:
| Zhotoviteľ: |  |  |  |  | IČO: | Vyplň údaj
|  | Vyplň údaj |  |  |  | IČ DPH: | Vyplň údaj
| Projektant: |  |  |  |  | IČO:
|  | Ing.arch.Stanislav Sýkora |  |  |  | IČ DPH:
| Spracovateľ: |  |  |  |  | IČO:
|  | Stanislav Hlubina |  |  |  | IČ DPH:
Poznámka:
| Cena bez DPH | [5 empty] | 0
|  |  | Základ dane |  |  | Sadzba dane | Výška dane
| DPH | základná | 0 |  |  | 20% | 0
|  | znížená | 0 |  |  | 20% | 0
|  | zákl. prenesená | 0 |  |  | 20% | 0
|  | zníž. prenesená | 0 |  |  | 20% | 0
|  | nulová | 0 |  |  | 0% | 0
| Cena s DPH |  |  | v | EUR |  | 0
| Projektant |  |  | Spracovateľ
| Dátum a podpis: |  | Pečiatka | Dátum a podpis: |  |  | Pečiatka
| Objednávateľ |  |  | Zhotoviteľ
| Dátum a podpis: |  | Pečiatka | Dátum a podpis: |  |  | Pečiatka
REKAPITULÁCIA ROZPOČTU
Stavba:
Opatrenia na zlepšenie zadržiavania vody na pozemkoch Urbár Rudina Pozemkové spoločenstvo
Objekt:
4 - Odvodňovacia priekopa
Miesto: |  |  | Rudina |  |  | Dátum: | 0
Objednávateľ: |  |  | Urbár Rudina Pozemkové spoločenstvo |  |  | Projektant: | Ing.arch.Stanislav Sýkora
Zhotoviteľ: |  |  | Vyplň údaj |  |  | Spracovateľ: | Stanislav Hlubina
Kód dielu - Popis | [6 empty] | Cena celkom [EUR]
Náklady z rozpočtu | [6 empty] | 0 | [12 empty] | -1
| HSV - Práce a dodávky HSV | [5 empty] | 0
| 1 - Zemné práce | [5 empty] | 0
| VRN - Investičné náklady neobsiahnuté v cenách | [5 empty] | 0
ROZPOČET
Stavba:
Opatrenia na zlepšenie zadržiavania vody na pozemkoch Urbár Rudina Pozemkové spoločenstvo
Objekt:
4 - Odvodňovacia priekopa
Miesto: |  |  | Rudina |  |  | Dátum: | 0
Objednávateľ: |  |  | Urbár Rudina Pozemkové spoločenstvo |  |  | Projektant: | Ing.arch.Stanislav Sýkora
Zhotoviteľ: |  |  | Vyplň údaj |  |  | Spracovateľ: | Stanislav Hlubina
PČ | Typ | Kód | Popis | MJ | Množstvo | J.cena [EUR] | Cena celkom [EUR] | Cenová sústava |  |  | DPH | J. Nh [h] | Nh celkom [h] | J. hmotnosť [t] | Hmotnosť celkom [t] | J. suť [t] | Suť Celkom [t]
Náklady z rozpočtu | [6 empty] | 0 | [5 empty] | 0 |  | 0 |  | 0 |  | D | -1 | [10 empty] | 0
| D | HSV | Práce a dodávky HSV |  |  |  | 0 | [5 empty] | 0 |  | 0 |  | 0 | 1 | D | 0 |  |  |  | ROZPOCET | [6 empty] | 0
| D | 1 | Zemné práce |  |  |  | 0 | [5 empty] | 0 |  | 0 |  | 0 | 1 | D | 1 |  |  |  | ROZPOCET | [6 empty] | 0
1 | K | 132301101.S | Výkop ryhy do šírky 600 mm v horn.4 do 100 m3 | m3 | 27.5 |  | 0 |  |  |  | znížená |  | 0 | 0 | 0 | 0 | 0 | 4 | K | 2 |  |  |  | ROZPOCET | 0 | 0 | 0 | 0 | 0 | 2 | 0 | 4 | -953952837
| VV |  | dľžka 11000cm š.50cm hľbka 50cm | [15 empty] | VV | 2 | 1 | True | 0 | ROZPOCET
| VV |  | 110,00*0,50*0,50 |  | 27.5 | [13 empty] | VV | 2 | 2 | True | 0 | ROZPOCET
| VV |  | Súčet |  | 27.5 | [13 empty] | VV | 2 | 4 | True | 1 | ROZPOCET
2 | K | 162301101.S | Vodorovné premiestnenie výkopku po spevnenej ceste z horniny tr.1-4, do 100 m3 na vzdialenosť do 500 m | m3 | 27.5 |  | 0 |  |  |  | znížená |  | 0 | 0 | 0 | 0 | 0 | 4 | K | 2 |  |  |  | ROZPOCET | 0 | 0 | 0 | 0 | 0 | 2 | 0 | 4 | 1132036325
3 | K | 167101101.S | Nakladanie neuľahnutého výkopku z hornín tr.1-4 do 100 m3 | m3 | 27.5 |  | 0 |  |  |  | znížená |  | 0 | 0 | 0 | 0 | 0 | 4 | K | 2 |  |  |  | ROZPOCET | 0 | 0 | 0 | 0 | 0 | 2 | 0 | 4 | -1425627766
4 | K | 171203112.S | Uloženie a hrubé rozhrnutie výkopku bez zhutnenia na svahu nad 1:5 do 1:2 | m3 | 27.5 |  | 0 |  |  |  | znížená |  | 0 | 0 | 0 | 0 | 0 | 4 | K | 2 |  |  |  | ROZPOCET | 0 | 0 | 0 | 0 | 0 | 2 | 0 | 4 | -162545659
5 | K | 182101101.S | Svahovanie trvalých svahov v zárezoch v hornine triedy 1-4 | m2 | 165 |  | 0 |  |  |  | znížená |  | 0 | 0 | 0 | 0 | 0 | 4 | K | 2 |  |  |  | ROZPOCET | 0 | 0 | 0 | 0 | 0 | 2 | 0 | 4 | -1103724934
| VV |  | 110,00*(0,50+0,50*2) |  | 165 | [13 empty] | VV | 2 | 2 | True | 0 | ROZPOCET
| VV |  | Súčet |  | 165 | [13 empty] | VV | 2 | 4 | True | 1 | ROZPOCET
| D | VRN | Investičné náklady neobsiahnuté v cenách |  |  |  | 0 | [5 empty] | 0 |  | 0 |  | 0 | 5 | D | 0 |  |  |  | ROZPOCET | [6 empty] | 0
6 | K | 000900013.S | Sťažené dopravné podmienky | % |  |  | 0 |  |  |  | znížená |  | 0 | 0 | 0 | 0 | 0 | 1024 | K | 1 |  |  |  | ROZPOCET | 0 | 0 | 0 | 0 | 0 | 2 | 0 | 1024 | 887372880

## 5 - Priepust cez cestu
[9 empty] | >> skryté stĺpce << | [9 empty] | {b9265787-f639-43c2-b492-80dde1fa92da}
0
| KRYCÍ LIST ROZPOČTU | [8 empty] | v --- nižšie sa nachádzajú doplnkové a pomocné údaje k zostavám --- v | [8 empty] | False
Stavba:
Opatrenia na zlepšenie zadržiavania vody na pozemkoch Urbár Rudina Pozemkové spoločenstvo
Objekt:
5 - Priepust cez cestu
| JKSO: |  |  |  |  | KS:
| Miesto: |  | Rudina |  |  | Dátum: | 0
| Objednávateľ: |  |  |  |  | IČO:
|  | Urbár Rudina Pozemkové spoločenstvo |  |  |  | IČ DPH:
| Zhotoviteľ: |  |  |  |  | IČO: | Vyplň údaj
|  | Vyplň údaj |  |  |  | IČ DPH: | Vyplň údaj
| Projektant: |  |  |  |  | IČO:
|  | Ing.arch.Stanislav Sýkora |  |  |  | IČ DPH:
| Spracovateľ: |  |  |  |  | IČO:
|  | Stanislav Hlubina |  |  |  | IČ DPH:
Poznámka:
| Cena bez DPH | [5 empty] | 0
|  |  | Základ dane |  |  | Sadzba dane | Výška dane
| DPH | základná | 0 |  |  | 20% | 0
|  | znížená | 0 |  |  | 20% | 0
|  | zákl. prenesená | 0 |  |  | 20% | 0
|  | zníž. prenesená | 0 |  |  | 20% | 0
|  | nulová | 0 |  |  | 0% | 0
| Cena s DPH |  |  | v | EUR |  | 0
| Projektant |  |  | Spracovateľ
| Dátum a podpis: |  | Pečiatka | Dátum a podpis: |  |  | Pečiatka
| Objednávateľ |  |  | Zhotoviteľ
| Dátum a podpis: |  | Pečiatka | Dátum a podpis: |  |  | Pečiatka
REKAPITULÁCIA ROZPOČTU
Stavba:
Opatrenia na zlepšenie zadržiavania vody na pozemkoch Urbár Rudina Pozemkové spoločenstvo
Objekt:
5 - Priepust cez cestu
Miesto: |  |  | Rudina |  |  | Dátum: | 0
Objednávateľ: |  |  | Urbár Rudina Pozemkové spoločenstvo |  |  | Projektant: | Ing.arch.Stanislav Sýkora
Zhotoviteľ: |  |  | Vyplň údaj |  |  | Spracovateľ: | Stanislav Hlubina
Kód dielu - Popis | [6 empty] | Cena celkom [EUR]
Náklady z rozpočtu | [6 empty] | 0 | [12 empty] | -1
| HSV - Práce a dodávky HSV | [5 empty] | 0
| 1 - Zemné práce | [5 empty] | 0
| 4 - Vodorovné konštrukcie | [5 empty] | 0
| 8 - Rúrové vedenie | [5 empty] | 0
| 9 - Ostatné konštrukcie a práce-búranie | [5 empty] | 0
| 99 - Presun hmôt HSV | [5 empty] | 0
ROZPOČET
Stavba:
Opatrenia na zlepšenie zadržiavania vody na pozemkoch Urbár Rudina Pozemkové spoločenstvo
Objekt:
5 - Priepust cez cestu
Miesto: |  |  | Rudina |  |  | Dátum: | 0
Objednávateľ: |  |  | Urbár Rudina Pozemkové spoločenstvo |  |  | Projektant: | Ing.arch.Stanislav Sýkora
Zhotoviteľ: |  |  | Vyplň údaj |  |  | Spracovateľ: | Stanislav Hlubina
PČ | Typ | Kód | Popis | MJ | Množstvo | J.cena [EUR] | Cena celkom [EUR] | Cenová sústava |  |  | DPH | J. Nh [h] | Nh celkom [h] | J. hmotnosť [t] | Hmotnosť celkom [t] | J. suť [t] | Suť Celkom [t]
Náklady z rozpočtu | [6 empty] | 0 | [5 empty] | 0 |  | 17.7149 |  | 0.062 |  | D | -1 | [10 empty] | 0
| D | HSV | Práce a dodávky HSV |  |  |  | 0 | [5 empty] | 0 |  | 17.7149 |  | 0.062 | 1 | D | 0 |  |  |  | ROZPOCET | [6 empty] | 0
| D | 1 | Zemné práce |  |  |  | 0 | [5 empty] | 0 |  | 5.512 |  | 0 | 1 | D | 1 |  |  |  | ROZPOCET | [6 empty] | 0
19 | K | 131301101.S | Výkop nezapaženej jamy v hornine 4, do 100 m3 | m3 | 2 |  | 0 |  |  |  | znížená |  | 0 | 0 | 0 | 0 | 0 | 4 | K | 2 |  |  |  | ROZPOCET | 0 | 0 | 0 | 0 | 0 | 2 | 0 | 4 | 630224501
| VV |  | pre šachtu | [15 empty] | VV | 2 | 1 | True | 0 | ROZPOCET
| VV |  | 1,00*1,00*1,00*2 |  | 2 | [13 empty] | VV | 2 | 2 | True | 0 | ROZPOCET
| VV |  | Súčet |  | 2 | [13 empty] | VV | 2 | 4 | True | 1 | ROZPOCET
1 | K | 132301101.S | Výkop ryhy do šírky 600 mm v horn.4 do 100 m3 | m3 | 8.16 |  | 0 |  |  |  | znížená |  | 0 | 0 | 0 | 0 | 0 | 4 | K | 2 |  |  |  | ROZPOCET | 0 | 0 | 0 | 0 | 0 | 2 | 0 | 4 | -286329969
| VV |  | 1ks priepust dľžky 11,0m | [15 empty] | VV | 2 | 1 | True | 0 | ROZPOCET
| VV |  | 1ks priepust dľžky 6,0m | [15 empty] | VV | 2 | 1 | True | 0 | ROZPOCET
| VV |  | 17,00*0,60*0,80 |  | 8.16 | [13 empty] | VV | 2 | 2 | True | 0 | ROZPOCET
| VV |  | Súčet |  | 8.16 | [13 empty] | VV | 2 | 4 | True | 1 | ROZPOCET
2 | K | 162301101.S | Vodorovné premiestnenie výkopku po spevnenej ceste z horniny tr.1-4, do 100 m3 na vzdialenosť do 500 m | m3 | 5.776 |  | 0 |  |  |  | znížená |  | 0 | 0 | 0 | 0 | 0 | 4 | K | 2 |  |  |  | ROZPOCET | 0 | 0 | 0 | 0 | 0 | 2 | 0 | 4 | 1605269833
| VV |  | 2,00+8,16-4,384 |  | 5.776 | [13 empty] | VV | 2 | 2 | True | 0 | ROZPOCET
| VV |  | Súčet |  | 5.776 | [13 empty] | VV | 2 | 4 | True | 1 | ROZPOCET
3 | K | 167101101.S | Nakladanie neuľahnutého výkopku z hornín tr.1-4 do 100 m3 | m3 | 5.776 |  | 0 |  |  |  | znížená |  | 0 | 0 | 0 | 0 | 0 | 4 | K | 2 |  |  |  | ROZPOCET | 0 | 0 | 0 | 0 | 0 | 2 | 0 | 4 | 961532386
4 | K | 171203112.S | Uloženie a hrubé rozhrnutie výkopku bez zhutnenia na svahu nad 1:5 do 1:2 | m3 | 5.776 |  | 0 |  |  |  | znížená |  | 0 | 0 | 0 | 0 | 0 | 4 | K | 2 |  |  |  | ROZPOCET | 0 | 0 | 0 | 0 | 0 | 2 | 0 | 4 | -107223695
5 | K | 174101001.S | Zásyp sypaninou so zhutnením jám, šachiet, rýh, zárezov alebo okolo objektov do 100 m3 | m3 | 4.384 |  | 0 |  |  |  | znížená |  | 0 | 0 | 0 | 0 | 0 | 4 | K | 2 |  |  |  | ROZPOCET | 0 | 0 | 0 | 0 | 0 | 2 | 0 | 4 | -832377637
| VV |  | "výkop" 8,16 |  | 8.16 | [13 empty] | VV | 2 | 2 | True | 0 | ROZPOCET
| VV |  | "odpočet lôžka+obsypu" -(2,756+1,02) |  | -3.776 | [13 empty] | VV | 2 | 2 | True | 0 | ROZPOCET
| VV |  | Súčet |  | 4.384 | [13 empty] | VV | 2 | 4 | True | 1 | ROZPOCET
6 | K | 175101102.S | Obsyp potrubia sypaninou z vhodných hornín 1 až 4 s prehodením sypaniny | m3 | 2.756 |  | 0 |  |  |  | znížená |  | 0 | 0 | 0 | 0 | 0 | 4 | K | 2 |  |  |  | ROZPOCET | 0 | 0 | 0 | 0 | 0 | 2 | 0 | 4 | 1963448895
| VV |  | obsyp potrubia výška obsypu 40cm | [15 empty] | VV | 2 | 1 | True | 0 | ROZPOCET
| VV |  | 17,00*0,60*0,40 |  | 4.08 | [13 empty] | VV | 2 | 2 | True | 0 | ROZPOCET
| VV |  | odpočet potrubia | [15 empty] | VV | 2 | 1 | True | 0 | ROZPOCET
| VV |  | -17,00*3,14*0,1575*0,1575 |  | -1.324 | [13 empty] | VV | 2 | 2 | True | 0 | ROZPOCET
| VV |  | Súčet |  | 2.756 | [13 empty] | VV | 2 | 4 | True | 1 | ROZPOCET
7 | M | 583310000900.S | Kamenivo ťažené hrubé frakcia 4-8 mm | t | 5.512 |  | 0 |  |  |  | znížená |  | 0 | 1 | 5.512 | 0 | 0 | 8 | M | 2 |  |  |  | ROZPOCET | 0 | 0 | 0 | 0 | 0 | 2 | 0 | 4 | -842289222
| VV |  | 2,756*2,0 |  | 5.512 | [13 empty] | VV | 2 | 2 | True | 0 | ROZPOCET
| VV |  | Súčet |  | 5.512 | [13 empty] | VV | 2 | 4 | True | 1 | ROZPOCET
| D | 4 | Vodorovné konštrukcie |  |  |  | 0 | [5 empty] | 0 |  | 1.9286 |  | 0 | 1 | D | 1 |  |  |  | ROZPOCET | [6 empty] | 0
8 | K | 451572111.S | Lôžko pod potrubie, stoky a drobné objekty, v otvorenom výkope z kameniva drobného ťaženého 0-4 mm | m3 | 1.02 |  | 0 |  |  |  | znížená |  | 0 | 1.8908 | 1.9286 | 0 | 0 | 4 | K | 2 |  |  |  | ROZPOCET | 0 | 0 | 0 | 0 | 0 | 2 | 0 | 4 | -517556175
| VV |  | 17,00*0,60*0,10 |  | 1.02 | [13 empty] | VV | 2 | 2 | True | 0 | ROZPOCET
| VV |  | Súčet |  | 1.02 | [13 empty] | VV | 2 | 4 | True | 1 | ROZPOCET
| D | 8 | Rúrové vedenie |  |  |  | 0 | [5 empty] | 0 |  | 1.8759 |  | 0 | 1 | D | 1 |  |  |  | ROZPOCET | [6 empty] | 0
15 | K | 894401111.S | Osadenie betónového dielca pre šachty, rovná alebo prechodová skruž TBS | ks | 2 |  | 0 |  |  |  | znížená |  | 0 | 0.016562 | 0.033124 | 0 | 0 | 4 | K | 2 |  |  |  | ROZPOCET | 0 | 0 | 0 | 0 | 0 | 2 | 0 | 4 | -124860866
16 | M | 592240002600.S | Skruž betónová pre kanalizačnú šachtu DN 1000, Dxvxhr 1000x1000x hr.100 mm | ks | 2 |  | 0 |  |  |  | znížená |  | 0 | 0.86 | 1.72 | 0 | 0 | 8 | M | 2 |  |  |  | ROZPOCET | 0 | 0 | 0 | 0 | 0 | 2 | 0 | 4 | -56807089
21 | K | 899202111.S | Osadenie liatinovej mreže vrátane rámu a koša na bahno hmotnosti jednotlivo nad 50 do 100 kg | ks | 2 |  | 0 |  |  |  | znížená |  | 0 | 0.0084 | 0.0168 | 0 | 0 | 4 | K | 2 |  |  |  | ROZPOCET | 0 | 0 | 0 | 0 | 0 | 2 | 0 | 4 | -1650501643
18 | M | 592240000000.S | Poklop oceľový mrežový DN 1000 atypické prevedenie s ukotvením | ks | 2 |  | 0 |  |  |  | znížená |  | 0 | 0.053 | 0.106 | 0 | 0 | 8 | M | 2 |  |  |  | ROZPOCET | 0 | 0 | 0 | 0 | 0 | 2 | 0 | 4 | -976857903
| D | 9 | Ostatné konštrukcie a práce-búranie |  |  |  | 0 | [5 empty] | 0 |  | 8.3984 |  | 0.062 | 1 | D | 1 |  |  |  | ROZPOCET | [6 empty] | 0
14 | K | 919441211.S | Čelo priepustu z muriva z lomového kameňa z rúr DN 300 až DN 500 | ks | 2 |  | 0 |  |  |  | znížená |  | 0 | 4.0942 | 8.1885 | 0 | 0 | 4 | K | 2 |  |  |  | ROZPOCET | 0 | 0 | 0 | 0 | 0 | 2 | 0 | 4 | 837068510
| VV |  | "kamenný nához na vzdušnej strane cesty" 2 |  | 2 | [13 empty] | VV | 2 | 2 | True | 1 | ROZPOCET
10 | K | 919541111.S | Zhotovenie priepustu alebo zjazdu z rúr plastových HDPE ryhovaných hrdlových alebo spojkových DN 300 | m | 17 |  | 0 |  |  |  | znížená |  | 0 | 0 | 0 | 0 | 0 | 4 | K | 2 |  |  |  | ROZPOCET | 0 | 0 | 0 | 0 | 0 | 2 | 0 | 4 | 12910684
| VV |  | 6,00+11,00 |  | 17 | [13 empty] | VV | 2 | 2 | True | 0 | ROZPOCET
| VV |  | Súčet |  | 17 | [13 empty] | VV | 2 | 4 | True | 1 | ROZPOCET
11 | M | 286140018000.S | Rúra hladká PP pre gravitačnú kanalizáciu DN 315, SN 4, dĺ. 6 m | ks | 3 |  | 0 |  |  |  | znížená |  | 0 | 0.06945 | 0.20835 | 0 | 0 | 8 | M | 2 |  |  |  | ROZPOCET | 0 | 0 | 0 | 0 | 0 | 2 | 0 | 4 | 279759571
20 | K | 971046021.S | Jadrové vrty diamantovými korunkami do D 300 mm do stien - betónových, obkladov -0,00155t | cm | 40 |  | 0 |  |  |  | znížená |  | 0 | 4e-05 | 0.0016 | 0.00155 | 0.062 | 4 | K | 2 |  |  |  | ROZPOCET | 0 | 0 | 0 | 0 | 0 | 2 | 0 | 4 | 753933939
| VV |  | 10*2*2 |  | 40 | [13 empty] | VV | 2 | 2 | True | 0 | ROZPOCET
| VV |  | Súčet |  | 40 | [13 empty] | VV | 2 | 4 | True | 1 | ROZPOCET
| D | 99 | Presun hmôt HSV |  |  |  | 0 | [5 empty] | 0 |  | 0 |  | 0 | 1 | D | 1 |  |  |  | ROZPOCET | [6 empty] | 0
12 | K | 998332011.S | Presun hmôt pre úpravy vodných tokov a kanály dĺžky do 7000 m, hrádze ochranné, rybničné a ostatné | t | 17.715 |  | 0 |  |  |  | znížená |  | 0 | 0 | 0 | 0 | 0 | 4 | K | 2 |  |  |  | ROZPOCET | 0 | 0 | 0 | 0 | 0 | 2 | 0 | 4 | 1807285563
13 | K | 998332091.S | Príplatok k cene za zväčšený presun pre úpravy vodných tokov a kanály dĺžky do 7000 m, hrádze ochranné, rybničné a ostatné nad vymedzenú najväčšiu dopravnú vzdialenosť do 1000 m | t | 17.715 |  | 0 |  |  |  | znížená |  | 0 | 0 | 0 | 0 | 0 | 4 | K | 2 |  |  |  | ROZPOCET | 0 | 0 | 0 | 0 | 0 | 2 | 0 | 4 | 853159496

## 6 - Odvodňovací rigol
[9 empty] | >> skryté stĺpce << | [9 empty] | {6e9d6537-c430-46ce-8414-a936b27304e8}
0
| KRYCÍ LIST ROZPOČTU | [8 empty] | v --- nižšie sa nachádzajú doplnkové a pomocné údaje k zostavám --- v | [8 empty] | False
Stavba:
Opatrenia na zlepšenie zadržiavania vody na pozemkoch Urbár Rudina Pozemkové spoločenstvo
Objekt:
6 - Odvodňovací rigol
| JKSO: |  |  |  |  | KS:
| Miesto: |  | Rudina |  |  | Dátum: | 0
| Objednávateľ: |  |  |  |  | IČO:
|  | Urbár Rudina Pozemkové spoločenstvo |  |  |  | IČ DPH:
| Zhotoviteľ: |  |  |  |  | IČO: | Vyplň údaj
|  | Vyplň údaj |  |  |  | IČ DPH: | Vyplň údaj
| Projektant: |  |  |  |  | IČO:
|  | Ing.arch.Stanislav Sýkora |  |  |  | IČ DPH:
| Spracovateľ: |  |  |  |  | IČO:
|  | Stanislav Hlubina |  |  |  | IČ DPH:
Poznámka:
| Cena bez DPH | [5 empty] | 0
|  |  | Základ dane |  |  | Sadzba dane | Výška dane
| DPH | základná | 0 |  |  | 20% | 0
|  | znížená | 0 |  |  | 20% | 0
|  | zákl. prenesená | 0 |  |  | 20% | 0
|  | zníž. prenesená | 0 |  |  | 20% | 0
|  | nulová | 0 |  |  | 0% | 0
| Cena s DPH |  |  | v | EUR |  | 0
| Projektant |  |  | Spracovateľ
| Dátum a podpis: |  | Pečiatka | Dátum a podpis: |  |  | Pečiatka
| Objednávateľ |  |  | Zhotoviteľ
| Dátum a podpis: |  | Pečiatka | Dátum a podpis: |  |  | Pečiatka
REKAPITULÁCIA ROZPOČTU
Stavba:
Opatrenia na zlepšenie zadržiavania vody na pozemkoch Urbár Rudina Pozemkové spoločenstvo
Objekt:
6 - Odvodňovací rigol
Miesto: |  |  | Rudina |  |  | Dátum: | 0
Objednávateľ: |  |  | Urbár Rudina Pozemkové spoločenstvo |  |  | Projektant: | Ing.arch.Stanislav Sýkora
Zhotoviteľ: |  |  | Vyplň údaj |  |  | Spracovateľ: | Stanislav Hlubina
Kód dielu - Popis | [6 empty] | Cena celkom [EUR]
Náklady z rozpočtu | [6 empty] | 0 | [12 empty] | -1
| HSV - Práce a dodávky HSV | [5 empty] | 0
| 1 - Zemné práce | [5 empty] | 0
| 9 - Ostatné konštrukcie a práce-búranie | [5 empty] | 0
| 99 - Presun hmôt HSV | [5 empty] | 0
ROZPOČET
Stavba:
Opatrenia na zlepšenie zadržiavania vody na pozemkoch Urbár Rudina Pozemkové spoločenstvo
Objekt:
6 - Odvodňovací rigol
Miesto: |  |  | Rudina |  |  | Dátum: | 0
Objednávateľ: |  |  | Urbár Rudina Pozemkové spoločenstvo |  |  | Projektant: | Ing.arch.Stanislav Sýkora
Zhotoviteľ: |  |  | Vyplň údaj |  |  | Spracovateľ: | Stanislav Hlubina
PČ | Typ | Kód | Popis | MJ | Množstvo | J.cena [EUR] | Cena celkom [EUR] | Cenová sústava |  |  | DPH | J. Nh [h] | Nh celkom [h] | J. hmotnosť [t] | Hmotnosť celkom [t] | J. suť [t] | Suť Celkom [t]
Náklady z rozpočtu | [6 empty] | 0 | [5 empty] | 0 |  | 19.3653 |  | 0 |  | D | -1 | [10 empty] | 0
| D | HSV | Práce a dodávky HSV |  |  |  | 0 | [5 empty] | 0 |  | 19.3653 |  | 0 | 1 | D | 0 |  |  |  | ROZPOCET | [6 empty] | 0
| D | 1 | Zemné práce |  |  |  | 0 | [5 empty] | 0 |  | 0 |  | 0 | 1 | D | 1 |  |  |  | ROZPOCET | [6 empty] | 0
1 | K | 132301101.S | Výkop ryhy do šírky 600 mm v horn.4 do 100 m3 | m3 | 15.84 |  | 0 |  |  |  | znížená |  | 0 | 0 | 0 | 0 | 0 | 4 | K | 2 |  |  |  | ROZPOCET | 0 | 0 | 0 | 0 | 0 | 2 | 0 | 4 | 13554984
| VV |  | 44,00*0,60*0,60 |  | 15.84 | [13 empty] | VV | 2 | 2 | True | 1 | ROZPOCET
2 | K | 162301101.S | Vodorovné premiestnenie výkopku po spevnenej ceste z horniny tr.1-4, do 100 m3 na vzdialenosť do 500 m | m3 | 15.84 |  | 0 |  |  |  | znížená |  | 0 | 0 | 0 | 0 | 0 | 4 | K | 2 |  |  |  | ROZPOCET | 0 | 0 | 0 | 0 | 0 | 2 | 0 | 4 | -2102088409
3 | K | 167101101.S | Nakladanie neuľahnutého výkopku z hornín tr.1-4 do 100 m3 | m3 | 15.84 |  | 0 |  |  |  | znížená |  | 0 | 0 | 0 | 0 | 0 | 4 | K | 2 |  |  |  | ROZPOCET | 0 | 0 | 0 | 0 | 0 | 2 | 0 | 4 | 904683327
4 | K | 171203112.S | Uloženie a hrubé rozhrnutie výkopku bez zhutnenia na svahu nad 1:5 do 1:2 | m3 | 15.84 |  | 0 |  |  |  | znížená |  | 0 | 0 | 0 | 0 | 0 | 4 | K | 2 |  |  |  | ROZPOCET | 0 | 0 | 0 | 0 | 0 | 2 | 0 | 4 | 729880129
| D | 9 | Ostatné konštrukcie a práce-búranie |  |  |  | 0 | [5 empty] | 0 |  | 19.3653 |  | 0 | 1 | D | 1 |  |  |  | ROZPOCET | [6 empty] | 0
5 | K | 918101112.S | Lôžko pod obrubníky, krajníky alebo obruby z dlažobných kociek z betónu prostého tr. C 16/20 | m3 | 3.08 |  | 0 |  |  |  | znížená |  | 0 | 2.2151 | 6.8226 | 0 | 0 | 4 | K | 2 |  |  |  | ROZPOCET | 0 | 0 | 0 | 0 | 0 | 2 | 0 | 4 | -820334410
| VV |  | 44,00*0,70*0,10 |  | 3.08 | [13 empty] | VV | 2 | 2 | True | 0 | ROZPOCET
| VV |  | Súčet |  | 3.08 | [13 empty] | VV | 2 | 4 | True | 1 | ROZPOCET
6 | K | 935112211.S | Osadenie priekop. žľabu z betón. priekopových tvárnic šírky 500- 800 mm do betónu C 12/15 | m | 44 |  | 0 |  |  |  | znížená |  | 0 | 0.15906 | 6.9987 | 0 | 0 | 4 | K | 2 |  |  |  | ROZPOCET | 0 | 0 | 0 | 0 | 0 | 2 | 0 | 4 | -289834844
7 | M | 592270000300 | Betónový žľab U 50/50/50 výrobca Insempre | ks | 46.2 |  | 0 |  |  |  | znížená |  | 0 | 0.12 | 5.544 | 0 | 0 | 8 | M | 2 |  |  |  | ROZPOCET | 0 | 0 | 0 | 0 | 0 | 2 | 0 | 4 | 1470780056
| VV |  | 44,00*1,05 |  | 46.2 | [13 empty] | VV | 2 | 2 | True | 1 | ROZPOCET
| D | 99 | Presun hmôt HSV |  |  |  | 0 | [5 empty] | 0 |  | 0 |  | 0 | 1 | D | 1 |  |  |  | ROZPOCET | [6 empty] | 0
8 | K | 998332011.S | Presun hmôt pre úpravy vodných tokov a kanály dĺžky do 7000 m, hrádze ochranné, rybničné a ostatné | t | 19.365 |  | 0 |  |  |  | znížená |  | 0 | 0 | 0 | 0 | 0 | 4 | K | 2 |  |  |  | ROZPOCET | 0 | 0 | 0 | 0 | 0 | 2 | 0 | 4 | 304612127
9 | K | 998332091.S | Príplatok k cene za zväčšený presun pre úpravy vodných tokov a kanály dĺžky do 7000 m, hrádze ochranné, rybničné a ostatné nad vymedzenú najväčšiu dopravnú vzdialenosť do 1000 m | t | 19.365 |  | 0 |  |  |  | znížená |  | 0 | 0 | 0 | 0 | 0 | 4 | K | 2 |  |  |  | ROZPOCET | 0 | 0 | 0 | 0 | 0 | 2 | 0 | 4 | 64160934