## 7. Zadanie s poznámkami - na ší
ZADANIE
Stavba: K1 KOTOLŇA STROJNÁ ČASŤ
Objekt:
JKSO: | [6 empty] | Dátum: 5.2.2022
P.Č. | KCN | Kód položky | Popis | MJ | Množstvo celkom | Jednotková cena zadania | Celková cena zadania
1 | 2 | 3 | 4 | 5 | 6 | 7 | 8
|  | PSV | Práce a dodávky PSV
|  | 713 | Izolácie tepelné
1 | 713 | 713311111 | Montáž izolácie tepelnej telies pásmi, rohožami pripevnenými,plôch rovných jednovrstvová | m2 | 3.4
2 | 713 | 713321112 | Montáž izolácie tepelnej telies IZOMA M na čiernom pletive upevn., plôch rovných dvojvrstvová | m2 | 47.5
3 | 713 | 713321122 | Montáž izolácie tepelnej telies IZOMA M na čiernom pletive upevn., plôch tvarovaných dvojvrstvová | m2 | 16.3
4 | 713 | 713391111 | Izolácie tepelné telies-montáž oplechovania pevného plôch rovných | m2 | 47.5
5 | 713 | 713391114 | Izolácie tepelné telies-montáž oplech. pevného bombír. čiel z dielikov | m2 | 16.3
6 | 713 | 713392431 | Izolácie tepelné telies-obalenie obojstranné Alfolom | m2 | 3.4
7 | 713 | 713411111 | Montáž izolácie tepelnej potrubia a ohybov pásmi jednovrstvová | m2 | 88
8 | 631 | 6314152230 | Nobasil LSP 90 kg/m3 hrúbky 30 mm, rolovaný výrobok z minerálnej vlny | m2 | 451
9 | 713 | 713411112 | Montáž izolácie tepelnej potrubia a ohybov pásmi dvojvrstvová | m2 | 447
10 | 631 | 6314152240 | Nobasil LSP 90 kg/m3 hrúbky 40 mm, rolovaný výrobok z minerálnej vlny | m2 | 208
11 | 713 | 713421121 | Montáž izolácie tepel.spôsobom Izoma M armatúr | m2 | 46
12 | 713 | 713491125 | Izolácia tepelná - montáž oplechovania snímateľného - armatúr | m2 | 46
13 | 138 | 1381404200 | Plech pozinkovaný min. 285g/m2 10004.2, hr. 0,80 mm | t | 0.188
14 | 194 | 1942083000 | Plech z hliníka Al 99,5 mäkký 0,80x1000x2000mm | kg | 45
15 | 713 | 713491141 | Izolácia tepelná - hliníkovým plechom potrubia | m2 | 35
16 | 713 | 713492411 | Izolácia tepelná - obalenie jednostranné Alfolom | m2 | 535
17 | 713 | 998713201 | Presun hmôt pre izolácie tepelné v objektoch výšky do 6 m | %
18 | 713 | 998713292 | Izolácie tepelné, prípl.za presun nad vymedz. najväčšiu dopravnú vzdial. do 100 m | %
|  | 722 | Zdravotechnika - vnútorný vodovod
19 | 721 | 722130211 | Potrubie z oceľ.rúr pozink.bezšvík.bežných-11 353.0, 10 004.0 zvarov. bežných-11 343.00 DN 15 | m | 6
20 | 721 | 722130213 | Potrubie z oceľ.rúr pozink.bezšvík.bežných-11 353.0, 10 004.0 zvarov. bežných-11 343.00 DN 25 | m | 14
21 | 721 | 722130217 | Potrubie z oceľ.rúr pozink.bezšvík.bežných-11 353.0, 10 004.0 zvarov. bežných-11 343.00 DN 65 | m | 29
22 | 721 | 722130218 | Potrubie z oceľ.rúr pozink.bezšvík.bežných-11 353.0, 10 004.0 zvarov. bežných-11 343.00 DN 80 | m | 93
23 | 721 | 722290226 | Tlaková skúška vodovodného potrubia závitového do DN 50 | m | 20
24 | 721 | 722290229 | Tlaková skúška vodovodného potrubia závitového nad DN 50 do DN 100 | m | 122
25 | 721 | 722290234 | Prepláchnutie a dezinfekcia vodovodného potrubia do DN 80 | m | 142
26 | 721 | 998722201 | Presun hmôt pre vnútorný vodovod v objektoch výšky do 6 m | %
27 | 721 | 998722292 | Vodovod, prípl.za presun nad vymedz. najväčšiu dopravnú vzdialenosť do 100m | %
|  | 731 | Ústredné kúrenie, kotolne
28 | R | 001 | Plynový kotol HOVAL UG D 3100 s príslučenstvom (pozri výkres) | súb | 2
29 | R | 002 | Absorpčné tepelné čerpadlo THERMAX THP G1N1, 573 kWt, vrátane plynového horáka | súb | 1
30 | R | 003 | Výmenník tepla AlfaLaval AQ2A - MFG-47PL ALLOY 316 | ks | 2
31 | R | 004 | Prídavná nádoba pre REFLEX VARIOMAT 4000 l | KS | 1
32 | R | 005 | Expanzná nádoba REFLEX N 200 l, PN6 | ks | 4
33 | R | 006 | Čerpadlo Grundfos MAGNA 3 65-120 F | ks | 2
34 | R | 007 | Čerpadlo Grundfos TPE3 65-150/4 | ks | 1
35 | R | 008 | Čerpadlo Grundfos TPE3 65-180/4 | ks | 1
36 | R | 009 | Čerpadlo Grundfos TPE3 80-340/4 | ks | 2
37 | R | 010 | Čerpadlo Grundfos TPE3 100-330/4 | ks | 2
38 | R | 011 | Akumulačná nádoba 10 000l, PN 6, hrdlá DN100, vypúšťacie hrdlo DN40 | KS | 2
39 | R | 012 | Galvanická úprava vody Scalbuster DN 80 | ks | 1
40 | R | 013 | Merač tepla KAMSTRUP MULTICAL 603, S VODOMEROM ULTRAFLOW 54, DN 65 | súb | 1
41 | R | 014 | Merač tepla KAMSTRUP MULTICAL 603, S VODOMEROM ULTRAFLOW 54, DN 100 | súb | 1
42 | R | 015 | Merač tepla KAMSTRUP MULTICAL 603, S VODOMEROM ULTRAFLOW 54, DN 125 | súb | 1
43 | R | 016 | Demontáž komínových dielov DN550 | m | 8
44 | R | 017 | Tepelne izolované komínové diely pre pretlakové kondenzačné spaľovanie plynu DN550 | m | 8
45 | 731 | 731201825 | Demontáž kotla s výkonom nad 1160 kW, -10,81000t | ks | 4
46 | 731 | 731211451 | Montáž tepelného čerpadla | súb | 1
47 | 731 | 731211454 | Montáž kotla teplovodného 1600-1860 kW | súb | 4
48 | 731 | 731360161 | Nerezový komín DN 250, výšky 8 m pre pretlakové kondenzačné spaľovanie plynu | súb | 1
49 | 731 | 731360169 | Príplatok k cene za 1 m nerezového komína KAMINODUR ERS DN 300, výšky nad 8 do 18 m | súb | 1
50 | 731 | 731391815 | Vypúšťanie vody z kotla do kanalizácie samospádom o v. pl.kotla nad 50 do 100 m2 | ks | 4
51 | 731 | 998731201 | Presun hmôt pre kotolne umiestnené vo výške (hĺbke) do 6 m | %
52 | 731 | 998731293 | Kotolne, prípl.za presun nad vymedz. najväčšiu dopravnú vzdialenosť do 500 m | %
|  | 732 | Ústredné kúrenie, strojovne
53 | 731 | 732110813 | Demontáž telesa rozdeľovača a zberača nad DN 200 do 300, -0,20700t | m | 7
54 | 731 | 732111125 | Rozdeľovač a zberač, teleso rozdeľovača a zberača akosť normy 11 353.0 DN 100 | ks | 2
55 | 731 | 732111132 | Rozdeľovač a zberač, teleso rozdeľovača a zberača akosť normy 11 353.0 DN 150 | ks | 1
56 | 731 | 732111312 | Rozdeľovač a zberač, rúrkové hrdlo rozdeľovača a zberača bez príruby akosť nor. 11 353.0 DN do 25 | ks | 4
57 | 731 | 732111318 | Rozdeľovač a zberač, rúrkové hrdlo rozdeľovača a zberača bez príruby akosť nor. 11 353.0 DN do 65 | ks | 2
58 | 731 | 732111325 | Rozdeľovač a zberač, rúrkové hrdlo rozdeľovača a zberača bez príruby akosť normy 11 353.0 DN do 100 | ks | 8
59 | 731 | 732212824 | Demontáž ohrievača zásobníkového stojatého objemu nad 6300 do 10000 l, -2,85400t | ks | 1
60 | 731 | 732214824 | Demontáž ohrievača zásobníkového, vypustenie vody z ohrievača objemu nad 6300 do 10000 l | ks | 1
61 | 731 | 732225823 | Demontáž výmenníka tepla protiprúdového VV - 2 UH, jedného článku, o v. pl. 17 m2, -0,65000t | ks | 6
Výmenníky tepla PV 2UH 4ks Spalinové výmenníky tepla TOTALEKO 2ks
62 | 731 | 732227812 | Demontáž výmenníka tepla protiprúd., vypúšťanie vody z výmen. typu SVT, VV, PV nad 150 do DN 300 | ks | 4
63 | 731 | 732420814 | Demontáž čerpadla obehového špirálového (do potrubia) DN 65, -0,02400t | ks | 4
64 | 731 | 732420815 | Demontáž čerpadla obehového špirálového (do potrubia) DN 80, -0,02800t | ks | 3
65 | 731 | 732429114 | Montáž čerpadla (do potrubia) obehového špirálového DN 65 | súb | 6
66 | 731 | 732429115 | Montáž čerpadla (do potrubia) obehového špirálového DN 80 | súb | 2
67 | 731 | 732429116 | Montáž čerpadla (do potrubia) obehového špirálového DN 100 | súb | 2
68 | 731 | 732482813 | Demontáž merača kondenzátu, vodomera skrutkového vertilálneho DN 100, -0,06200t | ks | 1
69 | 731 | 998732201 | Presun hmôt pre strojovne v objektoch výšky do 6 m | %
70 | 731 | 998732293 | Strojovne, prípl.za presun nad vymedz. najväčšiu dopravnú vzdialenosť do 500 m | %
|  | 733 | Ústredné kúrenie, rozvodné potrubie
71 | 731 | 733111112 | Potrubie z rúrok závitových oceľových bezšvových bežných strednotlakových DN 10 | m | 62
72 | 731 | 733111113 | Potrubie z rúrok závitových oceľových bezšvových bežných strednotlakových DN 15 | m | 6
73 | 731 | 733111114 | Potrubie z rúrok závitových oceľových bezšvových bežných strednotlakových DN 20 | m | 6
74 | 731 | 733111115 | Potrubie z rúrok závitových oceľových bezšvových bežných strednotlakových DN 25 | m | 22
75 | 731 | 733111117 | Potrubie z rúrok závitových oceľových bezšvových bežných strednotlakových DN 40 | m | 30
76 | 731 | 733120815 | Demontáž potrubia z oceľových rúrok hladkých do priem. 38, -0,00200t | m | 56
77 | 731 | 733120819 | Demontáž potrubia z oceľových rúrok hladkých nad 38 do D 60,3, -0,00400t | m | 43
78 | 731 | 733120836 | Demontáž potrubia z oceľových rúrok hladkých nad 133 do D 159, -0,02300t | m | 62
79 | 731 | 733120839 | Demontáž potrubia z oceľových rúrok hladkých priemer 219, -0,03900t | m | 157
80 | 731 | 733120842 | Demontáž potrubia z oceľových rúrok hladkých priemer 273, -0,05600t | m | 8
81 | 731 | 733121122 | Potrubie z rúrok hladkých bezšvových nízkotlakových priemer 76/2, 2 | m | 12
82 | 731 | 733121125 | Potrubie z rúrok hladkých bezšvových nízkotlakových priemer 89/3, 6 | m | 31
83 | 731 | 733121128 | Potrubie z rúrok hladkých bezšvových nízkotlakových priemer 108/4, 0 | m | 142
84 | 731 | 733121132 | Potrubie z rúrok hladkých bezšvových nízkotlakových priemer 133/4, 5 | m | 127
85 | 731 | 733121135 | Potrubie z rúrok hladkých bezšvových nízkotlakových priemer 159/4, 5 | m | 174
86 | 731 | 733121139 | Potrubie z rúrok hladkých bezšvových nízkotlakových priemer 219/6, 3 | m | 28
87 | 731 | 733121152 | Potrubie z rúrok hladkých strednotlakových priemer 273/7, 0 | m | 44
88 | 731 | 733124228 | Zhotovenie rúrkového prechodu z rúrok hladkých zváraním 125/100 | ks | 9
89 | 731 | 733124229 | Zhotovenie rúrkového prechodu z rúrok hladkých zváraním 150/ 125 | ks | 9
90 | 731 | 733124231 | Zhotovenie rúrkového prechodu z rúrok hladkých zváraním 200/150 | ks | 2
91 | 731 | 733124234 | Zhotovenie rúrkového prechodu z rúrok hladkých zváraním 250/200 | ks | 2
92 | 731 | 733141102 | Odvzdušňovacia nádoba z rúrok oceľových akosť 11 533.0 do DN 50 | ks | 8
93 | 731 | 733190217 | Tlaková skúška potrubia z oceľových rúrok do priem. 89/5 | m | 126
94 | 731 | 733190232 | Tlaková skúška potrubia z oceľových rúrok nad 89/5 do priem. 133/5, 0 | m | 281
95 | 731 | 733190235 | Tlaková skúška potrubia z oceľových rúrok nad 133/5 do priem. 159/6, 3 | m | 174
96 | 731 | 733190239 | Tlaková skúška potrubia z oceľových rúrok nad 159/6, 3 do priem. 219/6,3 | m | 28
97 | 731 | 733190244 | Tlaková skúška potrubia z oceľových rúrok nad 245/6 do priem. 273/7, 0 | m | 44
98 | 731 | 998733201 | Presun hmôt pre rozvody potrubia v objektoch výšky do 6 m | %
99 | 731 | 998733293 | Rozvody potrubia, prípl.za presun nad vymedz. najväčšiu dopravnú vzdial. do 500 m | %
|  | 734 | Ústredné kúrenie, armatúry.
100 | R | 018 | Medziprírubová uzatváracia klapka PN16, DN65 | ks | 6
101 | R | 019 | Medziprírubová uzatváracia klapka PN16, DN80 | ks | 14
102 | R | 020 | Medziprírubová uzatváracia klapka PN16, DN100 | ks | 19
103 | R | 021 | Medziprírubová uzatváracia klapka PN16, DN125 | ks | 12
104 | R | 022 | Medziprírubová uzatváracia klapka PN16, DN150 | ks | 10
105 | R | 023 | Medziprírubová uzatváracia klapka PN16, DN200 | ks | 4
106 | R | 024 | Filter s výmennou vložkou PN16, DN 125 | ks | 1
107 | R | 025 | Filter s výmennou vložkou PN16, DN 150 | ks | 1
108 | R | 026 | Filter s výmennou vložkou PN16, DN 200 | ks | 2
109 | 731 | 734100811 | Demontáž armatúry prírubovej s dvomi prírubami do DN 50, -0,01400t | ks | 46
110 | 731 | 734100812 | Demontáž armatúry prírubovej s dvomi prírubami nad 50 do DN 100, -0,03900t | ks | 71
111 | 731 | 734100813 | Demontáž armatúry prírubovej s dvomi prírubami nad 100 do DN 150, -0,08300t | ks | 19
112 | 731 | 734100814 | Demontáž armatúry prírubovej s dvomi prírubami nad 150 do DN 200, -0,13800t | ks | 24
113 | 731 | 734109115 | Montáž armatúry prírubovej s dvomi prírubami PN 0, 6 DN 65 | súb | 6
114 | 731 | 734109116 | Montáž armatúry prírubovej s dvomi prírubami PN 0, 6 DN 80 | súb | 14
115 | 731 | 734109118 | Montáž armatúry prírubovej s dvomi prírubami PN 0, 6 DN 125 | súb | 12
116 | 731 | 734109119 | Montáž armatúry prírubovej s dvomi prírubami PN 0, 6 DN 150 | súb | 11
117 | 731 | 734109120 | Montáž armatúry prírubovej s dvomi prírubami PN 0, 6 DN 200 | súb | 8
118 | 731 | 734109415 | Montáž armatúry prírubovej s tromi prírubami PN 1, 6 DN 65 | súb | 1
119 | 731 | 734109416 | Montáž armatúry prírubovej s tromi prírubami PN 1, 6 DN 80 | súb | 1
120 | 731 | 734109417 | Montáž armatúry prírubovej s tromi prírubami PN 1, 6 DN 100 | súb | 1
121 | 731 | 734111416 | Ventil uzatvárací prírubový V 30-111-616, PN 4,0/200st. DN 65 | súb | 1
122 | 731 | 734111417 | Ventil uzatvárací prírubový V 30-111-616, PN 6/200st. DN 80 | súb | 2
123 | 731 | 734111421 | Ventil uzatvárací prírubový V 30-111-616, PN 6/200st. DN 125 | súb | 4
124 | 731 | 734111422 | Ventil uzatvárací prírubový V 30-111-616, PN 6/200st. DN 150 | súb | 2
125 | 731 | 734121457 | Ventil spätný prírubový PN 1,6/200st. C DN 80 | súb | 1
126 | 731 | 734134414 | Ventil poistný pružinový PN16, DN 50 | súb | 4
127 | 731 | 734163416 | Filter s výmennou vložkou PN16, DN 65 | súb | 2
128 | 731 | 734163417 | Filter s výmennou vložkou PN 16, DN 80 | súb | 1
129 | 731 | 734163418 | Filter s výmennou vložkou PN16, DN 100 | súb | 2
130 | 731 | 734192417 | Klapka spätná PN 1,6/200st. C DN 80 | súb | 2
131 | 731 | 734192418 | Klapka spätná PN 1,6/200st. C DN 100 | súb | 2
132 | 731 | 734192421 | Klapka spätná PN 1,6/200st. C DN 125 | súb | 2
133 | 731 | 734192422 | Klapka spätná PN 1,6/200st. C DN 150 | súb | 2
134 | 731 | 734209112 | Montáž závitovej armatúry s 2 závitmi do G 1/2 | ks | 18
135 | 551 | 5517400460 | Armatúry a príslušenstvo guľový kohút 3/8"voda | ks | 8
136 | 551 | 5517400470 | Armatúry a príslušenstvo guľový kohút 1/2"voda | ks | 10
137 | 731 | 734209114 | Montáž závitovej armatúry s 2 závitmi G 3/4 | ks | 37
138 | 551 | 5517400500 | Armatúry a príslušenstvo guľový kohút 3/4"voda | ks | 37
139 | 731 | 734209117 | Montáž závitovej armatúry s 2 závitmi G 6/4 | ks | 2
140 | 551 | 5517400650 | Armatúry a príslušenstvo guľový kohút 6/4"voda | ks | 2
141 | 731 | 734251123 | Ventil poistný závitový n PN 0,6/120st. G 1/2 | ks | 3
142 | 731 | 734411142 | Teplomer technický s pevnou stopkou a nádržkou, rozsah do 200st. C DTR s dĺžkou stopky 100 mm | ks | 26
143 | 731 | 734421150 | Tlakomer deformačný kruhový B 0-10 MPa č.53312 priem. 100 | ks | 24
144 | 731 | 734424912 | Kohútik čapový K 70-181-716 M 20 x 1, 5 | ks | 24
145 | 731 | 734424934 | Prípojka tlakomera s metrickým závitom DN 20 | ks | 24
146 | 731 | 734493111 | Ostatné meracie armatúry, ochranná jamka so závitom do G 1 | ks | 26
147 | 731 | 734499211 | Ostatné meracie armatúry, montáž návarka M 20 x 1,5 | ks | 26
148 | 731 | 734499212 | Ostatné meracie armatúry, montáž návarka M 27 x 2 | ks | 45
149 | 731 | 998734201 | Presun hmôt pre armatúry v objektoch výšky do 6 m | %
150 | 731 | 998734293 | Armatúry, prípl.za presun nad vymedz. najväčšiu dopravnú vzdialenosť do 500 m | %
|  | M | Práce a dodávky M
|  | 23-M | Montáže potrubia
151 | R | 027 | Profilový materiál | t | 2.752
152 | 923 | 230050031 | Montáž doplnkových konštrukcií - z profilov. materiálov | kg | 2750
|  | OST | Ostatné
153 | HZS | HZS000113 | Vykurovacie skúška | hod | 72
154 | HZS | HZS000114 | Prehliadky a revízie | hod | 80
Celkom