## 6. Zadanie - na výšku
ZADANIE
Stavba: |  | PRESTAVBA TEPELNÝCH ZDROJOV
Objekt: |  |  |  |  | Dátum: | 24.4.2022
JKSO:
P.Č. | KCN | Kód položky | Skrátený popis | MJ | Množstvo celkom | Cena jednotková | Cena celkom
1 | 2 | 3 | 4 | 5 | 6 | 7 | 8
|  | PSV | Práce a dodávky PSV
|  | 713 | Izolácie tepelné
1 | 713 | 713411111 | Montáž izolácie tepelnej potrubia a ohybov pásmi jednovrstvová | m2 | 12.5
2 | 631 | 6314152230 | Nobasil LSP 90 kg/m3 hrúbky 30 mm, rolovaný výrobok z minerálnej vlny | m2 | 12.5
3 | 713 | 713482131 | Montáž trubíc z PE, hr.30 mm,vnút.priemer do 38 | m | 47
4 | 283 | 2837741565 | Izolácia Trubice hr 20 mm | m | 47
5 | 713 | 713491111 | Izolácia tepelná - montáž oplechovania pevného - potrubia | m2 | 51
6 | 194 | 1942113000 | Plech z hliníka Al 99,5 polotvrdý 0,80x1000x2000mm | kg | 27
7 | 713 | 998713201 | Presun hmôt pre izolácie tepelné v objektoch výšky do 6 m | %
8 | 713 | 998713292 | Izolácie tepelné, prípl.za presun nad vymedz. najväčšiu dopravnú vzdial. do 100 m | %
|  | 722 | Zdravotechnika - vnútorný vodovod
9 | 721 | 722130211 | Potrubie z oceľ.rúr pozink.bezšvík.bežných-11 353.0, 10 004.0 zvarov. bežných-11 343.00 DN 15 | m | 2
10 | 721 | 722130213 | Potrubie z oceľ.rúr pozink.bezšvík.bežných-11 353.0, 10 004.0 zvarov. bežných-11 343.00 DN 25 | m | 103
11 | 721 | 998722201 | Presun hmôt pre vnútorný vodovod v objektoch výšky do 6 m | %
12 | 721 | 998722292 | Vodovod, prípl.za presun nad vymedz. najväčšiu dopravnú vzdialenosť do 100m | %
|  | 732 | Ústredné kúrenie, strojovne
13 | R | 001 | Čerpadlo GRUNDFOS UPS 24-40N | ks | 1
14 | R | 002 | Zásobníkový ohrievač vody OKC NTR 200L, PN10, | ks | 1
15 | R | 003 | Ultrazvukový merač tepla Kamstrup MULTICAL 603, ULTRAFLOW DN20 G1" | ks | 1
16 | R | 004 | Solárny kolektor LOGASOL SKN4.0 zvislý | ks | 8
17 | R | 005 | Pripojovacia sada pre SKN4.0 | ks | 1
18 | R | 006 | Odvzdušňovacia sada ELT5 | ks | 1
19 | R | 007 | Základná sada pre plochú strechu FKF3 | ks | 1
20 | R | 008 | Rozširovacia sada FKF4 | ks | 7
21 | R | 009 | Prídavná podpera FKF8 | ks | 3
22 | R | 010 | Lišta FKA11 | ks | 1
23 | R | 011 | Prídavná lišta FKA12 | ks | 7
24 | R | 012 | Záťažové vaňe FKF7 | ks | 8
25 | R | 013 | Solárna skupina LOGASOL KS0110 s regulátorom SC20/2 | ks | 1
26 | R | 014 | Regulátor SX10 | KS | 1
27 | R | 015 | Exp. nádoba LOGAFIX MAG SOLAR 35L PN6 | ks | 1
28 | R | 016 | Solar fluid L20/WTF20 | KS | 2
29 | R | 017 | Ručné čerpadlo SHP | ks | 1
30 | R | 018 | Ochranná fólia na plochú strechu hr. min. 2mm | m2 | 84
31 | 731 | 732219301 | Montáž ohrievača vody zásobníkového stojatého kombinovaného do 200 l | súb | 1
32 | 731 | 732429111 | Montáž čerpadla (do potrubia) obehového špirálového DN 25 | súb | 1
|  | 734 | Ústredné kúrenie, armatúry.
33 | 731 | 734209112 | Montáž závitovej armatúry s 2 závitmi do G 1/2 | ks | 5
34 | 551 | 5517400470 | Armatúry a príslušenstvo guľový kohút 1/2"voda | ks | 5
35 | 731 | 734209115 | Montáž závitovej armatúry s 2 závitmi G 1 | ks | 11
36 | 551 | 5517400560 | Armatúry a príslušenstvo guľový kohút 1" voda | ks | 7
37 | 551 | 5517400390 | Armatúry a príslušenstvo filter Y 1" | ks | 2
38 | 731 | 734241215 | Ventil spätný závitový Ve 3030 - priamy G 1 | ks | 1
39 | 731 | 734251123 | Ventil poistný závitový DUCO G 1/2 | ks | 2
40 | 731 | 734411142 | Teplomer technický s pevnou stopkou a nádržkou, rozsah do 200st. C DTR s dĺžkou stopky 100 mm | ks | 1
41 | 731 | 734419111 | Montáž teplomera s ochranným púzdrom alebo s pevnou stonkou | ks | 1
42 | 731 | 734421150 | Tlakomer deformačný kruhový B 0-10 MPa č.53312 priem. 100 | ks | 2
43 | 731 | 734424912 | Kohútik čapový K 70-181-716 M 20 x 1, 5 | ks | 2
44 | 731 | 734424933 | Prípojka tlakomera s metrickým závitom DN 15 | ks | 2
45 | 731 | 734493111 | Ostatné meracie armatúry, ochranná jamka so závitom do G 1 | ks | 1
46 | 731 | 734494213 | Ostatné meracie armatúry, návarok s rúrkovým závitom akosť mat. 22 353.0 G 1/2 | ks | 8
Celkom