## Specifikacia predmetu zakazky
pozn. 1: Vyplňte zelenou farbou vyznačené miesta / note 1: Fill the cells marked in green
Názov zákazky: Pretrieďovacia linka na jablká Subject of contract name: Sorting line for apples
Obstarávateľ: Ovocinárske družstvo BONUM Procurer: Ovocinárske družstvo BONUM
IDENTIFIKAČNÉ ÚDAJE UCHÁDZAČA / IDENTIFICATION OF APPLICANT
Obchodné meno uchádzača: Business name of the applicant:
Sídlo uchádzača: Seat (address) of the applicant:
IČO uchádzača*: ID number of the applicant*:
Telefón a e-mail uchádzača: Phone and e-mail contact:
*alebo obdobný identifikačný údaj ak ide o zahraničného uchádzača / or similar data in case of foreign applicant
TECHNICKÁ ŠPECIFIKÁCIA PREDMETU ZÁKAZKY
TECHNICAL SPECIFICATION OF THE SUBJECT OF THE CONTRACT
Pretrieďovacia linka na jablká/ Sorting line for apples
Špecifikácia – popis predmetu zákazky / Specification – description of the contract subject
Množstvo: 1 ks/ Quantity: 1 pc
Požadované parametre: Required parameters: |  | Splnenie požiadavky** Uveďte, či zariadenie spĺňa/nespĺňa požiadavku technickej špecifikácie / Uveďte parameter (vyjadrený číselnou hodnotou) / Fulfillment of requirement** Indicate whether the device Fulfills - Yes/No the requirement of the technical specification / Specify the parameter (expressed as a numerical value)
1 | Automatický vyprázdnovač plastových alebo drevených bední s rozmermi (v,d,š):/ Automatic emptyer of plastic or wooden crates with dimensions (h, l, w): 1000x1200x780mm 1100x1200x780mm 1200x1200x780mm 1120x1120x770mm 1200x1200x550mm 1240x1240x730mm 1000x1200x830mm | spĺňa/nespĺňa Yes/No
2 | Revízny dopravník na kontrolu kvality ovocia Inspection conveyor for fruit quality control | spĺňa/nespĺňa Yes/No
3 | Sústava reťazových dopravníkov transportujúcich stohy 1-4 plných bední s kapacitou10+1 stohov, minimálne hlavný rám v materiály INOX A system of chain conveyors transporting stacks of 1-4 full bins with a capacity of 10+1 stacks, minimum main frame in material INOX | spĺňa/nespĺňa Yes/No
4 | Sústava reťazových dopravníkov transportujúcich stohy 3-4 prázdnych bední s kapacitou10+1 stohov, materiál INOX, alebo obdobný z anitkoróznych materiálov A system of chain conveyors transporting stacks of 3-4 empty bins with a capacity of 10+1 stacks, material INOX or similar anticorrosion material | spĺňa/nespĺňa Yes/No
5 | Sústava reťazových dopravníkov transportujúcich stohy 3-4 prázdnych bední do rozstohovača, materiál INOX, alebo obdobný z anitkoróznych materiálov A system of chain conveyors transporting stacks of 3-4 empty bins to the destacker, material INOX or similar anticorrosion material | spĺňa/nespĺňa Yes/No
6 | Sústava retazových dopravníkov transportujúcich prázdne bedne do plničov bední, materiál INOX, alebo obdobný z anitkoróznych materiálov A system of chain conveyors transporting empty bins to the water bin filler, material INOX or similar anticorrosion material | spĺňa/nespĺňa Yes/No
7 | Rozstohovač na seba uložených 2-4 bední destacker for stacked 2-4 bins | spĺňa/nespĺňa Yes/No
8 | Vyprázdňovací robot plných bední do vodného kanála s funkciou skladať bedne do škrupinky. A robot for emptying full crates into the water channel with the bin nesting function. | spĺňa/nespĺňa Yes/No
9 | Vodný kanál pre jemne transportovanie jabĺk k dopravníku na vyberanie hniloby, materiál INOX, alebo obdobný z anitkoróznych materiálov Water channel for gently transporting the apples to the elevator for picking up the rotten fruit, material INOX or similar anticorrosion material | spĺňa/nespĺňa Yes/No
10 | Automatický vyberač listov z vody so zaústením do centrálneho transportného systému pre listy a hnilobu Automatic leaf picker from the water with a mouth into the central transport system for leaves and rot | spĺňa/nespĺňa Yes/No
11 | Centrálny vodný systém na transport listov a hniloby Central water system to transport leaves and rot | spĺňa/nespĺňa Yes/No
12 | Uzavreté pracovisko s plošinou pre dvoch pracovníkov vyberajúcich hnilobu a dvoma lievikmi zaústenými do centrálneho systému hniloby Closed workplace with a platform for two workers picking rot and two funnels opening into a central rot system | spĺňa/nespĺňa Yes/No
13 | Kefový dopravník s min 20 ks spodnými kefami a 3 ks hornými kefami. Možnosť nastavovať výšku kief podľa priemeru jablka. Funkcia bypass pre citlivé jablka. Materiál INOX, alebo obdobný z anitkoróznych materiálov Brush conveyor with at least 20 lower brushes and 3 upper brushes. Possibility to adjust the height of the brushes according to the diameter of the apple. Bypass function for sensitive apples. Material INOX or similar anticorrosion material | spĺňa/nespĺňa Yes/No
14 | Vodný kanál pre jemne transportovanie jabĺk k jednotiču, materiál INOX, alebo obdobný z anitkoróznych materiálov Water channel for gently transporting apples to the singulator, INOX material or similar anticorrosion material | spĺňa/nespĺňa Yes/No
15 | Automatický vyberač listov z vody so zaústením do centrálneho transportného systému pre listy a hnilobu Automatic leaf picker from the water with a mouth into the central transport system for leaves and rot | spĺňa/nespĺňa Yes/No
16 | Sústava bránok na predelenie vodných kanálov pr rýchlu výmenu šarží, Materiál INOX, alebo obdobný z anitkoróznych materiálov Set of gates for partitioning water channels for quick exchange of batches, INOX material or similar anticorrosion material | spĺňa/nespĺňa Yes/No
17 | Jednotič plodov s mäkkej gumy Singulator with soft rubber | spĺňa/nespĺňa Yes/No
18 | 6 samostatných línií pre transportovanie a detekciu jabĺk 6 separat Lines for transport and detection of apples | spĺňa/nespĺňa Yes/No
19 | Prstový valec pred jednotičom, pre každú líniu so samostatným motorom Fingerdrum before singulator with independent motor for each lane | spĺňa/nespĺňa Yes/No
20 | Triedenie jabĺk podľa veľkosti 50-110mm, max priemer plodu 110mm Sorting apples according to size 50-110mm, max fruit diameter 110mm | spĺňa/nespĺňa Yes/No
21 | Triedenie jabĺk podľa farby Sorting of apples by fruit color | spĺňa/nespĺňa Yes/No
22 | Detekcia vonkajších defektov na plodoch Detection of external defects on fruits | spĺňa/nespĺňa Yes/No
23 | Triedenie jabĺk podľa hmotnosti s presnosťou 1% Sorting apples by weight with accuracy 1% | spĺňa/nespĺňa Yes/No
24 | Používanie umelej inteligencie na zisťovanie, prasklín v oblasti kalichu, listov, a ostatných defektov. Using artificial intelligence to detect cracks in the calyx, leaves, and other defects | spĺňa/nespĺňa Yes/No
25 | Systém unášačov transportujúcich jablká minimalizujúci kvapkanie vody na hlavnú reťaz pre jej dlhšiu životnosť. A system of drifters transporting apples that minimizes water dripping onto the main chain for a longer life. | spĺňa/nespĺňa Yes/No
26 | Centrálne mazanie Central lubrigation | spĺňa/nespĺňa Yes/No
27 | Jemné mechanické transportovanie jabĺk na všetkých prechodoch stroja Gentle machanical treetment by transporting of aples on the all overtakes of the machine | spĺňa/nespĺňa Yes/No
28 | Sústava vodných kanálov pre vytriedené jablká 35+1 System of water channels for sorted apples 35+1 | spĺňa/nespĺňa Yes/No
29 | Plocha jedného kanála musí byť min 11,4m2 The area of one channel must be at least 11.4 m2 | spĺňa/nespĺňa Yes/No
30 | Automatické plnenie pretriedených jabĺk do plastových veľkobední s rozmermi (v,d,š):/ Automatic filling of pre-sorted apples into large plastic crates with dimensions (h, l, w): 1000x1200x780mm 1100x1200x780mm 1200x1200x780mm 1120x1120x780mm | spĺňa/nespĺňa Yes/No
31 | Materiál vodných plničov INOX Material of water fillers INOX | spĺňa/nespĺňa Yes/No
32 | Automatický ukladač plných bední do stĺpca s troma alebo štyrmi bedňami. Automatic stacker of full bins in a column with three or four bins | spĺňa/nespĺňa Yes/No
33 | Kapacita automatického ukladača plných bední 70 bední/hod Capacity of stacker for full bins 70 bins/hour | spĺňa/nespĺňa Yes/No
34 | Výstup z ukladača plných bední na dvoch reťazových dopravníkov Outlet for full bins on two chain conveyors | spĺňa/nespĺňa Yes/No
35 | Scada systém všetkých častí riadených PLC s možnosťou nastavovania všetkých parametrov. Scada system of all PLC with possibility to set up all parameters | spĺňa/nespĺňa Yes/No
36 | Program pre jablká náchylné na otlaky Program for apples prone to bruises | spĺňa/nespĺňa Yes/No
37 | Min kapacita linky na programe pre citlivé jablká 11t/hod s priemernou hmotnosťou plodu 130g Min capacity of the line on the program for sensitive apples 11t/hour with average weight of product 130g | spĺňa/nespĺňa a uveďte parameter*** Yes/No and specify the parameter***
38 | Min kapacita linky na programe pre štandardné jablká 17t/hod s priemernou hmotnosťou plodu 160g Min capacity of the line on the program for standard apples 17t/hour with average weight of product 160g | spĺňa/nespĺňa a uveďte parameter*** Yes/No and specify the parameter***
39 | Vysledovateľnosť triedených jabĺk Treasibility graded apples | spĺňa/nespĺňa Yes/No
40 | Použitie ušľachtilých materiálov, odolávajúcich korózii Use of noble materials, resistant to corrosion | spĺňa/nespĺňa Yes/No
41 | Použitie bežných elektronických komponentov od štandardných výrobcov Using common electronic components from standard manufacturers e.g. (napríklad Omron, Siemens, Schneider, ABB...) | spĺňa/nespĺňa Yes/No
42 | Doprava a inštalácia v cene Transport and installation included in the price | spĺňa/nespĺňa Yes/No
** Splnenie požiadavky - uchádzač uvedie výberom z uvedených možností (nehodiace sa preškretne alebo vymažte):
- ponuka spĺňa uvedený technický parameter - SPĹŇA
- ponuka nespĺňa uvedený technický parameter - NESPĹŇA
*** uvedie číselnú hodnotu parametra
** Fullfilment of requirement – applicant specifies by selection from following options:
- The offer fulfills required technical parameter -Yes
- The offer does not fulfillrequired technical parameter - No
*** Specify the parameter (expressed as a numerical value)
Cenová ponuka: / Price offer:
Cena v EUR bez DPH: Price in EUR without VAT for basic part:
DPH: VAT:
Cena SPOLU v EUR s DPH: Total price in EUR with VAT:
Uchádzač uvedie, či je / nie je platcom DPH. The applicant shall indicate whether he/she is a VAT payer.
Meno a priezvisko štatutárneho zástupcu: Name and surname of the statutory representative:
Podpis a pečiatka: Signature and stamp:
Miesto a dátum podpisu: Signature date and location: