## Opis predmetu
Príloha č. 1 časť 1 Opis predmetu zákazky OMV
Predmetom zákazky je dodanie tovaru – 3 kusov osobných motorových vozidiel, podľa špecifikácie uvedenej v prílohe č. 1. Obstarávateľ požaduje dodať výlučne nové motorové vozidlá, pričom za nové motorové vozidlo sa na účely tejto zákazky považuje také motorové vozidlo, ktoré v čase jeho dodania nemá najazdených viac ako šesťtisíc kilometrov (6.000 km) a zároveň v čase jeho dodania neuplynulo šesť (6) mesiacov od jeho prvého uvedenia do prevádzky
Súčasťou predmetu zákazky je aj úhrada registračného poplatku (registračnej dane) pre každé dodané motorové vozidlo a prihlásenie resp. zabezpečenie zmeny držiteľa (prepísanie) každého dodaného motorového vozidla na príslušnom orgáne Policajného zboru Slovenskej republiky, vrátane zabezpečenia všetkých úkonov súvisiacich s prihlásením resp. zabezpečením zmeny držiteľa (prepísaním) vozidla a zabezpečením evidenčného čísla vozidla (s výnimkou povinného zmluvného poistenia a havarijného poistenia motorového vozidla)
Úspešný uchádzač zabezpečí dodanie a plnenie predmetu zákazky podľa požiadaviek Objednávateľa (predmet zákazky musí byť dodaný spolu) najneskôr do 4 mesiacov od účinnosti zmluvy

## časť 1 špecifikácia
Požiadavka na predmet zákazky | Jednotka | Minimum | Maximum | Presná hodnota | skutočná hodnota parametra ponúkaného riešenia (ak nie je uvedené inak uchádzač uvedie slovo "áno" ak ponúkané parameter spĺňa)
Osobné motorové vozidlo | ks | - | - | 3 | do tejto bunky uchádzač doplní výrobcu, model, označenie motorizácie a stupňa výbavy ponúkaného automobilu
Nájazd kilometrov | km | 0 | 1.000 | -
Vek vozidla | rok | 0 | 6 mesiacov | -
Typ karosérie | druh | sedan | liftback | -
Zdvihový objem motora | cm 3 | 1984 |  | -
Palivo | druh | - | - | benzín
Typ motora | druh | - | - | zážihový
Počet valcov | ks | 4 |  | -
Výkon motora | kW | 185 | - | -
Prevodovka | druh | - | - | Automatická
Spotreba paliva – kombinovaná podľa WLTP | l/100km | - | - | -
Kombinované emisie CO2 vážené podľa WLTP | g/km | - | 300 | -
Emisná trieda |  | EURO 6 | - | -
Počet dverí | ks |  | 5 | -
Počet sedadiel | ks |  | 5 | -
Pohon | typ | - | - | 4x4
Rázvor | mm | 2837 | - | -
Batožinový priestor | l | 645 | - | -
Farba vozidla |  | - | - | čierna metalíza
Poťah sedadiel | druh |  |  | koža - farba čierna
Minimálna výbava/ charakteristika
Airbag vodiča a spolujazdca | požaduje sa
Airbag kolenný vodiča | požaduje sa
Airbagy bočné vzadu | požaduje sa
ABS | požaduje sa
Asistent rozpoznávania únavy | požaduje sa
Asistent rozpoznávania značiek | požaduje sa
Elektronický stabilizačný systém | požaduje sa
Adaptívny tempomat | požaduje sa
Kontrola tlaku v pneumatikách | požaduje sa
Posilňovač riadenia | požaduje sa
230V zásuvka a USB vzadu, USB vpredu | požaduje sa
Autorádio s funkciou bluetooth, handsfree a funkciu zrkadlenia mobilného telefónu | požaduje sa
Bezdrôtové nabíjanie mobilného telefónu vpredu | požaduje sa
Elektricky ovládané predné a zadné okná | požaduje sa
Elektricky ovládané vyhrievané zrkadlá | požaduje sa
Imobilizér, alarm s centrálnym zamykaním | požaduje sa
Bezkľúčové otváranie dverí | požaduje sa
3 zónová klimatizácia | požaduje sa
Multifunkčný volant | požaduje sa
Navigačný systém | požaduje sa
Palubný počítač | požaduje sa
Vyhrievané sedadlá vpredu a vzadu | požaduje sa
Odvetrávané predné sedadlá | požaduje sa
Elektricky posuvné sedadlá s pamäťou vpredu | požaduje sa
LED svetlomety vpredu a vzadu | požaduje sa
Predné hmlové svetlomety | požaduje sa
Tónované sklá | požaduje sa
Vyhrievané čelné sklo | požaduje sa
Vyhrievaný volant | požaduje sa
Nezávislé kúrenie na diaľkové ovládanie | nepožaduje sa
Vyhrievané trysky ostrekovača čelného skla | požaduje sa
ALU disky min. rozmeru 18 palcov | požaduje sa
Rezervné koleso dojazdové | požaduje sa
Dažďový senzor | požaduje sa
HUD display | požaduje sa
Parkovaciu kameru, kameru 360view | požaduje sa
Parkovacie senzory vpredu a vzadu | požaduje sa
Predĺžená záruka na 5 rokov alebo nájazd 100.000 km - minimálne | požaduje sa
Servisný balík/ základný servis na 5 rokov/alebo 100.000 km - minimálne | požaduje sa
Elektrické veko batožinového priestoru | požaduje sa
Roletky na zadných oknách | požaduje sa
Nastaviteľný podvozok | požaduje sa
Tkané koberce v interiéri | požaduje sa

## rozpočet
Štruktúrovaný rozpočet
Obchodné meno uchádzača:
Sídlo:
IČO:
Osoba, ktorá vypracovala ponuku, tel. a e-mail kontakt:
Tabuľka 1 - Štruktúrovaný rozpočet/obstarávacia cena
p.č. | Názov položky | Počet | jednotková cena v eur bez DPH | jednotková cena v eur s DPH | celková cena v eur s DPH
1 | časť 1 - Osobné motorové vozidlo | 3
Celková obstarávacia cena vozidiel v eur s DPH |  |  |  |  | 0
Dátum:
Miesto:
Podpis osoby, ktorá je oprávnená zastupovať uchádzača: