## Rekapitulácia stavby
2012 |  | Hárok obsahuje: | [5 empty] | 1) Súhrnný list stavby |  |  |  |  | 2) Rekapitulácia objektov | [16 empty] | 2.0 |  |  |  |  | False | False
| optimalizované pre tlač zostáv vo formáte A4 - na výšku | [19 empty] | >> skryté stĺpce << | [12 empty] | 0,01 | 20
[34 empty] | 0,01 | 20
| VÝKAZ VÝMER - oprávnené práce | [20 empty] | v --- nižšie sa nachádzajú doplnkové a pomocné údaje k zostavám --- v | [11 empty] | 0,001
|  | Kód: | [5 empty] | 2018002 | [25 empty] | 0,01
|  | Stavba: | [5 empty] | Humenné OÚ, rekonštrukcia a modernizácia objektu | [25 empty] | 0,01
|  | JKSO: | [15 empty] | KS: | [15 empty] | 0,01
|  | Miesto: | [5 empty] | Humenné | [9 empty] | Dátum: | [15 empty] | 0,01
0,01
|  | Objednávateľ: | [15 empty] | IČO: | [15 empty] | 0,01
|  |  | Ministerstvo vnútra Slovenskej republiky | [14 empty] | IČO DPH: | [15 empty] | 0,01
0,01
|  | Zhotoviteľ: | [15 empty] | IČO: | [15 empty] | 0,01
[18 empty] | IČO DPH: | [15 empty] | 0,01
False
|  | Projektant: | [15 empty] | IČO: | [15 empty] | False
[18 empty] | IČO DPH: | [15 empty] | True
0,01
|  | Spracovateľ: | [15 empty] | IČO: | [15 empty] | 0,01
IČO DPH:
Poznámka:
Náklady z rozpočtov
Ostatné náklady zo súhrnného listu
Cena bez DPH
|  | DPH |  | základná |  |  |  |  | 20% |  |  | z
|  |  |  | znížená |  |  |  |  | 20% |  |  | z
|  |  |  | zákl. prenesená |  |  |  |  | 20% |  |  | z | 0 |  |  |  |  | 0
|  |  |  | zníž. prenesená |  |  |  |  | 20% |  |  | z | 0 |  |  |  |  | 0
|  |  |  | nulová |  |  |  |  | 0% |  |  | z | 0 |  |  |  |  | 0
|  | Cena s DPH | [9 empty] | v |  | EUR
|  | Projektant | [12 empty] | Spracovateľ
|  | Dátum a podpis: | [8 empty] | Pečiatka |  |  |  | Dátum a podpis: |  |  |  | Pečiatka
|  | Objednávateľ | [12 empty] | Zhotoviteľ
|  | Dátum a podpis: | [8 empty] | Pečiatka |  |  |  | Dátum a podpis: |  |  |  | Pečiatka
REKAPITULÁCIA OBJEKTOV STAVBY
| Kód: | [7 empty] | 2018002
| Stavba: | [7 empty] | Humenné OÚ, rekonštrukcia a modernizácia objektu
| Miesto: | [7 empty] | Humenné | [7 empty] | Dátum:
| Objednávateľ: | [7 empty] | Ministerstvo vnútra Slovenskej republiky | [7 empty] | Projektant: |  |  |  |  | Informatívne údaje z listov zákaziek
| Zhotoviteľ: | [15 empty] | Spracovateľ:
| Kód |  |  |  |  | Objekt | [9 empty] | Cena bez DPH [EUR] |  |  |  | Cena s DPH [EUR] |  | z toho Ostat. náklady [EUR] | DPH [EUR] | Normohodiny [h] | DPH základná [EUR] | DPH znížená [EUR] | DPH základná prenesená [EUR] | DPH znížená prenesená [EUR] | Základňa DPH základná | Základňa DPH znížená | Základňa DPH zákl. prenesená | Základňa DPH zníž. prenesená | Základňa DPH nulová
| 1) Náklady z rozpočtov | [20 empty] | 0 | 0 | 18282.3939 | 0 | 0 | 0 | 0 | 0 | 0 | 0 | 0 | 0 | D | 0 | ###NOIMPORT### | IMPORT | {c08fd3b7-8f3d-45aa-abbb-dbbb28c9f39c} | {00000000-0000-0000-0000-000000000000}
|  | 01.1 |  |  |  |  | SO 01.1 Budova OÚ Humenné - oprávnené práce | [14 empty] | 0 | 0 | 18282.3939 | 0 | 0 | 0 | 0 | 0 | 0 | 0 | 0 | 0 | D | 1 | ###NOIMPORT### | IMPORT | {5bed80a1-3553-4440-8cd6-8f9d24ec1643} | {c08fd3b7-8f3d-45aa-abbb-dbbb28c9f39c}
|  |  | 1.1.1 |  |  |  |  | E/1.1.1 Architektonické a stavebné riešenie | [13 empty] | 0 | 0 | 18282.3939 | 0 | 0 | 0 | 0 | 0 | 0 | 0 | 0 | 0 | D | 2 | ###NOIMPORT### | IMPORT | {cac707ce-e4ac-4cca-8596-237183073ec1} | {5bed80a1-3553-4440-8cd6-8f9d24ec1643}
/ |  |  |  | 1.1.1.1 |  |  |  |  | Zateplenie obvodového plášťa | [12 empty] | 0 | 0 | 6044.8648 | 0 | 0 | 0 | 0 | 0 | 0 | 0 | 0 | 0 |  | 3 |  | IMPORT | {e097afc1-136e-4059-9082-596c34ab93bf} | {cac707ce-e4ac-4cca-8596-237183073ec1}
/ |  |  |  | 1.1.1.2 |  |  |  |  | Zateplenie strešného plášťa | [12 empty] | 0 | 0 | 1977.0264 | 0 | 0 | 0 | 0 | 0 | 0 | 0 | 0 | 0 |  | 3 |  | IMPORT | {3c1ee888-eeba-4829-8da6-aa01e0895a23} | {cac707ce-e4ac-4cca-8596-237183073ec1}
/ |  |  |  | 1.1.1.3 |  |  |  |  | Výmena otvorových výplní | [12 empty] | 0 | 0 | 2989.1814 | 0 | 0 | 0 | 0 | 0 | 0 | 0 | 0 | 0 |  | 3 |  | IMPORT | {3ffd5bff-1fad-4825-8680-a9f888d116a5} | {cac707ce-e4ac-4cca-8596-237183073ec1}
|  |  |  | 1.1.1.4 |  |  |  |  | Ostatné | [12 empty] | 0 | 0 | 7271.3213 | 0 | 0 | 0 | 0 | 0 | 0 | 0 | 0 | 0 | D | 3 | ###NOIMPORT### | IMPORT | {6e9ea5c0-e383-4c18-a608-8b46b625c6a2} | {cac707ce-e4ac-4cca-8596-237183073ec1}
/ |  |  |  |  | A |  |  |  |  | Zateplenie stropu suterénu | [11 empty] | 0 | 0 | 1685.278 | 0 | 0 | 0 | 0 | 0 | 0 | 0 | 0 | 0 |  | 4 |  | IMPORT | {39ce16ed-ec58-4ccf-a18d-1449d4250228} | {6e9ea5c0-e383-4c18-a608-8b46b625c6a2}
/ |  |  |  |  | B |  |  |  |  | Zateplenie stropu plochej strechy observatória | [11 empty] | 0 | 0 | 171.1563 | 0 | 0 | 0 | 0 | 0 | 0 | 0 | 0 | 0 |  | 4 |  | IMPORT | {6f9472ef-92d0-4ac6-8f27-64152d429419} | {6e9ea5c0-e383-4c18-a608-8b46b625c6a2}
/ |  |  |  |  | C |  |  |  |  | Odvodnenie okolia stavby | [11 empty] | 0 | 0 | 242.486 | 0 | 0 | 0 | 0 | 0 | 0 | 0 | 0 | 0 |  | 4 |  | IMPORT | {cb0a9661-adcc-4483-9910-746fba6d5899} | {6e9ea5c0-e383-4c18-a608-8b46b625c6a2}
/ |  |  |  |  | D |  |  |  |  | Navrhované obvodové steny | [11 empty] | 0 | 0 | 393.6931 | 0 | 0 | 0 | 0 | 0 | 0 | 0 | 0 | 0 |  | 4 |  | IMPORT | {bd3d38d4-c1f8-46ac-836e-721f4546af71} | {6e9ea5c0-e383-4c18-a608-8b46b625c6a2}
/ |  |  |  |  | E |  |  |  |  | Sanácia balkónov | [11 empty] | 0 | 0 | 432.9951 | 0 | 0 | 0 | 0 | 0 | 0 | 0 | 0 | 0 |  | 4 |  | IMPORT | {a316fba0-1d1d-40a8-8df3-86079db1efeb} | {6e9ea5c0-e383-4c18-a608-8b46b625c6a2}
/ |  |  |  |  | F |  |  |  |  | Rekonštrukcia kupoly observatória | [11 empty] | 0 | 0 | 136.2009 | 0 | 0 | 0 | 0 | 0 | 0 | 0 | 0 | 0 |  | 4 |  | IMPORT | {624a9b62-cd11-4617-b54d-9de7f31f7a4d} | {6e9ea5c0-e383-4c18-a608-8b46b625c6a2}
/ |  |  |  |  | G |  |  |  |  | Zámočnícke výrobky | [11 empty] | 0 | 0 | 365.3561 | 0 | 0 | 0 | 0 | 0 | 0 | 0 | 0 | 0 |  | 4 |  | IMPORT | {8da92ebb-e094-4215-ac50-167f66c91dc1} | {6e9ea5c0-e383-4c18-a608-8b46b625c6a2}
/ |  |  |  |  | H |  |  |  |  | Klampiarske výrobky | [11 empty] | 0 | 0 | 1122.3323 | 0 | 0 | 0 | 0 | 0 | 0 | 0 | 0 | 0 |  | 4 |  | IMPORT | {3637e59d-22fc-4dc7-a64a-f54834baecd4} | {6e9ea5c0-e383-4c18-a608-8b46b625c6a2}
/ |  |  |  |  | I |  |  |  |  | Sanácia krovu a strechy | [11 empty] | 0 | 0 | 1440.7341 | 0 | 0 | 0 | 0 | 0 | 0 | 0 | 0 | 0 |  | 4 |  | IMPORT | {8e4e7512-74f2-4f56-ab72-47bc0e87d384} | {6e9ea5c0-e383-4c18-a608-8b46b625c6a2}
/ |  |  |  |  | J |  |  |  |  | Bezbariérový vstup | [11 empty] | 0 | 0 | 512.5634 | 0 | 0 | 0 | 0 | 0 | 0 | 0 | 0 | 0 |  | 4 |  | IMPORT | {53b8a0cc-8f09-475c-ad9c-1ac249bb680e} | {6e9ea5c0-e383-4c18-a608-8b46b625c6a2}
/ |  |  |  |  | K |  |  |  |  | Doplnkové práce | [11 empty] | 0 | 0 | 674.0568 | 0 | 0 | 0 | 0 | 0 | 0 | 0 | 0 | 0 |  | 4 |  | IMPORT | {b9256379-a086-4d04-a34c-b4f4e858e997} | {6e9ea5c0-e383-4c18-a608-8b46b625c6a2}
/ |  |  |  |  | L |  |  |  |  | Ostatné | [11 empty] | 0 | 0 | 94.4692 | 0 | 0 | 0 | 0 | 0 | 0 | 0 | 0 | 0 |  | 4 |  | IMPORT | {8bd513fc-5ef1-4ed6-a6d8-1c44480c08ed} | {6e9ea5c0-e383-4c18-a608-8b46b625c6a2}
/ |  |  | 1.1.4 |  |  |  |  | E/1.1.4 Zdravotechnika | [13 empty] | 0 | 0 | 0 | 0 | 0 | 0 | 0 | 0 | 0 | 0 | 0 | 0 |  | 2 |  | IMPORT | {47e1ece4-8848-4677-bb21-22f8a646682f} | {5bed80a1-3553-4440-8cd6-8f9d24ec1643}
/ |  |  | 1.1.5 |  |  |  |  | E/1.1.5 Vykurovanie | [13 empty] | 0 | 0 | 0 | 0 | 0 | 0 | 0 | 0 | 0 | 0 | 0 | 0 |  | 2 |  | IMPORT | {2c5547b3-701f-475b-8e3b-d69d9eab2d53} | {5bed80a1-3553-4440-8cd6-8f9d24ec1643}
/ |  |  | 1.1.7 |  |  |  |  | E/1.1.7 Elektroinštalácia | [13 empty] | 0 | 0 | 0 | 0 | 0 | 0 | 0 | 0 | 0 | 0 | 0 | 0 |  | 2 |  | IMPORT | {2a405ba8-bf07-4d5d-b073-9e84cbd99796} | {5bed80a1-3553-4440-8cd6-8f9d24ec1643}
/ |  |  | 1.1.9 |  |  |  |  | E/1.1.9 Bleskozvod | [13 empty] | 0 | 0 | 0 | 0 | 0 | 0 | 0 | 0 | 0 | 0 | 0 | 0 |  | 2 |  | IMPORT | {a7c0a8da-fd16-42c2-9488-741f98699a23} | {5bed80a1-3553-4440-8cd6-8f9d24ec1643}
| 2) Ostatné náklady zo súhrnného listu | [20 empty] | Percent. zadanie [% nákladov rozpočtu] | Zaradenie nákladov | DPH | DPH [EUR]
Celkové náklady za stavbu 1) + 2)

## 1.1.1.1 - Zateplenie obvo...
| Hárok obsahuje: |  | 1) Krycí list rozpočtu |  | 2) Rekapitulácia rozpočtu |  |  | 3) Rozpočet |  |  | Späť na hárok: | Rekapitulácia stavby
optimalizované pre tlač zostáv vo formáte A4 - na výšku | [11 empty] | >> skryté stĺpce << | [9 empty] | {e097afc1-136e-4059-9082-596c34ab93bf}
0
VÝKAZ VÝMER | [12 empty] | v --- nižšie sa nachádzajú doplnkové a pomocné údaje k zostavám --- v | [8 empty] | False
| Stavba: |  | Humenné OÚ, rekonštrukcia a modernizácia objektu
| Objekt: |  | 01.1 - SO 01.1 Budova OÚ Humenné - oprávnené práce
| Časť: |  | 1.1.1 - E/1.1.1 Architektonické a stavebné riešenie
| Úroveň 3: |  | 1.1.1.1 - Zateplenie obvodového plášťa
| JKSO: | [7 empty] | KS:
| Miesto: |  | Humenné | [5 empty] | Dátum:
| Objednávateľ: | [7 empty] | IČO:
|  | Ministerstvo vnútra Slovenskej republiky | [6 empty] | IČO DPH:
| Zhotoviteľ: | [7 empty] | IČO:
IČO DPH:
| Projektant: | [7 empty] | IČO:
IČO DPH:
| Spracovateľ: | [7 empty] | IČO:
IČO DPH:
Poznámka:
Náklady z rozpočtu
Ostatné náklady
Cena bez DPH
| DPH | základná | 20% | z
|  | znížená | 20% | z
|  | zákl. prenesená | 20% | z | 0
|  | zníž. prenesená | 20% | z | 0
|  | nulová | 0% | z | 0
| Cena s DPH |  |  | v | EUR
| Projektant |  |  |  |  | Spracovateľ
| Dátum a podpis: |  |  | Pečiatka |  | Dátum a podpis: |  |  |  | Pečiatka
| Objednávateľ |  |  |  |  | Zhotoviteľ
| Dátum a podpis: |  |  | Pečiatka |  | Dátum a podpis: |  |  |  | Pečiatka
REKAPITULÁCIA ROZPOČTU
Stavba: |  |  | Humenné OÚ, rekonštrukcia a modernizácia objektu
Objekt: |  |  | 01.1 - SO 01.1 Budova OÚ Humenné - oprávnené práce
Časť: |  |  | 1.1.1 - E/1.1.1 Architektonické a stavebné riešenie
Úroveň 3: |  |  | 1.1.1.1 - Zateplenie obvodového plášťa
Miesto: |  |  | Humenné |  |  |  | Dátum:
Objednávateľ: |  |  | Ministerstvo vnútra Slovenskej republiky |  |  |  | Projektant:
Zhotoviteľ: | [6 empty] | Spracovateľ:
Kód - Popis | [9 empty] | Cena celkom [EUR]
1) Náklady z rozpočtu | [22 empty] | -1
HSV - Práce a dodávky HSV
6 - Úpravy povrchov, podlahy, osadenie
9 - Ostatné konštrukcie a práce-búranie
99 - Presun hmôt HSV
PSV - Práce a dodávky PSV
711 - Izolácie proti vode a vlhkosti
767 - Konštrukcie doplnkové kovové
2) Ostatné náklady | [13 empty] | DPH
Celkové náklady za stavbu 1) + 2)
ROZPOČET
Stavba: |  |  | Humenné OÚ, rekonštrukcia a modernizácia objektu
Objekt: |  |  | 01.1 - SO 01.1 Budova OÚ Humenné - oprávnené práce
Časť: |  |  | 1.1.1 - E/1.1.1 Architektonické a stavebné riešenie
Úroveň 3: |  |  | 1.1.1.1 - Zateplenie obvodového plášťa
Miesto: |  |  | Humenné |  |  |  | Dátum:
Objednávateľ: |  |  | Ministerstvo vnútra Slovenskej republiky |  |  |  | Projektant:
Zhotoviteľ: | [6 empty] | Spracovateľ:
PČ | Typ | Kód | Popis |  |  | MJ | Množstvo | J.cena [EUR] |  | Cena celkom [EUR] |  |  | Poznámka | DPH | J. Nh [h] | Nh celkom [h] | J. hmotnosť [t] | Hmotnosť celkom [t] | J. suť [t] | Suť Celkom [t]
Náklady z rozpočtu | [15 empty] | 6044.8648 |  | 228.9608 |  | 32.9822 |  | D | -1 | [7 empty] | 0
| HSV - Práce a dodávky HSV | [14 empty] | 6030.1333 |  | 228.6309 |  | 32.3027 | 1 | D | 0 | ROZPOCET | [6 empty] | 0
| 6 - Úpravy povrchov, podlahy, osadenie | [14 empty] | 4304.4935 |  | 111.2696 |  | 0 | 1 | D | 1 | ROZPOCET | [6 empty] | 0
1 | K | 621462232 | Vonkajšia omietka podhľadov a čiel tenkovrstvová silikónová, škrabaná, hr. 2 mm |  |  | m2 | 385.221 | [6 empty] | znížená | 0.468 | 180.2834 | 0.00396 | 1.5255 | 0 | 0 | 4 | K | 2 | ROZPOCET | 0 | 0 | 0 | 0 | 0 | 2 | 0 | 4 | -1043511817
2 | K | 622454121 | Oprava vonk.omietok cementových v množstve opravovanej plochy do 10% štukových hladených |  |  | m2 | 2388.312 | [6 empty] | znížená | 0.118 | 281.8208 | 0.00965 | 23.0472 | 0 | 0 | 4 | K | 2 | ROZPOCET | 0 | 0 | 0 | 0 | 0 | 2 | 0 | 4 | 1827418838
3 | K | 622464232 | Vonkajšia omietka stien tenkovrstvová silikónová, škrabaná, hr. 2 mm |  |  | m2 | 1979.635 | [6 empty] | znížená | 0.378 | 748.302 | 0.00378 | 7.483 | 0 | 0 | 4 | K | 2 | ROZPOCET | 0 | 0 | 0 | 0 | 0 | 2 | 0 | 4 | 110174051
4 | K | 622464310 | Vonkajšia omietka stien mozaiková, ručné miešanie a nanášanie |  |  | m2 | 299.954 | [6 empty] | znížená | 0.417 | 125.0808 | 0.0062 | 1.8597 | 0 | 0 | 4 | K | 2 | ROZPOCET | 0 | 0 | 0 | 0 | 0 | 2 | 0 | 4 | 2109405065
5 | K | 622466111 | Príprava vonkajšieho podkladu stien, cementový prednástrek, ručné nanášanie |  |  | m2 | 41.188 | [6 empty] | znížená | 0.418 | 17.2166 | 0.00735 | 0.30273 | 0 | 0 | 4 | K | 2 | ROZPOCET | 0 | 0 | 0 | 0 | 0 | 2 | 0 | 4 | 965949017
6 | K | 622466114 | Príprava vonkajšieho podkladu stien, čistenie a penetrovanie fasád |  |  | m2 | 2559.512 | [6 empty] | znížená | 0.09 | 230.3561 | 3e-05 | 0.076785 | 0 | 0 | 4 | K | 2 | ROZPOCET | 0 | 0 | 0 | 0 | 0 | 2 | 0 | 4 | 1928297002
7 | K | 622466201 | Vonkajšia omietka stien, vápennocementová, strojné nanášanie, jadrová omietka strojová hr. 20 mm |  |  | m2 | 41.188 | [6 empty] | znížená | 0.5629 | 23.1847 | 0.0336 | 1.3839 | 0 | 0 | 4 | K | 2 | ROZPOCET | 0 | 0 | 0 | 0 | 0 | 2 | 0 | 4 | -1821321149
8 | K | 625251408.1 | Kontaktný zatepľovací systém hr. 100 mm - riešenie pre sokel (XPS), celoplošné lepenie asfaltovým lepidlom |  |  | m2 | 105.662 | [6 empty] | znížená | 0.741 | 78.2955 | 0.01262 | 1.3335 | 0 | 0 | 4 | K | 2 | ROZPOCET | 0 | 0 | 0 | 0 | 0 | 2 | 0 | 4 | -766701509
9 | K | 625251572 | Kontaktný zatepľovací systém hr. 50 mm - minerálne riešenie, skrutkovacie kotvy |  |  | m2 | 53.848 | [6 empty] | znížená | 0.911 | 49.0555 | 0.01619 | 0.8718 | 0 | 0 | 4 | K | 2 | ROZPOCET | 0 | 0 | 0 | 0 | 0 | 2 | 0 | 4 | 2138170215
10 | K | 625251574 | Kontaktný zatepľovací systém hr. 70 mm - minerálne riešenie alebo ekvivalent, skrutkovacie kotvy |  |  | m2 | 52.92 | [6 empty] | znížená | 0.91079 | 48.199 | 0.01653 | 0.87477 | 0 | 0 | 4 | K | 2 | ROZPOCET | 0 | 0 | 0 | 0 | 0 | 2 | 0 | 4 | -1899753147
11 | K | 625251576 | Kontaktný zatepľovací systém hr. 100 mm - minerálne riešenie alebo ekvivalent, skrutkovacie kotvy |  |  | m2 | 170.836 | [6 empty] | znížená | 0.911 | 155.6316 | 0.01705 | 2.9128 | 0 | 0 | 4 | K | 2 | ROZPOCET | 0 | 0 | 0 | 0 | 0 | 2 | 0 | 4 | 1116659518
12 | K | 625251577 | Kontaktný zatepľovací systém hr. 120 mm - minerálne riešenie alebo ekvivalent, skrutkovacie kotvy |  |  | m2 | 89.96 | [6 empty] | znížená | 0.91079 | 81.9347 | 0.0174 | 1.5653 | 0 | 0 | 4 | K | 2 | ROZPOCET | 0 | 0 | 0 | 0 | 0 | 2 | 0 | 4 | -1306703700
13 | K | 625251612 | Kontaktný zatepľovací systém ostenia hr. 30 mm - minerálne riešenie alebo ekvivalent |  |  | m2 | 170.059 | [6 empty] | znížená | 1.326 | 225.4982 | 0.01566 | 2.6631 | 0 | 0 | 4 | K | 2 | ROZPOCET | 0 | 0 | 0 | 0 | 0 | 2 | 0 | 4 | 1731078619
14 | K | 625251642 | Kontaktný zatepľovací systém vonkajších podhľadov a čiel hr. 50 mm - minerálne riešenie alebo ekvivalent, skrutkovacie kotvy |  |  | m2 | 385.221 | [6 empty] | znížená | 1.047 | 403.3264 | 0.01619 | 6.2367 | 0 | 0 | 4 | K | 2 | ROZPOCET | 0 | 0 | 0 | 0 | 0 | 2 | 0 | 4 | -90040441
15 | K | 625253578 | Kontaktný zatepľovací systém z minerálnej vlny hr. 200 mm napr: STOMIX STX.THERM BETA (MW) alebo ekvivalent, skrutkovacie kotvy |  |  | m2 | 1636.668 | [6 empty] | znížená | 1.012 | 1656.308 | 0.03613 | 59.1328 | 0 | 0 | 4 | K | 2 | ROZPOCET | 0 | 0 | 0 | 0 | 0 | 2 | 0 | 4 | -60036188
| 9 - Ostatné konštrukcie a práce-búranie | [14 empty] | 1161.7803 |  | 117.3613 |  | 32.3027 | 1 | D | 1 | ROZPOCET | [6 empty] | 0
16 | K | 941941041 | Montáž lešenia ľahkého pracovného radového s podlahami šírky nad 1,00 do 1,20 m, výšky do 10 m |  |  | m2 | 2279.859 | [6 empty] | znížená | 0.146 | 332.8594 | 0.02572 | 58.638 | 0 | 0 | 4 | K | 2 | ROZPOCET | 0 | 0 | 0 | 0 | 0 | 2 | 0 | 4 | 1015899641
17 | K | 941941291 | Príplatok za prvý a každý ďalší i začatý mesiac použitia lešenia ľahkého pracovného radového s podlahami šírky nad 1,00 do 1,20 m, výšky do 10 m |  |  | m2 | 2279.859 | [6 empty] | znížená | 0.0062 | 14.1351 | 0 | 0 | 0 | 0 | 4 | K | 2 | ROZPOCET | 0 | 0 | 0 | 0 | 0 | 2 | 0 | 4 | 1328324370
18 | K | 941941841 | Demontáž lešenia ľahkého pracovného radového s podlahami šírky nad 1,00 do 1,20 m, výšky do 10 m |  |  | m2 | 2279.859 | [6 empty] | znížená | 0.104 | 237.1053 | 0.02572 | 58.638 | 0 | 0 | 4 | K | 2 | ROZPOCET | 0 | 0 | 0 | 0 | 0 | 2 | 0 | 4 | 1671521920
19 | K | 953945107 | Soklový zakladací profil pre Ti 100 mm |  |  | m | 135.404 | [6 empty] | znížená | 0.188 | 25.456 | 8e-05 | 0.010832 | 0 | 0 | 4 | K | 2 | ROZPOCET | 0 | 0 | 0 | 0 | 0 | 2 | 0 | 4 | 157884060
20 | K | 953945114 | Soklový zakladací profil pre Ti 200 mm |  |  | m | 116.296 | [6 empty] | znížená | 0.188 | 21.8636 | 6e-05 | 0.0069778 | 0 | 0 | 4 | K | 2 | ROZPOCET | 0 | 0 | 0 | 0 | 0 | 2 | 0 | 4 | 305421299
21 | K | 953945111 | Rohová lišta hliníková |  |  | m | 1812.449 | [6 empty] | znížená | 0.094 | 170.3702 | 3e-05 | 0.054373 | 0 | 0 | 4 | K | 2 | ROZPOCET | 0 | 0 | 0 | 0 | 0 | 2 | 0 | 4 | -1847113551
22 | K | 953995115 | Nadokenná lišta s odkvapovým nosom |  |  | m | 328.354 | [6 empty] | znížená | 0.09402 | 30.8718 | 4e-05 | 0.013134 | 0 | 0 | 4 | K | 2 | ROZPOCET | 0 | 0 | 0 | 0 | 0 | 2 | 0 | 4 | 510943102
23 | K | 953995184 | Okenný a dverový dilatačný profil |  |  | m | 1162.92 | [6 empty] | znížená | 0.094 | 109.3145 | 0 | 0 | 0 | 0 | 4 | K | 2 | ROZPOCET | 0 | 0 | 0 | 0 | 0 | 2 | 0 | 4 | -2806727
24 | K | 962032631 | Búranie komínov. muriva z tehál nad strechou na akúkoľvek maltu x, -1,63300t |  |  | m3 | 8.206 | [6 empty] | znížená | 2.464 | 20.2196 | 0 | 0 | 1.633 | 13.4004 | 4 | K | 2 | ROZPOCET | 0 | 0 | 0 | 0 | 0 | 2 | 0 | 4 | -1438462963
25 | K | 978036121 | Otlčenie omietok šľachtených a pod., vonkajších brizolitových, v rozsahu do 10 %, -0,00500t |  |  | m2 | 2388.312 | [6 empty] | znížená | 0.02 | 47.7662 | 0 | 0 | 0.005 | 11.9416 | 4 | K | 2 | ROZPOCET | 0 | 0 | 0 | 0 | 0 | 2 | 0 | 4 | 175894369
26 | K | 978059231 | Odsekanie a odobratie stien z umelého kameňa nad 2 m2, -0,16900t |  |  | m2 | 41.188 | [6 empty] | znížená | 0.776 | 31.9619 | 0 | 0 | 0.169 | 6.9608 | 4 | K | 2 | ROZPOCET | 0 | 0 | 0 | 0 | 0 | 2 | 0 | 4 | 1843427921
27 | K | 979011111 | Zvislá doprava sutiny a vybúraných hmôt za prvé podlažie nad alebo pod základným podlažím |  |  | t | 32.982 | [6 empty] | znížená | 0.882 | 29.0901 | 0 | 0 | 0 | 0 | 4 | K | 2 | ROZPOCET | 0 | 0 | 0 | 0 | 0 | 2 | 0 | 4 | 1293509345
28 | K | 979011121 | Zvislá doprava sutiny a vybúraných hmôt za každé ďalšie podlažie |  |  | t | 65.964 | [6 empty] | znížená | 0.618 | 40.7658 | 0 | 0 | 0 | 0 | 4 | K | 2 | ROZPOCET | 0 | 0 | 0 | 0 | 0 | 2 | 0 | 4 | -32080354
29 | K | 979081111 | Odvoz sutiny a vybúraných hmôt na skládku do 1 km |  |  | t | 32.982 | [6 empty] | znížená | 0.598 | 19.7232 | 0 | 0 | 0 | 0 | 4 | K | 2 | ROZPOCET | 0 | 0 | 0 | 0 | 0 | 2 | 0 | 4 | -917644977
30 | K | 979081121 | Odvoz sutiny a vybúraných hmôt na skládku za každý ďalší 1 km |  |  | t | 131.928 | [6 empty] | znížená | 0.007 | 0.9235 | 0 | 0 | 0 | 0 | 4 | K | 2 | ROZPOCET | 0 | 0 | 0 | 0 | 0 | 2 | 0 | 4 | 1056402327
31 | K | 979082111 | Vnútrostavenisková doprava sutiny a vybúraných hmôt do 10 m |  |  | t | 32.982 | [6 empty] | znížená | 0.89 | 29.354 | 0 | 0 | 0 | 0 | 4 | K | 2 | ROZPOCET | 0 | 0 | 0 | 0 | 0 | 2 | 0 | 4 | 2032248612
32 | K | 979089012 | Poplatok za skladovanie - betón, tehly, dlaždice (17 01 ), ostatné |  |  | t | 32.982 | [6 empty] | znížená | 0 | 0 | 0 | 0 | 0 | 0 | 4 | K | 2 | ROZPOCET | 0 | 0 | 0 | 0 | 0 | 2 | 0 | 4 | -673709247
| 99 - Presun hmôt HSV | [14 empty] | 563.8595 |  | 0 |  | 0 | 1 | D | 1 | ROZPOCET | [6 empty] | 0
33 | K | 999281111 | Presun hmôt pre opravy a údržbu objektov vrátane vonkajších plášťov výšky do 25 m |  |  | t | 228.932 | [6 empty] | znížená | 2.463 | 563.8595 | 0 | 0 | 0 | 0 | 4 | K | 2 | ROZPOCET | 0 | 0 | 0 | 0 | 0 | 2 | 0 | 4 | -1914431876
| PSV - Práce a dodávky PSV | [14 empty] | 14.7315 |  | 0.32992 |  | 0.6795 | 2 | D | 0 | ROZPOCET | [6 empty] | 0
| 711 - Izolácie proti vode a vlhkosti | [14 empty] | 10.2195 |  | 0.32992 |  | 0 | 2 | D | 1 | ROZPOCET | [6 empty] | 0
34 | K | 711112011 | Zhotovenie izolácie proti zemnej vlhkosti zvislá asfaltovou suspenziou za studena 2x |  |  | m2 | 211.324 | [6 empty] | znížená | 0.02 | 4.2265 | 0 | 0 | 0 | 0 | 4 | K | 2 | ROZPOCET | 0 | 0 | 0 | 0 | 0 | 2 | 0 | 4 | 1260396636
35 | K | 711112011.1 | Zhotovenie izolácie proti zemnej vlhkosti zvislá asfaltovou suspenziou za studena - stierka s výstužnou vrstvou |  |  | m2 | 105.662 | [6 empty] | znížená | 0.02 | 2.1132 | 0 | 0 | 0 | 0 | 4 | K | 2 | ROZPOCET | 0 | 0 | 0 | 0 | 0 | 2 | 0 | 4 | -1054959079
36 | M | 1116332001 | Suspenzia asfaltová pre hydroizoláciu spodnej stavby |  |  | t | 0.301 | [6 empty] | znížená | 0 | 0 | 1 | 0.301 | 0 | 0 | 8 | M | 2 | ROZPOCET | 0 | 0 | 0 | 0 | 0 | 2 | 0 | 4 | -2141728056
37 | K | 711132107 | Zhotovenie izolácie proti zemnej vlhkosti nopovou fóloiu položenou voľne na ploche zvislej |  |  | m2 | 23.514 | [6 empty] | znížená | 0.165 | 3.8798 | 8e-05 | 0.0018811 | 0 | 0 | 16 | K | 2 | ROZPOCET | 0 | 0 | 0 | 0 | 0 | 2 | 0 | 16 | 1988473447
38 | M | 6288000642 | Nopová fólia s geotextíliou |  |  | m2 | 27.041 | [6 empty] | znížená | 0 | 0 | 0.001 | 0.027041 | 0 | 0 | 32 | M | 2 | ROZPOCET | 0 | 0 | 0 | 0 | 0 | 2 | 0 | 16 | 57607518
| 767 - Konštrukcie doplnkové kovové | [14 empty] | 4.512 |  | 0 |  | 0.6795 | 2 | D | 1 | ROZPOCET | [6 empty] | 0
39 | K | 7679968R1 | Demontáž ostatných doplnkov - držiak vzdušného vedenia |  |  | ks | 13 | [6 empty] | znížená | 0.096 | 1.248 | 0 | 0 | 0.0065 | 0.0845 | 16 | K | 2 | ROZPOCET | 0 | 0 | 0 | 0 | 0 | 2 | 0 | 16 | -865221802
40 | K | 7679968R2 | Demontáž ostatných doplnkov - vlajkosláva dl. 6m |  |  | ks | 6 | [6 empty] | znížená | 0.096 | 0.576 | 0 | 0 | 0.0175 | 0.105 | 16 | K | 2 | ROZPOCET | 0 | 0 | 0 | 0 | 0 | 2 | 0 | 16 | -798109548
41 | K | 7679968R3 | Demontáž a spätná montáž /kotvenie do zateplenia s prerušeným tepelným mostom/ - vysielač automatickej brány |  |  | ks | 1 | [6 empty] | znížená | 0.096 | 0.096 | 0 | 0 | 0.0175 | 0.0175 | 16 | K | 2 | ROZPOCET | 0 | 0 | 0 | 0 | 0 | 2 | 0 | 16 | -135186715
42 | K | 7679968R4 | Demontáž a spätná montáž /kotvenie do zateplenia s prerušeným tepelným mostom/ - PVC resp. kovové informačné tabuľky |  |  | ks | 22 | [6 empty] | znížená | 0.096 | 2.112 | 0 | 0 | 0.0175 | 0.385 | 16 | K | 2 | ROZPOCET | 0 | 0 | 0 | 0 | 0 | 2 | 0 | 16 | 1589843408
43 | K | 7679968R5 | Demontáž a spätná montáž /kotvenie do zateplenia s prerušeným tepelným mostom/ - anténa SWAN |  |  | ks | 2 | [6 empty] | znížená | 0.096 | 0.192 | 0 | 0 | 0.0175 | 0.035 | 16 | K | 2 | ROZPOCET | 0 | 0 | 0 | 0 | 0 | 2 | 0 | 16 | -709072656
44 | K | 7679968R6 | Demontáž a spätná montáž /kotvenie do zateplenia s prerušeným tepelným mostom/ - PVC vetrák dvojitý vrátane predĺženia potrubia D100 dĺžky 200mm |  |  | ks | 1 | [6 empty] | znížená | 0.096 | 0.096 | 0 | 0 | 0.0175 | 0.0175 | 16 | K | 2 | ROZPOCET | 0 | 0 | 0 | 0 | 0 | 2 | 0 | 16 | -1338808021
45 | K | 7679968R7 | Demontáž a montáž nový kus/kotvenie do zateplenia s prerušeným tepelným mostom/ - svietidlo na terase observatória |  |  | ks | 2 | [6 empty] | znížená | 0.096 | 0.192 | 0 | 0 | 0.0175 | 0.035 | 16 | K | 2 | ROZPOCET | 0 | 0 | 0 | 0 | 0 | 2 | 0 | 16 | -900549507

## 1.1.1.2 - Zateplenie stre...
| Hárok obsahuje: |  | 1) Krycí list rozpočtu |  | 2) Rekapitulácia rozpočtu |  |  | 3) Rozpočet |  |  | Späť na hárok: | Rekapitulácia stavby
optimalizované pre tlač zostáv vo formáte A4 - na výšku | [11 empty] | >> skryté stĺpce << | [9 empty] | {3c1ee888-eeba-4829-8da6-aa01e0895a23}
0
VÝKAZ VÝMER | [12 empty] | v --- nižšie sa nachádzajú doplnkové a pomocné údaje k zostavám --- v | [8 empty] | False
| Stavba: |  | Humenné OÚ, rekonštrukcia a modernizácia objektu
| Objekt: |  | 01.1 - SO 01.1 Budova OÚ Humenné - oprávnené práce
| Časť: |  | 1.1.1 - E/1.1.1 Architektonické a stavebné riešenie
| Úroveň 3: |  | 1.1.1.2 - Zateplenie strešného plášťa
| JKSO: | [7 empty] | KS:
| Miesto: |  | Humenné | [5 empty] | Dátum:
| Objednávateľ: | [7 empty] | IČO:
|  | Ministerstvo vnútra Slovenskej republiky | [6 empty] | IČO DPH:
| Zhotoviteľ: | [7 empty] | IČO:
IČO DPH:
| Projektant: | [7 empty] | IČO:
IČO DPH:
| Spracovateľ: | [7 empty] | IČO:
IČO DPH:
Poznámka:
Náklady z rozpočtu
Ostatné náklady
Cena bez DPH
| DPH | základná | 20% | z
|  | znížená | 20% | z
|  | zákl. prenesená | 20% | z | 0
|  | zníž. prenesená | 20% | z | 0
|  | nulová | 0% | z | 0
| Cena s DPH |  |  | v | EUR
| Projektant |  |  |  |  | Spracovateľ
| Dátum a podpis: |  |  | Pečiatka |  | Dátum a podpis: |  |  |  | Pečiatka
| Objednávateľ |  |  |  |  | Zhotoviteľ
| Dátum a podpis: |  |  | Pečiatka |  | Dátum a podpis: |  |  |  | Pečiatka
REKAPITULÁCIA ROZPOČTU
Stavba: |  |  | Humenné OÚ, rekonštrukcia a modernizácia objektu
Objekt: |  |  | 01.1 - SO 01.1 Budova OÚ Humenné - oprávnené práce
Časť: |  |  | 1.1.1 - E/1.1.1 Architektonické a stavebné riešenie
Úroveň 3: |  |  | 1.1.1.2 - Zateplenie strešného plášťa
Miesto: |  |  | Humenné |  |  |  | Dátum:
Objednávateľ: |  |  | Ministerstvo vnútra Slovenskej republiky |  |  |  | Projektant:
Zhotoviteľ: | [6 empty] | Spracovateľ:
Kód - Popis | [9 empty] | Cena celkom [EUR]
1) Náklady z rozpočtu | [22 empty] | -1
PSV - Práce a dodávky PSV
713 - Izolácie tepelné
721 - Zdravotech. vnútorná kanalizácia
764 - Konštrukcie klampiarske
2) Ostatné náklady | [13 empty] | DPH
Celkové náklady za stavbu 1) + 2)
ROZPOČET
Stavba: |  |  | Humenné OÚ, rekonštrukcia a modernizácia objektu
Objekt: |  |  | 01.1 - SO 01.1 Budova OÚ Humenné - oprávnené práce
Časť: |  |  | 1.1.1 - E/1.1.1 Architektonické a stavebné riešenie
Úroveň 3: |  |  | 1.1.1.2 - Zateplenie strešného plášťa
Miesto: |  |  | Humenné |  |  |  | Dátum:
Objednávateľ: |  |  | Ministerstvo vnútra Slovenskej republiky |  |  |  | Projektant:
Zhotoviteľ: | [6 empty] | Spracovateľ:
PČ | Typ | Kód | Popis |  |  | MJ | Množstvo | J.cena [EUR] |  | Cena celkom [EUR] |  |  | Poznámka | DPH | J. Nh [h] | Nh celkom [h] | J. hmotnosť [t] | Hmotnosť celkom [t] | J. suť [t] | Suť Celkom [t]
Náklady z rozpočtu | [15 empty] | 1977.0264 |  | 16.524 |  | 0 |  | D | -1 | [7 empty] | 0
| PSV - Práce a dodávky PSV | [14 empty] | 1977.0264 |  | 16.524 |  | 0 | 2 | D | 0 | ROZPOCET | [6 empty] | 0
| 713 - Izolácie tepelné | [14 empty] | 101.9191 |  | 3.0662 |  | 0 | 2 | D | 1 | ROZPOCET | [6 empty] | 0
14 | K | 713146040 | Tepelná izolácia plochých striech fúkaná hrúbky do 29 - 34 cm |  |  | m3 | 340.694 | [6 empty] | znížená | 0.281 | 95.735 | 0.009 | 3.0662 | 0 | 0 | 16 | K | 2 | ROZPOCET | 0 | 0 | 0 | 0 | 0 | 2 | 0 | 16 | 315769244
15 | K | 998713103 | Presun hmôt pre izolácie tepelné v objektoch výšky nad 12 m do 24 m |  |  | t | 3.066 | [6 empty] | znížená | 2.017 | 6.1841 | 0 | 0 | 0 | 0 | 16 | K | 2 | ROZPOCET | 0 | 0 | 0 | 0 | 0 | 2 | 0 | 16 | -668118451
| 721 - Zdravotech. vnútorná kanalizácia | [14 empty] | 0.86124 |  | 0.0249 |  | 0 | 2 | D | 1 | ROZPOCET | [6 empty] | 0
16 | K | 7212741.R | Ventilačná hlavica strešná |  |  | ks | 6 | [6 empty] | znížená | 0.13729 | 0.82374 | 0.00415 | 0.0249 | 0 | 0 | 16 | K | 2 | ROZPOCET | 0 | 0 | 0 | 0 | 0 | 2 | 0 | 16 | -1802411002
17 | K | 998721103 | Presun hmôt pre vnútornú kanalizáciu v objektoch výšky nad 12 do 24 m |  |  | t | 0.025 | [6 empty] | znížená | 1.5 | 0.0375 | 0 | 0 | 0 | 0 | 16 | K | 2 | ROZPOCET | 0 | 0 | 0 | 0 | 0 | 2 | 0 | 16 | -1969962496
| 764 - Konštrukcie klampiarske | [14 empty] | 1874.246 |  | 13.4328 |  | 0 | 2 | D | 1 | ROZPOCET | [6 empty] | 0
27 | K | 764171171 | Plechová strešná krytina - odvetrávací komínček DN 125, sklon strechy do 30°, systémový prvok |  |  | ks | 49 | [6 empty] | znížená | 0.50118 | 24.5578 | 0.00104 | 0.05096 | 0 | 0 | 16 | K | 2 | ROZPOCET | 0 | 0 | 0 | 0 | 0 | 2 | 0 | 16 | 361127260
28 | K | 764171277 | Plechová strešná krytina - lemovanie rúr D do 150 mm, systémový prvok |  |  | m2 | 4.5 | [6 empty] | znížená | 0.431 | 1.9395 | 0.00347 | 0.015615 | 0 | 0 | 16 | K | 2 | ROZPOCET | 0 | 0 | 0 | 0 | 0 | 2 | 0 | 16 | -1047992478
29 | K | 764171301 | Plechová strešná krytina falcovaná s dvojitou stojatou drážkou, hrúbka plechu min 0,5 mm, výška falcu min 25mm, lesklý náter, sklon strechy do 30° vrátane systémových prvkov krytiny, kotvenie príponkami, dodatočné tesnenie pre sklon strechy menší ako 7º a kritických miest |  |  | m2 | 1226.683 | [6 empty] | znížená | 1.376 | 1687.9158 | 0.0103 | 12.6348 | 0 | 0 | 16 | K | 2 | ROZPOCET | 0 | 0 | 0 | 0 | 0 | 2 | 0 | 16 | 168434357
30 | K | 764171494 | Plechová strešná krytina - epdm nedelená manžeta - set, rozmer prechodu 6,35 - 127 mm, systémový prvok |  |  | ks | 49 | [6 empty] | znížená | 0.35176 | 17.2362 | 0.00078 | 0.03822 | 0 | 0 | 16 | K | 2 | ROZPOCET | 0 | 0 | 0 | 0 | 0 | 2 | 0 | 16 | -2118000951
31 | K | 7641721.R | Snehová zábrana dvojrúrková s konzolami, sklon strechy do 30° |  |  | m | 521.2 | [6 empty] | znížená | 0.153 | 79.7436 | 0.00133 | 0.6932 | 0 | 0 | 16 | K | 2 | ROZPOCET | 0 | 0 | 0 | 0 | 0 | 2 | 0 | 16 | 544402407
34 | K | 998764103 | Presun hmôt pre konštrukcie klampiarske v objektoch výšky nad 12 do 24 m |  |  | t | 13.433 | [6 empty] | znížená | 4.679 | 62.853 | 0 | 0 | 0 | 0 | 16 | K | 2 | ROZPOCET | 0 | 0 | 0 | 0 | 0 | 2 | 0 | 16 | 1402852896

## 1.1.1.3 - Výmena otvorový...
| Hárok obsahuje: |  | 1) Krycí list rozpočtu |  | 2) Rekapitulácia rozpočtu |  |  | 3) Rozpočet |  |  | Späť na hárok: | Rekapitulácia stavby
optimalizované pre tlač zostáv vo formáte A4 - na výšku | [11 empty] | >> skryté stĺpce << | [9 empty] | {3ffd5bff-1fad-4825-8680-a9f888d116a5}
0
VÝKAZ VÝMER | [12 empty] | v --- nižšie sa nachádzajú doplnkové a pomocné údaje k zostavám --- v | [8 empty] | False
| Stavba: |  | Humenné OÚ, rekonštrukcia a modernizácia objektu
| Objekt: |  | 01.1 - SO 01.1 Budova OÚ Humenné - oprávnené práce
| Časť: |  | 1.1.1 - E/1.1.1 Architektonické a stavebné riešenie
| Úroveň 3: |  | 1.1.1.3 - Výmena otvorových výplní
| JKSO: | [7 empty] | KS:
| Miesto: |  | Humenné | [5 empty] | Dátum:
| Objednávateľ: | [7 empty] | IČO:
|  | Ministerstvo vnútra Slovenskej republiky | [6 empty] | IČO DPH:
| Zhotoviteľ: | [7 empty] | IČO:
IČO DPH:
| Projektant: | [7 empty] | IČO:
IČO DPH:
| Spracovateľ: | [7 empty] | IČO:
IČO DPH:
Poznámka:
Náklady z rozpočtu
Ostatné náklady
Cena bez DPH
| DPH | základná | 20% | z | 0
|  | znížená | 20% | z | 0
|  | zákl. prenesená | 20% | z | 0
|  | zníž. prenesená | 20% | z | 0
|  | nulová | 0% | z | 0
| Cena s DPH |  |  | v | EUR
| Projektant |  |  |  |  | Spracovateľ
| Dátum a podpis: |  |  | Pečiatka |  | Dátum a podpis: |  |  |  | Pečiatka
| Objednávateľ |  |  |  |  | Zhotoviteľ
| Dátum a podpis: |  |  | Pečiatka |  | Dátum a podpis: |  |  |  | Pečiatka
REKAPITULÁCIA ROZPOČTU
Stavba: |  |  | Humenné OÚ, rekonštrukcia a modernizácia objektu
Objekt: |  |  | 01.1 - SO 01.1 Budova OÚ Humenné - oprávnené práce
Časť: |  |  | 1.1.1 - E/1.1.1 Architektonické a stavebné riešenie
Úroveň 3: |  |  | 1.1.1.3 - Výmena otvorových výplní
Miesto: |  |  | Humenné |  |  |  | Dátum:
Objednávateľ: |  |  | Ministerstvo vnútra Slovenskej republiky |  |  |  | Projektant:
Zhotoviteľ: | [6 empty] | Spracovateľ:
Kód - Popis | [9 empty] | Cena celkom [EUR]
1) Náklady z rozpočtu | [22 empty] | -1
HSV - Práce a dodávky HSV
6 - Úpravy povrchov, podlahy, osadenie
9 - Ostatné konštrukcie a práce-búranie
99 - Presun hmôt HSV
PSV - Práce a dodávky PSV
766 - Konštrukcie stolárske
767 - Konštrukcie doplnkové kovové
781 - Dokončovacie práce a obklady
784 - Dokončovacie práce - maľby
786 - Dokončovacie práce - čalúnnicke
2) Ostatné náklady | [13 empty] | DPH
Celkové náklady za stavbu 1) + 2)
ROZPOČET
Stavba: |  |  | Humenné OÚ, rekonštrukcia a modernizácia objektu
Objekt: |  |  | 01.1 - SO 01.1 Budova OÚ Humenné - oprávnené práce
Časť: |  |  | 1.1.1 - E/1.1.1 Architektonické a stavebné riešenie
Úroveň 3: |  |  | 1.1.1.3 - Výmena otvorových výplní
Miesto: |  |  | Humenné |  |  |  | Dátum:
Objednávateľ: |  |  | Ministerstvo vnútra Slovenskej republiky |  |  |  | Projektant:
Zhotoviteľ: | [6 empty] | Spracovateľ:
PČ | Typ | Kód | Popis |  |  | MJ | Množstvo | J.cena [EUR] |  | Cena celkom [EUR] |  |  | Poznámka | DPH | J. Nh [h] | Nh celkom [h] | J. hmotnosť [t] | Hmotnosť celkom [t] | J. suť [t] | Suť Celkom [t]
Náklady z rozpočtu | [15 empty] | 2989.1814 |  | 36.8858 |  | 52.7446 |  | D | -1 | [7 empty] | 0
| HSV - Práce a dodávky HSV | [14 empty] | 1162.7705 |  | 18.36 |  | 44.9859 | 1 | D | 0 | ROZPOCET | [6 empty] | 0
| 6 - Úpravy povrchov, podlahy, osadenie | [14 empty] | 609.2225 |  | 18.36 |  | 0 | 1 | D | 1 | ROZPOCET | [6 empty] | 0
1 | K | 612425931 | Omietka vápenná vnútorného ostenia okenného alebo dverného štuková |  |  | m2 | 290.731 | [6 empty] | znížená | 0.8001 | 232.6139 | 0.03756 | 10.9199 | 0 | 0 | 4 | K | 2 | ROZPOCET | 0 | 0 | 0 | 0 | 0 | 2 | 0 | 4 | -447929622
2 | K | 625250150 | Doteplenie konštrukcie hr. 20 mm, systém XPS, lepený celoplošne bez prikotvenia - úprava vnútorného ostenia a parapetu |  |  | m2 | 367.931 | [6 empty] | znížená | 0.715 | 263.0707 | 0.01292 | 4.7537 | 0 | 0 | 4 | K | 2 | ROZPOCET | 0 | 0 | 0 | 0 | 0 | 2 | 0 | 4 | -672587290
3 | K | 648991113 | Osadenie parapetných dosiek z plastických a poloplast., hmôt, š. nad 200 mm |  |  | m | 298 | [6 empty] | znížená | 0.381 | 113.538 | 0.00794 | 2.3661 | 0 | 0 | 4 | K | 2 | ROZPOCET | 0 | 0 | 0 | 0 | 0 | 2 | 0 | 4 | -1379792335
4 | M | 6119000970 | Vnútorné parapetné dosky plastové komôrkové |  |  | m | 303.96 | [6 empty] | znížená | 0 | 0 | 0.00098 | 0.29788 | 0 | 0 | 8 | M | 2 | ROZPOCET | 0 | 0 | 0 | 0 | 0 | 2 | 0 | 4 | 1619829633
5 | M | 6119001030 | Plastové krytky k vnútorným parapetom plastovým, pár |  |  | ks | 225 | [6 empty] | znížená | 0 | 0 | 0.0001 | 0.0225 | 0 | 0 | 8 | M | 2 | ROZPOCET | 0 | 0 | 0 | 0 | 0 | 2 | 0 | 4 | 1258927515
| 9 - Ostatné konštrukcie a práce-búranie | [14 empty] | 508.3272 |  | 0 |  | 44.9859 | 1 | D | 1 | ROZPOCET | [6 empty] | 0
6 | K | 962032231 | Búranie muriva nadzákladového z tehál pálených, vápenopieskových,cementových na maltu, -1,90500t |  |  | m3 | 0.979 | [6 empty] | znížená | 1.455 | 1.4244 | 0 | 0 | 1.905 | 1.865 | 4 | K | 2 | ROZPOCET | 0 | 0 | 0 | 0 | 0 | 2 | 0 | 4 | 1525324759
7 | K | 968061112 | Vyvesenie dreveného okenného krídla do suti plochy do 1, 5 m2, -0,01200t |  |  | ks | 198 | [6 empty] | znížená | 0.03 | 5.94 | 0 | 0 | 0.012 | 2.376 | 4 | K | 2 | ROZPOCET | 0 | 0 | 0 | 0 | 0 | 2 | 0 | 4 | -904099485
8 | K | 968061113 | Vyvesenie dreveného okenného krídla do suti plochy nad 1, 5 m2, -0,01600t |  |  | ks | 456 | [6 empty] | znížená | 0.061 | 27.816 | 0 | 0 | 0.016 | 7.296 | 4 | K | 2 | ROZPOCET | 0 | 0 | 0 | 0 | 0 | 2 | 0 | 4 | -494986503
9 | K | 968061125 | Vyvesenie dreveného dverného krídla do suti plochy do 2 m2, -0,02400t |  |  | ks | 50 | [6 empty] | znížená | 0.049 | 2.45 | 0 | 0 | 0.024 | 1.2 | 4 | K | 2 | ROZPOCET | 0 | 0 | 0 | 0 | 0 | 2 | 0 | 4 | -550195401
10 | K | 968062245 | Vybúranie drevených rámov okien jednoduchých plochy do 2 m2, -0,03100t |  |  | m2 | 41.052 | [6 empty] | znížená | 0.299 | 12.2745 | 0 | 0 | 0.031 | 1.2726 | 4 | K | 2 | ROZPOCET | 0 | 0 | 0 | 0 | 0 | 2 | 0 | 4 | 1311149420
11 | K | 968062355 | Vybúranie drevených rámov okien dvojitých alebo zdvojených, plochy do 2 m2, -0,06200t |  |  | m2 | 32.708 | [6 empty] | znížená | 0.56 | 18.3165 | 0 | 0 | 0.062 | 2.0279 | 4 | K | 2 | ROZPOCET | 0 | 0 | 0 | 0 | 0 | 2 | 0 | 4 | 1370615907
12 | K | 968062356 | Vybúranie drevených rámov okien dvojitých alebo zdvojených, plochy do 4 m2, -0,05400t |  |  | m2 | 411.479 | [6 empty] | znížená | 0.464 | 190.9263 | 0 | 0 | 0.054 | 22.2199 | 4 | K | 2 | ROZPOCET | 0 | 0 | 0 | 0 | 0 | 2 | 0 | 4 | 173389126
13 | K | 968062455 | Vybúranie drevených dverových zárubní plochy do 2 m2, -0,08800t |  |  | m2 | 3.705 | [6 empty] | znížená | 0.485 | 1.7969 | 0 | 0 | 0.088 | 0.32604 | 4 | K | 2 | ROZPOCET | 0 | 0 | 0 | 0 | 0 | 2 | 0 | 4 | -1884865936
14 | K | 968062456 | Vybúranie drevených dverových zárubní plochy nad 2 m2, -0,06700t |  |  | m2 | 51.03 | [6 empty] | znížená | 0.476 | 24.2903 | 0 | 0 | 0.067 | 3.419 | 4 | K | 2 | ROZPOCET | 0 | 0 | 0 | 0 | 0 | 2 | 0 | 4 | 1198925543
15 | K | 968071112 | Vyvesenie kovového okenného krídla do suti plochy do 1, 5 m2 |  |  | ks | 67 | [6 empty] | znížená | 0.045 | 3.015 | 0 | 0 | 0 | 0 | 4 | K | 2 | ROZPOCET | 0 | 0 | 0 | 0 | 0 | 2 | 0 | 4 | 1447078454
16 | K | 968071125 | Vyvesenie kovového dverného krídla do suti plochy do 2 m2 |  |  | ks | 3 | [6 empty] | znížená | 0.067 | 0.201 | 0 | 0 | 0 | 0 | 4 | K | 2 | ROZPOCET | 0 | 0 | 0 | 0 | 0 | 2 | 0 | 4 | 169352405
17 | K | 968072244 | Vybúranie kovových rámov okien jednod. plochy do 1 m2, -0,06500t |  |  | m2 | 3.3 | [6 empty] | znížená | 0.62 | 2.046 | 0 | 0 | 0.065 | 0.2145 | 4 | K | 2 | ROZPOCET | 0 | 0 | 0 | 0 | 0 | 2 | 0 | 4 | -334412060
18 | K | 968072245 | Vybúranie kovových rámov okien jednoduchých plochy do 2 m2, -0,04100t |  |  | m2 | 47.52 | [6 empty] | znížená | 0.38 | 18.0576 | 0 | 0 | 0.041 | 1.9483 | 4 | K | 2 | ROZPOCET | 0 | 0 | 0 | 0 | 0 | 2 | 0 | 4 | 513211896
19 | K | 968072246 | Vybúranie kovových rámov okien jednoduchých plochy do 4 m2, -0,03400t |  |  | m2 | 14.638 | [6 empty] | znížená | 0.318 | 4.6549 | 0 | 0 | 0.034 | 0.49769 | 4 | K | 2 | ROZPOCET | 0 | 0 | 0 | 0 | 0 | 2 | 0 | 4 | -1754668382
20 | K | 968072455 | Vybúranie kovových dverových zárubní plochy do 2 m2, -0,07600t |  |  | m2 | 4.25 | [6 empty] | znížená | 0.81 | 3.4425 | 0 | 0 | 0.076 | 0.323 | 4 | K | 2 | ROZPOCET | 0 | 0 | 0 | 0 | 0 | 2 | 0 | 4 | -554136595
21 | K | 979011111 | Zvislá doprava sutiny a vybúraných hmôt za prvé podlažie nad alebo pod základným podlažím |  |  | t | 52.745 | [6 empty] | znížená | 0.882 | 46.5211 | 0 | 0 | 0 | 0 | 4 | K | 2 | ROZPOCET | 0 | 0 | 0 | 0 | 0 | 2 | 0 | 4 | 1539104397
22 | K | 979011121 | Zvislá doprava sutiny a vybúraných hmôt za každé ďalšie podlažie |  |  | t | 105.49 | [6 empty] | znížená | 0.618 | 65.1928 | 0 | 0 | 0 | 0 | 4 | K | 2 | ROZPOCET | 0 | 0 | 0 | 0 | 0 | 2 | 0 | 4 | -319325354
23 | K | 979081111 | Odvoz sutiny a vybúraných hmôt na skládku do 1 km |  |  | t | 52.745 | [6 empty] | znížená | 0.598 | 31.5415 | 0 | 0 | 0 | 0 | 4 | K | 2 | ROZPOCET | 0 | 0 | 0 | 0 | 0 | 2 | 0 | 4 | -675630612
24 | K | 979081121 | Odvoz sutiny a vybúraných hmôt na skládku za každý ďalší 1 km |  |  | t | 210.98 | [6 empty] | znížená | 0.007 | 1.4769 | 0 | 0 | 0 | 0 | 4 | K | 2 | ROZPOCET | 0 | 0 | 0 | 0 | 0 | 2 | 0 | 4 | -1715352683
25 | K | 979082111 | Vnútrostavenisková doprava sutiny a vybúraných hmôt do 10 m |  |  | t | 52.745 | [6 empty] | znížená | 0.89 | 46.943 | 0 | 0 | 0 | 0 | 4 | K | 2 | ROZPOCET | 0 | 0 | 0 | 0 | 0 | 2 | 0 | 4 | -855337982
26 | K | 979089012 | Poplatok za skladovanie - betón, tehly, dlaždice (17 01 ), ostatné |  |  | t | 52.745 | [6 empty] | znížená | 0 | 0 | 0 | 0 | 0 | 0 | 4 | K | 2 | ROZPOCET | 0 | 0 | 0 | 0 | 0 | 2 | 0 | 4 | 1909539940
| 99 - Presun hmôt HSV | [14 empty] | 45.2207 |  | 0 |  | 0 | 1 | D | 1 | ROZPOCET | [6 empty] | 0
27 | K | 999281111 | Presun hmôt pre opravy a údržbu objektov vrátane vonkajších plášťov výšky do 25 m |  |  | t | 18.36 | [6 empty] | znížená | 2.463 | 45.2207 | 0 | 0 | 0 | 0 | 4 | K | 2 | ROZPOCET | 0 | 0 | 0 | 0 | 0 | 2 | 0 | 4 | 722271295
| PSV - Práce a dodávky PSV | [14 empty] | 1826.411 |  | 18.5258 |  | 7.7587 | 2 | D | 0 | ROZPOCET | [6 empty] | 0
| 766 - Konštrukcie stolárske | [14 empty] | 1084.5284 |  | 17.3857 |  | 0 | 2 | D | 1 | ROZPOCET | [6 empty] | 0
28 | K | 76662141R | Montáž plastových okien s použitím komprimačnej pásky |  |  | m | 1373.94 | [6 empty] | znížená | 0.7 | 961.758 | 0.00021 | 0.28853 | 0 | 0 | 16 | K | 2 | ROZPOCET | 0 | 0 | 0 | 0 | 0 | 2 | 0 | 16 | -748570675
29 | M | 6114120R01 | Plastové okno dvojkrídlové O+OS 1400x2200 mm s bezpečnostným kovaním, izolačné trojsklo, ozn. OK1 |  |  | ks | 45 | [6 empty] | znížená | 0 | 0 | 0.09 | 4.05 | 0 | 0 | 32 | M | 2 | ROZPOCET | 0 | 0 | 0 | 0 | 0 | 2 | 0 | 16 | 1170051726
30 | M | 6114120R01.1 | Plastové okno dvojkrídlové O+OS 1400x2200 mm, izolačné trojsklo, ozn. OK1 |  |  | ks | 50 | [6 empty] | znížená | 0 | 0 | 0.09 | 4.5 | 0 | 0 | 32 | M | 2 | ROZPOCET | 0 | 0 | 0 | 0 | 0 | 2 | 0 | 16 | 1325353473
31 | M | 6114120R02 | Plastové okno dvojkrídlové O+OS 1600x2200 mm s bezpečnostným kovaním, izolačné trojsklo, ozn. OK2 |  |  | ks | 7 | [6 empty] | znížená | 0 | 0 | 0.103 | 0.721 | 0 | 0 | 32 | M | 2 | ROZPOCET | 0 | 0 | 0 | 0 | 0 | 2 | 0 | 16 | 2112126745
32 | M | 6114120R02.1 | Plastové okno dvojkrídlové O+OS 1600x2200 mm, izolačné trojsklo, ozn. OK2 |  |  | ks | 6 | [6 empty] | znížená | 0 | 0 | 0.103 | 0.618 | 0 | 0 | 32 | M | 2 | ROZPOCET | 0 | 0 | 0 | 0 | 0 | 2 | 0 | 16 | -1296974573
33 | M | 6114120R03 | Plastové okno jednokrídlové OS 600x1330 mm s bezpečnostným kovaním, izolačné trojsklo, nepriehľadné sklá mliečne, ozn. OK3 |  |  | ks | 12 | [6 empty] | znížená | 0 | 0 | 0.0233 | 0.2796 | 0 | 0 | 32 | M | 2 | ROZPOCET | 0 | 0 | 0 | 0 | 0 | 2 | 0 | 16 | 1165761369
34 | M | 6114120R03.1 | Plastové okno jednokrídlové OS 600x1330 mm, izolačné trojsklo, nepriehľadné sklá mliečne, ozn. OK3 |  |  | ks | 12 | [6 empty] | znížená | 0 | 0 | 0.0233 | 0.2796 | 0 | 0 | 32 | M | 2 | ROZPOCET | 0 | 0 | 0 | 0 | 0 | 2 | 0 | 16 | -743828201
35 | M | 6114120R03.2 | Plastové okno jednokrídlové OS 600x1330 mm, izolačné trojsklo, ozn. OK3 |  |  | ks | 1 | [6 empty] | znížená | 0 | 0 | 0.0233 | 0.0233 | 0 | 0 | 32 | M | 2 | ROZPOCET | 0 | 0 | 0 | 0 | 0 | 2 | 0 | 16 | 1966338800
36 | M | 6114120R04 | Plastové okno dvojkrídlové O+OS 1600x2350 mm s bezpečnostným kovaním, izolačné trojsklo, ozn. OK4 |  |  | ks | 3 | [6 empty] | znížená | 0 | 0 | 0.11 | 0.33 | 0 | 0 | 32 | M | 2 | ROZPOCET | 0 | 0 | 0 | 0 | 0 | 2 | 0 | 16 | -192793766
37 | M | 6114120R04.1 | Plastové okno dvojkrídlové O+OS 1600x2350 mm, izolačné trojsklo, ozn. OK4 |  |  | ks | 5 | [6 empty] | znížená | 0 | 0 | 0.11 | 0.55 | 0 | 0 | 32 | M | 2 | ROZPOCET | 0 | 0 | 0 | 0 | 0 | 2 | 0 | 16 | -1039217430
38 | M | 6114120R05 | Plastové okno dvojkrídlové O+OS 1600x1400 mm, izolačné trojsklo, ozn. OK5 |  |  | ks | 2 | [6 empty] | znížená | 0 | 0 | 0.065 | 0.13 | 0 | 0 | 32 | M | 2 | ROZPOCET | 0 | 0 | 0 | 0 | 0 | 2 | 0 | 16 | 2104010886
39 | M | 6114120R06 | Plastové okno dvojkrídlové P+S 1780x3300 mm s oddialeným pákovým mechanizmom, izolačné trojsklo, ozn. OK6 |  |  | ks | 1 | [6 empty] | znížená | 0 | 0 | 0.171 | 0.171 | 0 | 0 | 32 | M | 2 | ROZPOCET | 0 | 0 | 0 | 0 | 0 | 2 | 0 | 16 | 864437233
40 | M | 6114120R07 | Plastové okno dvojkrídlové O+OS 1200x2200 mm, izolačné trojsklo, ozn. OK7 |  |  | ks | 3 | [6 empty] | znížená | 0 | 0 | 0.077 | 0.231 | 0 | 0 | 32 | M | 2 | ROZPOCET | 0 | 0 | 0 | 0 | 0 | 2 | 0 | 16 | 1537554804
41 | M | 6114120R08 | Plastové okno dvojkrídlové O+OS 1300x1400 mm, izolačné trojsklo, ozn. OK8 |  |  | ks | 1 | [6 empty] | znížená | 0 | 0 | 0.053 | 0.053 | 0 | 0 | 32 | M | 2 | ROZPOCET | 0 | 0 | 0 | 0 | 0 | 2 | 0 | 16 | 1858095140
42 | M | 6114120R09 | Plastové okno jednokrídlové OS 760x1330 mm, izolačné trojsklo, ozn. OK9 |  |  | ks | 4 | [6 empty] | znížená | 0 | 0 | 0.0295 | 0.118 | 0 | 0 | 32 | M | 2 | ROZPOCET | 0 | 0 | 0 | 0 | 0 | 2 | 0 | 16 | 2107009880
43 | M | 6114120R10 | Plastové okno dvojkrídlové O+OS 1400x1500 mm, izolačné trojsklo, ozn. OK10 |  |  | ks | 12 | [6 empty] | znížená | 0 | 0 | 0.0613 | 0.7356 | 0 | 0 | 32 | M | 2 | ROZPOCET | 0 | 0 | 0 | 0 | 0 | 2 | 0 | 16 | -2064948233
44 | M | 6114120R11 | Plastové okno dvojkrídlové O+OS 1450x1400 mm, izolačné trojsklo, ozn. OK11 |  |  | ks | 2 | [6 empty] | znížená | 0 | 0 | 0.0593 | 0.1186 | 0 | 0 | 32 | M | 2 | ROZPOCET | 0 | 0 | 0 | 0 | 0 | 2 | 0 | 16 | 1052050734
45 | M | 6114120R12 | Plastové okno jednokrídlové S 1320x600 mm s bezpečnostným kovaním a s oddialeným pákovým mechanizmom, izolačné trojsklo, ozn. OK12 |  |  | ks | 4 | [6 empty] | znížená | 0 | 0 | 0.0232 | 0.0928 | 0 | 0 | 32 | M | 2 | ROZPOCET | 0 | 0 | 0 | 0 | 0 | 2 | 0 | 16 | 1039465663
46 | M | 6114120R13 | Plastové okno jednokrídlové S 1400x600 mm s bezpečnostným kovaním a s oddialeným pákovým mechanizmom, izolačné trojsklo, ozn. OK13 |  |  | ks | 21 | [6 empty] | znížená | 0 | 0 | 0.0245 | 0.5145 | 0 | 0 | 32 | M | 2 | ROZPOCET | 0 | 0 | 0 | 0 | 0 | 2 | 0 | 16 | -1545501348
47 | M | 6114120R14 | Plastové okno jednokrídlové S 1600x600 mm s bezpečnostným kovaním a s oddialeným pákovým mechanizmom, izolačné trojsklo, ozn. OK14 |  |  | ks | 28 | [6 empty] | znížená | 0 | 0 | 0.028 | 0.784 | 0 | 0 | 32 | M | 2 | ROZPOCET | 0 | 0 | 0 | 0 | 0 | 2 | 0 | 16 | -1974891833
48 | M | 6114120R15 | Plastové okno jednokrídlové S 600x600 mm s bezpečnostným kovaním a s oddialeným pákovým mechanizmom, izolačné trojsklo, nepriehľadné ssklá mliečne, ozn. OK15 |  |  | ks | 5 | [6 empty] | znížená | 0 | 0 | 0.0105 | 0.0525 | 0 | 0 | 32 | M | 2 | ROZPOCET | 0 | 0 | 0 | 0 | 0 | 2 | 0 | 16 | -1537712073
49 | M | 6114120R16A | Plastové okno dvojkrídlové P+S 1500x1500 mm, izolačné trojsklo, ozn. OK16A |  |  | ks | 3 | [6 empty] | znížená | 0 | 0 | 0.0657 | 0.1971 | 0 | 0 | 32 | M | 2 | ROZPOCET | 0 | 0 | 0 | 0 | 0 | 2 | 0 | 16 | -1013818272
50 | M | 6114120R16B | Plastové okno jednokrídlové S 1500x900 mm s oddialeným pákovým mechanizmom, izolačné trojsklo, ozn. OK16B |  |  | ks | 3 | [6 empty] | znížená | 0 | 0 | 0.0394 | 0.1182 | 0 | 0 | 32 | M | 2 | ROZPOCET | 0 | 0 | 0 | 0 | 0 | 2 | 0 | 16 | 1009302897
51 | M | 6114120R17 | Plastové okno dvojkrídlové O+OS 1300x1300 mm, izolačné trojsklo, ozn. OK17 |  |  | ks | 1 | [6 empty] | znížená | 0 | 0 | 0.0494 | 0.0494 | 0 | 0 | 32 | M | 2 | ROZPOCET | 0 | 0 | 0 | 0 | 0 | 2 | 0 | 16 | -724885751
52 | M | 6114120R18 | Plastové okno dvojkrídlové P+OS 900x2500 mm, izolačné trojsklo, ozn. OK18 |  |  | ks | 2 | [6 empty] | znížená | 0 | 0 | 0.0657 | 0.1314 | 0 | 0 | 32 | M | 2 | ROZPOCET | 0 | 0 | 0 | 0 | 0 | 2 | 0 | 16 | 706008692
53 | K | 76662142R | Montáž plastových dverí s použitím komprimačnej pásky |  |  | m | 118.534 | [6 empty] | znížená | 0.7 | 82.9738 | 0.00028 | 0.03319 | 0 | 0 | 16 | K | 2 | ROZPOCET | 0 | 0 | 0 | 0 | 0 | 2 | 0 | 16 | 1840243923
54 | M | 5534065R01 | Plastové dvere vchodové dvojkrídlové 1692x2216 mm / krídlo 2x770x2150 mm /, izolačné trojsklo, ozn. D1 |  |  | ks | 1 | [6 empty] | znížená | 0 | 0 | 0.1556 | 0.1556 | 0 | 0 | 32 | M | 2 | ROZPOCET | 0 | 0 | 0 | 0 | 0 | 2 | 0 | 16 | -1698610113
55 | M | 5534065R02 | Plastové dvere vchodové dvojkrídlové s nadsvetlíkom 2082x3163 mm / krídlo 2x950x2150 mm /, izolačné trojsklo, ozn. D2 |  |  | ks | 1 | [6 empty] | znížená | 0 | 0 | 0.2733 | 0.2733 | 0 | 0 | 32 | M | 2 | ROZPOCET | 0 | 0 | 0 | 0 | 0 | 2 | 0 | 16 | 306803741
56 | M | 5534065R03 | Plastové dvere vchodové dvojkrídlové s nadsvetlíkom 1650x3154 mm / krídlo 2x750x2150 mm /, izolačné trojsklo, ozn. D3 |  |  | ks | 1 | [6 empty] | znížená | 0 | 0 | 0.216 | 0.216 | 0 | 0 | 32 | M | 2 | ROZPOCET | 0 | 0 | 0 | 0 | 0 | 2 | 0 | 16 | -1046852508
57 | M | 5534065R04 | Plastové dvere vchodové dvojkrídlové s nadsvetlíkom 1730x3230 mm / krídlo 2x800x2150 mm /, izolačné trojsklo, ozn. D4 |  |  | ks | 1 | [6 empty] | znížená | 0 | 0 | 0.2319 | 0.2319 | 0 | 0 | 32 | M | 2 | ROZPOCET | 0 | 0 | 0 | 0 | 0 | 2 | 0 | 16 | 1280743824
58 | M | 5534065R05 | Plastové dvere vchodové jednokrídlové s nadsvetlíkom a bočným svetlíkom 1500x2950 mm / krídlo 1x1000x2150 mm /, izolačné trojsklo, ozn. D5 |  |  | ks | 1 | [6 empty] | znížená | 0 | 0 | 0.1836 | 0.1836 | 0 | 0 | 32 | M | 2 | ROZPOCET | 0 | 0 | 0 | 0 | 0 | 2 | 0 | 16 | -875878540
59 | M | 5534065R06 | Plastové dvere vchodové dvojkrídlové s nadsvetlíkom 1780x4400 mm / krídlo 2x800x2150 mm /, izolačné trojsklo, ozn. D6 |  |  | ks | 1 | [6 empty] | znížená | 0 | 0 | 0.325 | 0.325 | 0 | 0 | 32 | M | 2 | ROZPOCET | 0 | 0 | 0 | 0 | 0 | 2 | 0 | 16 | 1476453885
60 | M | 6114124R09 | Plastové dvere balkónové dvojkrídlové s nadsvetlíkom 1470x2950 mm /krídlo 2x650x1970 mm /, izolačné trojsklo, ozn. D9 |  |  | ks | 4 | [6 empty] | znížená | 0 | 0 | 0.1266 | 0.5064 | 0 | 0 | 32 | M | 2 | ROZPOCET | 0 | 0 | 0 | 0 | 0 | 2 | 0 | 16 | 815055095
61 | M | 6114124R10 | Plastové dvere balkónové dvojkrídlové s nadsvetlíkom 1740x2950 mm /krídlo 2x800x1970 mm /, izolačné trojsklo, ozn. D10 |  |  | ks | 1 | [6 empty] | znížená | 0 | 0 | 0.1499 | 0.1499 | 0 | 0 | 32 | M | 2 | ROZPOCET | 0 | 0 | 0 | 0 | 0 | 2 | 0 | 16 | 1685373540
62 | M | 6114124R12 | Plastové dvere jednokrídlové - revízny otvor 900x1450 mm / krídlo 1x800x1400 mm / vrátane oplechovania vonkajšieho prahu, ozn. D12 |  |  | ks | 2 | [6 empty] | znížená | 0 | 0 | 0.0542 | 0.1084 | 0 | 0 | 32 | M | 2 | ROZPOCET | 0 | 0 | 0 | 0 | 0 | 2 | 0 | 16 | 1459613069
63 | M | 6114124R13 | Plastové dvere jednokrídlové - výstup na terasu 900x1750 mm / krídlo 1x800x1700 mm /, ozn. D13 |  |  | ks | 1 | [6 empty] | znížená | 0 | 0 | 0.0653 | 0.0653 | 0 | 0 | 32 | M | 2 | ROZPOCET | 0 | 0 | 0 | 0 | 0 | 2 | 0 | 16 | -1010507633
64 | K | 998766102 | Presun hmot pre konštrukcie stolárske v objektoch výšky nad 6 do 12 m |  |  | t | 17.386 | [6 empty] | znížená | 2.289 | 39.7966 | 0 | 0 | 0 | 0 | 16 | K | 2 | ROZPOCET | 0 | 0 | 0 | 0 | 0 | 2 | 0 | 16 | -1825753624
| 767 - Konštrukcie doplnkové kovové | [14 empty] | 137.292 |  | 0.071167 |  | 7.7587 | 2 | D | 1 | ROZPOCET | [6 empty] | 0
65 | K | 7676318.R | Demontáž kopilitových okien a stien, -0,11700t |  |  | m2 | 56.176 | [6 empty] | znížená | 0.417 | 23.4254 | 0 | 0 | 0.117 | 6.5726 | 16 | K | 2 | ROZPOCET | 0 | 0 | 0 | 0 | 0 | 2 | 0 | 16 | -1516982620
66 | K | 767996801 | Demontáž ostatných doplnkov stavieb s hmotnosťou jednotlivých dielov konštrukcií do 50 kg, -0,00100t - mreže okien a dverí |  |  | kg | 1186.111 | [6 empty] | znížená | 0.096 | 113.8667 | 6e-05 | 0.071167 | 0.001 | 1.1861 | 16 | K | 2 | ROZPOCET | 0 | 0 | 0 | 0 | 0 | 2 | 0 | 16 | -94493367
| 781 - Dokončovacie práce a obklady | [14 empty] | 2.7939 |  | 0.045048 |  | 0 | 2 | D | 1 | ROZPOCET | [6 empty] | 0
67 | K | 781675102 | Montáž obkladov parapetov z dlaždíc keramických do tmelu, akákoľvek veľkosť |  |  | m | 10.8 | [6 empty] | znížená | 0.25334 | 2.7361 | 0.00102 | 0.011016 | 0 | 0 | 16 | K | 2 | ROZPOCET | 0 | 0 | 0 | 0 | 0 | 2 | 0 | 16 | -895430421
68 | M | 59764983R1 | Gresová dlažba |  |  | m2 | 2.836 | [6 empty] | znížená | 0 | 0 | 0.012 | 0.034032 | 0 | 0 | 32 | M | 2 | ROZPOCET | 0 | 0 | 0 | 0 | 0 | 2 | 0 | 16 | -1593361010
69 | K | 998781102 | Presun hmôt pre obklady keramické v objektoch výšky nad 6 do 12 m |  |  | t | 0.045 | [6 empty] | znížená | 1.284 | 0.05778 | 0 | 0 | 0 | 0 | 16 | K | 2 | ROZPOCET | 0 | 0 | 0 | 0 | 0 | 2 | 0 | 16 | 2138031309
| 784 - Dokončovacie práce - maľby | [14 empty] | 15.118 |  | 0.061054 |  | 0 | 2 | D | 1 | ROZPOCET | [6 empty] | 0
70 | K | 784452271 | Maľby z maliarskych zmesí, ručne nanášané dvojnásobné základné na podklad jemnozrnný výšky do 3, 80 m |  |  | m2 | 290.731 | [6 empty] | znížená | 0.052 | 15.118 | 0.00021 | 0.061054 | 0 | 0 | 16 | K | 2 | ROZPOCET | 0 | 0 | 0 | 0 | 0 | 2 | 0 | 16 | 1985902700
| 786 - Dokončovacie práce - čalúnnicke | [14 empty] | 586.6787 |  | 0.96284 |  | 0 | 2 | D | 1 | ROZPOCET | [6 empty] | 0
71 | K | 7866212R1 | Vnútorné AL žalúzie horizontálne, ovládanie retiazka, RAL biela |  |  | m2 | 482.853 | [6 empty] | znížená | 1.091 | 526.7926 | 0.0017 | 0.82085 | 0 | 0 | 16 | K | 2 | ROZPOCET | 0 | 0 | 0 | 0 | 0 | 2 | 0 | 16 | 379142642
72 | K | 7866212R2 | Vnútorné zatemňovacie rolety, RAL čierna, vedenie v lištách |  |  | m2 | 39.473 | [6 empty] | znížená | 1.091 | 43.065 | 0.0035 | 0.13816 | 0 | 0 | 16 | K | 2 | ROZPOCET | 0 | 0 | 0 | 0 | 0 | 2 | 0 | 16 | 604825338
73 | K | 7866212R3 | Sieťka proti hmyzu, RAL biela, odnímateľná |  |  | m2 | 13.68 | [6 empty] | znížená | 1.091 | 14.9249 | 0.00028 | 0.0038304 | 0 | 0 | 16 | K | 2 | ROZPOCET | 0 | 0 | 0 | 0 | 0 | 2 | 0 | 16 | 724754723
74 | K | 998786102 | Presun hmôt pre čalúnnické úpravy v objektoch výšky (hľbky) nad 6 do 12 m |  |  | t | 0.963 | [6 empty] | znížená | 1.969 | 1.8961 | 0 | 0 | 0 | 0 | 16 | K | 2 | ROZPOCET | 0 | 0 | 0 | 0 | 0 | 2 | 0 | 16 | -1521561760

## Rekapitulácia ostatné
2012 |  | Hárok obsahuje: | [5 empty] | 1) Súhrnný list stavby |  |  |  |  | 2) Rekapitulácia objektov | [16 empty] | 2.0 |  |  |  |  | False | False
| optimalizované pre tlač zostáv vo formáte A4 - na výšku | [19 empty] | >> skryté stĺpce << | [12 empty] | 0,01 | 20
[34 empty] | 0,01 | 20
| VÝKAZ VÝMER | [20 empty] | v --- nižšie sa nachádzajú doplnkové a pomocné údaje k zostavám --- v | [11 empty] | 0,001
|  | Kód: | [5 empty] | 2018002 | [25 empty] | 0,01
|  | Stavba: | [5 empty] | Humenné OÚ, rekonštrukcia a modernizácia objektu | [25 empty] | 0,01
|  | JKSO: | [15 empty] | KS: | [15 empty] | 0,01
|  | Miesto: | [5 empty] | Humenné | [9 empty] | Dátum: | [15 empty] | 0,01
0,01
|  | Objednávateľ: | [15 empty] | IČO: | [15 empty] | 0,01
|  |  | Ministerstvo vnútra Slovenskej republiky | [14 empty] | IČO DPH: | [15 empty] | 0,01
0,01
|  | Zhotoviteľ: | [15 empty] | IČO: | [15 empty] | 0,01
[18 empty] | IČO DPH: | [15 empty] | 0,01
False
|  | Projektant: | [15 empty] | IČO: | [15 empty] | False
[18 empty] | IČO DPH: | [15 empty] | True
0,01
|  | Spracovateľ: | [15 empty] | IČO: | [15 empty] | 0,01
IČO DPH:
Poznámka:
Náklady z rozpočtov
Ostatné náklady zo súhrnného listu
Cena bez DPH
|  | DPH |  | základná |  |  |  |  | 20% |  |  | z
|  |  |  | znížená |  |  |  |  | 20% |  |  | z
|  |  |  | zákl. prenesená |  |  |  |  | 20% |  |  | z | 0
|  |  |  | zníž. prenesená |  |  |  |  | 20% |  |  | z | 0
|  |  |  | nulová |  |  |  |  | 0% |  |  | z | 0
|  | Cena s DPH | [9 empty] | v |  | EUR
|  | Projektant | [12 empty] | Spracovateľ
|  | Dátum a podpis: | [8 empty] | Pečiatka |  |  |  | Dátum a podpis: |  |  |  | Pečiatka
|  | Objednávateľ | [12 empty] | Zhotoviteľ
|  | Dátum a podpis: | [8 empty] | Pečiatka |  |  |  | Dátum a podpis: |  |  |  | Pečiatka
REKAPITULÁCIA OBJEKTOV STAVBY
| Kód: | [7 empty] | 2018002
| Stavba: | [7 empty] | Humenné OÚ, rekonštrukcia a modernizácia objektu
| Miesto: | [7 empty] | Humenné | [7 empty] | Dátum:
| Objednávateľ: | [7 empty] | Ministerstvo vnútra Slovenskej republiky | [7 empty] | Projektant: |  |  |  |  | Informatívne údaje z listov zákaziek
| Zhotoviteľ: | [15 empty] | Spracovateľ:
| Kód |  |  |  |  | Objekt | [9 empty] | Cena bez DPH [EUR] |  |  |  | Cena s DPH [EUR] |  | z toho Ostat. náklady [EUR] | DPH [EUR] | Normohodiny [h] | DPH základná [EUR] | DPH znížená [EUR] | DPH základná prenesená [EUR] | DPH znížená prenesená [EUR] | Základňa DPH základná | Základňa DPH znížená | Základňa DPH zákl. prenesená | Základňa DPH zníž. prenesená | Základňa DPH nulová
| 1) Náklady z rozpočtov | [20 empty] | 0 | 38967.97 | 7271.3213 | 0 | 38967.97 | 0 | 0 | 0 | 194839.86 | 0 | 0 | 0 | D | 0 | ###NOIMPORT### | IMPORT | {c08fd3b7-8f3d-45aa-abbb-dbbb28c9f39c} | {00000000-0000-0000-0000-000000000000}
|  | 01.1 |  |  |  |  | SO 01.1 Budova OÚ Humenné - oprávnené práce | [14 empty] | 0 | 38967.97 | 7271.3213 | 0 | 38967.97 | 0 | 0 | 0 | 194839.86 | 0 | 0 | 0 | D | 1 | ###NOIMPORT### | IMPORT | {5bed80a1-3553-4440-8cd6-8f9d24ec1643} | {c08fd3b7-8f3d-45aa-abbb-dbbb28c9f39c}
|  |  | 1.1.1 |  |  |  |  | E/1.1.1 Architektonické a stavebné riešenie | [13 empty] | 0 | 38967.97 | 7271.3213 | 0 | 38967.97 | 0 | 0 | 0 | 194839.86 | 0 | 0 | 0 | D | 2 | ###NOIMPORT### | IMPORT | {cac707ce-e4ac-4cca-8596-237183073ec1} | {5bed80a1-3553-4440-8cd6-8f9d24ec1643}
|  |  |  | 1.1.1.4 |  |  |  |  | Ostatné | [12 empty] | 0 | 38967.97 | 7271.3213 | 0 | 38967.97 | 0 | 0 | 0 | 194839.86 | 0 | 0 | 0 | D | 3 | ###NOIMPORT### | IMPORT | {6e9ea5c0-e383-4c18-a608-8b46b625c6a2} | {cac707ce-e4ac-4cca-8596-237183073ec1}
/ |  |  |  |  | A |  |  |  |  | Zateplenie stropu suterénu | [11 empty] | 0 | 9658.27 | 1685.278 | 0 | 9658.27 | 0 | 0 | 0 | 48291.37 | 0 | 0 | 0 |  | 4 |  | IMPORT | {39ce16ed-ec58-4ccf-a18d-1449d4250228} | {6e9ea5c0-e383-4c18-a608-8b46b625c6a2}
/ |  |  |  |  | B |  |  |  |  | Zateplenie stropu plochej strechy observatória | [11 empty] | 0 | 1523.54 | 171.1563 | 0 | 1523.54 | 0 | 0 | 0 | 7617.7 | 0 | 0 | 0 |  | 4 |  | IMPORT | {6f9472ef-92d0-4ac6-8f27-64152d429419} | {6e9ea5c0-e383-4c18-a608-8b46b625c6a2}
/ |  |  |  |  | C |  |  |  |  | Odvodnenie okolia stavby | [11 empty] | 0 | 808.85 | 242.486 | 0 | 808.85 | 0 | 0 | 0 | 4044.27 | 0 | 0 | 0 |  | 4 |  | IMPORT | {cb0a9661-adcc-4483-9910-746fba6d5899} | {6e9ea5c0-e383-4c18-a608-8b46b625c6a2}
/ |  |  |  |  | D |  |  |  |  | Navrhované obvodové steny | [11 empty] | 0 | 2326.69 | 393.6931 | 0 | 2326.69 | 0 | 0 | 0 | 11633.45 | 0 | 0 | 0 |  | 4 |  | IMPORT | {bd3d38d4-c1f8-46ac-836e-721f4546af71} | {6e9ea5c0-e383-4c18-a608-8b46b625c6a2}
/ |  |  |  |  | E |  |  |  |  | Sanácia balkónov | [11 empty] | 0 | 2216.57 | 432.9951 | 0 | 2216.57 | 0 | 0 | 0 | 11082.84 | 0 | 0 | 0 |  | 4 |  | IMPORT | {a316fba0-1d1d-40a8-8df3-86079db1efeb} | {6e9ea5c0-e383-4c18-a608-8b46b625c6a2}
/ |  |  |  |  | F |  |  |  |  | Rekonštrukcia kupoly observatória | [11 empty] | 0 | 606.08 | 136.2009 | 0 | 606.08 | 0 | 0 | 0 | 3030.39 | 0 | 0 | 0 |  | 4 |  | IMPORT | {624a9b62-cd11-4617-b54d-9de7f31f7a4d} | {6e9ea5c0-e383-4c18-a608-8b46b625c6a2}
/ |  |  |  |  | G |  |  |  |  | Zámočnícke výrobky | [11 empty] | 0 | 1920.74 | 365.3561 | 0 | 1920.74 | 0 | 0 | 0 | 9603.72 | 0 | 0 | 0 |  | 4 |  | IMPORT | {8da92ebb-e094-4215-ac50-167f66c91dc1} | {6e9ea5c0-e383-4c18-a608-8b46b625c6a2}
/ |  |  |  |  | H |  |  |  |  | Klampiarske výrobky | [11 empty] | 0 | 5041.68 | 1122.3323 | 0 | 5041.68 | 0 | 0 | 0 | 25208.4 | 0 | 0 | 0 |  | 4 |  | IMPORT | {3637e59d-22fc-4dc7-a64a-f54834baecd4} | {6e9ea5c0-e383-4c18-a608-8b46b625c6a2}
/ |  |  |  |  | I |  |  |  |  | Sanácia krovu a strechy | [11 empty] | 0 | 7287.11 | 1440.7341 | 0 | 7287.11 | 0 | 0 | 0 | 36435.55 | 0 | 0 | 0 |  | 4 |  | IMPORT | {8e4e7512-74f2-4f56-ab72-47bc0e87d384} | {6e9ea5c0-e383-4c18-a608-8b46b625c6a2}
/ |  |  |  |  | J |  |  |  |  | Bezbariérový vstup | [11 empty] | 0 | 4151.1 | 512.5634 | 0 | 4151.1 | 0 | 0 | 0 | 20755.5 | 0 | 0 | 0 |  | 4 |  | IMPORT | {53b8a0cc-8f09-475c-ad9c-1ac249bb680e} | {6e9ea5c0-e383-4c18-a608-8b46b625c6a2}
/ |  |  |  |  | K |  |  |  |  | Doplnkové práce | [11 empty] | 0 | 2538.21 | 674.0568 | 0 | 2538.21 | 0 | 0 | 0 | 12691.05 | 0 | 0 | 0 |  | 4 |  | IMPORT | {b9256379-a086-4d04-a34c-b4f4e858e997} | {6e9ea5c0-e383-4c18-a608-8b46b625c6a2}
/ |  |  |  |  | L |  |  |  |  | Ostatné | [11 empty] | 0 | 889.12 | 94.4692 | 0 | 889.12 | 0 | 0 | 0 | 4445.62 | 0 | 0 | 0 |  | 4 |  | IMPORT | {8bd513fc-5ef1-4ed6-a6d8-1c44480c08ed} | {6e9ea5c0-e383-4c18-a608-8b46b625c6a2}
| 2) Ostatné náklady zo súhrnného listu | [20 empty] | Percent. zadanie [% nákladov rozpočtu] | Zaradenie nákladov | DPH | DPH [EUR]
Celkové náklady za stavbu 1) + 2)

## A - Zateplenie stropu sut...
| Hárok obsahuje: |  | 1) Krycí list rozpočtu |  | 2) Rekapitulácia rozpočtu |  |  | 3) Rozpočet |  |  | Späť na hárok: | Rekapitulácia stavby
optimalizované pre tlač zostáv vo formáte A4 - na výšku | [11 empty] | >> skryté stĺpce << | [9 empty] | {39ce16ed-ec58-4ccf-a18d-1449d4250228}
0
VÝKAZ VÝMER | [12 empty] | v --- nižšie sa nachádzajú doplnkové a pomocné údaje k zostavám --- v | [8 empty] | False
| Stavba: |  | Humenné OÚ, rekonštrukcia a modernizácia objektu
| Objekt: |  | 01.1 - SO 01.1 Budova OÚ Humenné - oprávnené práce
| Časť: |  | 1.1.1 - E/1.1.1 Architektonické a stavebné riešenie
| Úroveň 4: |  | A - Zateplenie stropu suterénu
| JKSO: | [7 empty] | KS:
| Miesto: |  | Humenné | [5 empty] | Dátum:
| Objednávateľ: | [7 empty] | IČO:
|  | Ministerstvo vnútra Slovenskej republiky | [6 empty] | IČO DPH:
| Zhotoviteľ: | [7 empty] | IČO:
IČO DPH:
| Projektant: | [7 empty] | IČO:
IČO DPH:
| Spracovateľ: | [7 empty] | IČO:
IČO DPH:
Poznámka:
Náklady z rozpočtu
Ostatné náklady
Cena bez DPH
| DPH | základná | 20% | z
|  | znížená | 20% | z
|  | zákl. prenesená | 20% | z | 0
|  | zníž. prenesená | 20% | z | 0
|  | nulová | 0% | z | 0
| Cena s DPH |  |  | v | EUR
| Projektant |  |  |  |  | Spracovateľ
| Dátum a podpis: |  |  | Pečiatka |  | Dátum a podpis: |  |  |  | Pečiatka
| Objednávateľ |  |  |  |  | Zhotoviteľ
| Dátum a podpis: |  |  | Pečiatka |  | Dátum a podpis: |  |  |  | Pečiatka
REKAPITULÁCIA ROZPOČTU
Stavba: |  |  | Humenné OÚ, rekonštrukcia a modernizácia objektu
Objekt: |  |  | 01.1 - SO 01.1 Budova OÚ Humenné - oprávnené práce
Časť: |  |  | 1.1.1 - E/1.1.1 Architektonické a stavebné riešenie
Úroveň 4: |  |  | A - Zateplenie stropu suterénu
Miesto: |  |  | Humenné |  |  |  | Dátum:
Objednávateľ: |  |  | Ministerstvo vnútra Slovenskej republiky |  |  |  | Projektant:
Zhotoviteľ: | [6 empty] | Spracovateľ:
Kód - Popis | [9 empty] | Cena celkom [EUR]
1) Náklady z rozpočtu | [22 empty] | -1
HSV - Práce a dodávky HSV
6 - Úpravy povrchov, podlahy, osadenie
9 - Ostatné konštrukcie a práce-búranie
99 - Presun hmôt HSV
PSV - Práce a dodávky PSV
713 - Izolácie tepelné
784 - Dokončovacie práce - maľby
2) Ostatné náklady | [13 empty] | DPH
Celkové náklady za stavbu 1) + 2)
ROZPOČET
Stavba: |  |  | Humenné OÚ, rekonštrukcia a modernizácia objektu
Objekt: |  |  | 01.1 - SO 01.1 Budova OÚ Humenné - oprávnené práce
Časť: |  |  | 1.1.1 - E/1.1.1 Architektonické a stavebné riešenie
Úroveň 4: |  |  | A - Zateplenie stropu suterénu
Miesto: |  |  | Humenné |  |  |  | Dátum:
Objednávateľ: |  |  | Ministerstvo vnútra Slovenskej republiky |  |  |  | Projektant:
Zhotoviteľ: | [6 empty] | Spracovateľ:
PČ | Typ | Kód | Popis |  |  | MJ | Množstvo | J.cena [EUR] |  | Cena celkom [EUR] |  |  | Poznámka | DPH | J. Nh [h] | Nh celkom [h] | J. hmotnosť [t] | Hmotnosť celkom [t] | J. suť [t] | Suť Celkom [t]
Náklady z rozpočtu | [15 empty] | 1685.278 |  | 20.6407 |  | 0 |  | D | -1 | [7 empty] | 0
| HSV - Práce a dodávky HSV | [14 empty] | 1525.4525 |  | 19.5292 |  | 0 | 1 | D | 0 | ROZPOCET | [6 empty] | 0
| 6 - Úpravy povrchov, podlahy, osadenie | [14 empty] | 1383.8317 |  | 18.2629 |  | 0 | 1 | D | 1 | ROZPOCET | [6 empty] | 0
1 | K | 611461114 | Príprava vnútorného podkladu stropov - regulátor nasiakavosti pod omietky |  |  | m2 | 978.246 | [6 empty] | znížená | 0.11 | 107.6071 | 3e-05 | 0.029347 | 0 | 0 | 4 | K | 2 | ROZPOCET | 0 | 0 | 0 | 0 | 0 | 2 | 0 | 4 | 31765516
2 | K | 611461115 | Príprava vnútorného podkladu stropov - penetračný náter |  |  | m2 | 1078.388 | [6 empty] | znížená | 0.112 | 120.7795 | 0.00044 | 0.47449 | 0 | 0 | 4 | K | 2 | ROZPOCET | 0 | 0 | 0 | 0 | 0 | 2 | 0 | 4 | 1400235007
3 | K | 611461219 | Vnútorná omietka stropov štuková , ručné miešanie a nanášanie, minerálna stierka hr. 3 mm |  |  | m2 | 978.246 | [6 empty] | znížená | 0.398 | 389.3419 | 0.00385 | 3.7662 | 0 | 0 | 4 | K | 2 | ROZPOCET | 0 | 0 | 0 | 0 | 0 | 2 | 0 | 4 | -927238197
4 | K | 611481119 | Potiahnutie vnútorných stropov sklotextílnou mriežkou s celoplošným prilepením |  |  | m2 | 225.94 | [6 empty] | znížená | 0.121 | 27.3387 | 0.00576 | 1.3014 | 0 | 0 | 4 | K | 2 | ROZPOCET | 0 | 0 | 0 | 0 | 0 | 2 | 0 | 4 | -850263637
5 | K | 625251656 | Kontaktný zatepľovací systém podhľadov, stropov hr. 100 mm - minerálne riešenie, zatĺkacie kotvy |  |  | m2 | 752.306 | [6 empty] | znížená | 0.982 | 738.7645 | 0.01687 | 12.6914 | 0 | 0 | 4 | K | 2 | ROZPOCET | 0 | 0 | 0 | 0 | 0 | 2 | 0 | 4 | 1726242918
| 9 - Ostatné konštrukcie a práce-búranie | [14 empty] | 93.5209 |  | 1.2663 |  | 0 | 1 | D | 1 | ROZPOCET | [6 empty] | 0
6 | K | 941955001 | Lešenie ľahké pracovné pomocné, s výškou lešeňovej podlahy do 1,20 m |  |  | m2 | 827.619 | [6 empty] | znížená | 0.099 | 81.9343 | 0.00153 | 1.2663 | 0 | 0 | 4 | K | 2 | ROZPOCET | 0 | 0 | 0 | 0 | 0 | 2 | 0 | 4 | 56030811
7 | K | 952902110 | Čistenie budov zametaním v miestnostiach, chodbách, na schodišti a na povalách |  |  | m2 | 827.619 | [6 empty] | znížená | 0.014 | 11.5867 | 0 | 0 | 0 | 0 | 4 | K | 2 | ROZPOCET | 0 | 0 | 0 | 0 | 0 | 2 | 0 | 4 | -1061841590
| 99 - Presun hmôt HSV | [14 empty] | 48.0999 |  | 0 |  | 0 | 1 | D | 1 | ROZPOCET | [6 empty] | 0
8 | K | 999281111 | Presun hmôt pre opravy a údržbu objektov vrátane vonkajších plášťov výšky do 25 m |  |  | t | 19.529 | [6 empty] | znížená | 2.463 | 48.0999 | 0 | 0 | 0 | 0 | 4 | K | 2 | ROZPOCET | 0 | 0 | 0 | 0 | 0 | 2 | 0 | 4 | 533086497
| PSV - Práce a dodávky PSV | [14 empty] | 159.8254 |  | 1.1116 |  | 0 | 2 | D | 0 | ROZPOCET | [6 empty] | 0
| 713 - Izolácie tepelné | [14 empty] | 55.1035 |  | 0.87303 |  | 0 | 2 | D | 1 | ROZPOCET | [6 empty] | 0
9 | K | 713111135 | Montáž tepelnej izolácie stropov rebrových minerálnou vlnou, spodkom prilepením |  |  | m2 | 225.94 | [6 empty] | znížená | 0.237 | 53.5478 | 0.0006 | 0.13556 | 0 | 0 | 16 | K | 2 | ROZPOCET | 0 | 0 | 0 | 0 | 0 | 2 | 0 | 16 | -784331637
10 | M | 63136704R1 | Minerálna vlna hrúbky 30 mm pre kontaktné zateplenie |  |  | m2 | 230.459 | [6 empty] | znížená | 0 | 0 | 0.0032 | 0.73747 | 0 | 0 | 32 | M | 2 | ROZPOCET | 0 | 0 | 0 | 0 | 0 | 2 | 0 | 16 | -775214276
11 | K | 998713101 | Presun hmôt pre izolácie tepelné v objektoch výšky do 6 m |  |  | t | 0.873 | [6 empty] | znížená | 1.782 | 1.5557 | 0 | 0 | 0 | 0 | 16 | K | 2 | ROZPOCET | 0 | 0 | 0 | 0 | 0 | 2 | 0 | 16 | -1603338260
| 784 - Dokončovacie práce - maľby | [14 empty] | 104.722 |  | 0.23854 |  | 0 | 2 | D | 1 | ROZPOCET | [6 empty] | 0
12 | K | 784418012 | Zakrývanie podláh a zariadení papierom v miestnostiach alebo na schodisku |  |  | m2 | 827.619 | [6 empty] | znížená | 0.06507 | 53.8532 | 4e-05 | 0.033105 | 0 | 0 | 16 | K | 2 | ROZPOCET | 0 | 0 | 0 | 0 | 0 | 2 | 0 | 16 | 995984454
13 | K | 784452271 | Maľby z maliarskych zmesí , ručne nanášané dvojnásobné základné na podklad jemnozrnný výšky do 3, 80 m |  |  | m2 | 978.246 | [6 empty] | znížená | 0.052 | 50.8688 | 0.00021 | 0.20543 | 0 | 0 | 16 | K | 2 | ROZPOCET | 0 | 0 | 0 | 0 | 0 | 2 | 0 | 16 | 365745117

## B - Zateplenie stropu plo...
| Hárok obsahuje: |  | 1) Krycí list rozpočtu |  | 2) Rekapitulácia rozpočtu |  |  | 3) Rozpočet |  |  | Späť na hárok: | Rekapitulácia stavby
optimalizované pre tlač zostáv vo formáte A4 - na výšku | [11 empty] | >> skryté stĺpce << | [9 empty] | {6f9472ef-92d0-4ac6-8f27-64152d429419}
0
VÝKAZ VÝMER | [12 empty] | v --- nižšie sa nachádzajú doplnkové a pomocné údaje k zostavám --- v | [8 empty] | False
| Stavba: |  | Humenné OÚ, rekonštrukcia a modernizácia objektu
| Objekt: |  | 01.1 - SO 01.1 Budova OÚ Humenné - oprávnené práce
| Časť: |  | 1.1.1 - E/1.1.1 Architektonické a stavebné riešenie
| Úroveň 4: |  | B - Zateplenie stropu plochej strechy observatória
| JKSO: | [7 empty] | KS:
| Miesto: |  | Humenné | [5 empty] | Dátum:
| Objednávateľ: | [7 empty] | IČO:
|  | Ministerstvo vnútra Slovenskej republiky | [6 empty] | IČO DPH:
| Zhotoviteľ: | [7 empty] | IČO:
IČO DPH:
| Projektant: | [7 empty] | IČO:
IČO DPH:
| Spracovateľ: | [7 empty] | IČO:
IČO DPH:
Poznámka:
Náklady z rozpočtu
Ostatné náklady
Cena bez DPH
| DPH | základná | 20% | z
|  | znížená | 20% | z
|  | zákl. prenesená | 20% | z | 0
|  | zníž. prenesená | 20% | z | 0
|  | nulová | 0% | z | 0
| Cena s DPH |  |  | v | EUR
| Projektant |  |  |  |  | Spracovateľ
| Dátum a podpis: |  |  | Pečiatka |  | Dátum a podpis: |  |  |  | Pečiatka
| Objednávateľ |  |  |  |  | Zhotoviteľ
| Dátum a podpis: |  |  | Pečiatka |  | Dátum a podpis: |  |  |  | Pečiatka
REKAPITULÁCIA ROZPOČTU
Stavba: |  |  | Humenné OÚ, rekonštrukcia a modernizácia objektu
Objekt: |  |  | 01.1 - SO 01.1 Budova OÚ Humenné - oprávnené práce
Časť: |  |  | 1.1.1 - E/1.1.1 Architektonické a stavebné riešenie
Úroveň 4: |  |  | B - Zateplenie stropu plochej strechy observatória
Miesto: |  |  | Humenné |  |  |  | Dátum:
Objednávateľ: |  |  | Ministerstvo vnútra Slovenskej republiky |  |  |  | Projektant:
Zhotoviteľ: | [6 empty] | Spracovateľ:
Kód - Popis | [9 empty] | Cena celkom [EUR]
1) Náklady z rozpočtu | [22 empty] | -1
HSV - Práce a dodávky HSV
6 - Úpravy povrchov, podlahy, osadenie
9 - Ostatné konštrukcie a práce-búranie
99 - Presun hmôt HSV
PSV - Práce a dodávky PSV
712 - Izolácie striech
713 - Izolácie tepelné
763 - Konštrukcie - drevostavby
783 - Dokončovacie práce - nátery
784 - Dokončovacie práce - maľby
2) Ostatné náklady | [13 empty] | DPH
Celkové náklady za stavbu 1) + 2)
ROZPOČET
Stavba: |  |  | Humenné OÚ, rekonštrukcia a modernizácia objektu
Objekt: |  |  | 01.1 - SO 01.1 Budova OÚ Humenné - oprávnené práce
Časť: |  |  | 1.1.1 - E/1.1.1 Architektonické a stavebné riešenie
Úroveň 4: |  |  | B - Zateplenie stropu plochej strechy observatória
Miesto: |  |  | Humenné |  |  |  | Dátum:
Objednávateľ: |  |  | Ministerstvo vnútra Slovenskej republiky |  |  |  | Projektant:
Zhotoviteľ: | [6 empty] | Spracovateľ:
PČ | Typ | Kód | Popis |  |  | MJ | Množstvo | J.cena [EUR] |  | Cena celkom [EUR] |  |  | Poznámka | DPH | J. Nh [h] | Nh celkom [h] | J. hmotnosť [t] | Hmotnosť celkom [t] | J. suť [t] | Suť Celkom [t]
Náklady z rozpočtu | [15 empty] | 171.1563 |  | 4.1921 |  | 0.31878 |  | D | -1 | [7 empty] | 0
| HSV - Práce a dodávky HSV | [14 empty] | 20.9438 |  | 0.2224 |  | 0.31878 | 1 | D | 0 | ROZPOCET | [6 empty] | 0
| 6 - Úpravy povrchov, podlahy, osadenie | [14 empty] | 9.8114 |  | 0.1233 |  | 0 | 1 | D | 1 | ROZPOCET | [6 empty] | 0
1 | K | 611461115 | Príprava vnútorného podkladu stropov - penetračný náter |  |  | m2 | 64.77 | [6 empty] | znížená | 0.112 | 7.2542 | 0.00044 | 0.028499 | 0 | 0 | 4 | K | 2 | ROZPOCET | 0 | 0 | 0 | 0 | 0 | 2 | 0 | 4 | 140364213
2 | K | 612465114 | Príprava vnútorného podkladu stien - regulátor nasiakavosti pod omietky |  |  | m2 | 6.93 | [6 empty] | znížená | 0.05 | 0.3465 | 3e-05 | 0.0002079 | 0 | 0 | 4 | K | 2 | ROZPOCET | 0 | 0 | 0 | 0 | 0 | 2 | 0 | 4 | 2056402259
3 | K | 612465202 | Vnútorná omietka stien, vápennocementová, strojné nanášanie, hr. 10 mm |  |  | m2 | 6.93 | [6 empty] | znížená | 0.319 | 2.2107 | 0.01365 | 0.094594 | 0 | 0 | 4 | K | 2 | ROZPOCET | 0 | 0 | 0 | 0 | 0 | 2 | 0 | 4 | -246266363
| 9 - Ostatné konštrukcie a práce-búranie | [14 empty] | 10.5856 |  | 0.099098 |  | 0.31878 | 1 | D | 1 | ROZPOCET | [6 empty] | 0
4 | K | 941955001 | Lešenie ľahké pracovné pomocné, s výškou lešeňovej podlahy do 1,20 m |  |  | m2 | 64.77 | [6 empty] | znížená | 0.099 | 6.4122 | 0.00153 | 0.099098 | 0 | 0 | 4 | K | 2 | ROZPOCET | 0 | 0 | 0 | 0 | 0 | 2 | 0 | 4 | -708145473
5 | K | 952902110 | Čistenie budov zametaním v miestnostiach, chodbách, na schodišti a na povalách |  |  | m2 | 64.77 | [6 empty] | znížená | 0.014 | 0.90678 | 0 | 0 | 0 | 0 | 4 | K | 2 | ROZPOCET | 0 | 0 | 0 | 0 | 0 | 2 | 0 | 4 | -2072836991
6 | K | 978013191 | Otlčenie omietok stien vnútorných vápenných alebo vápennocementových v rozsahu do 100 %, -0,04600t |  |  | m2 | 6.93 | [6 empty] | znížená | 0.25383 | 1.759 | 0 | 0 | 0.046 | 0.31878 | 4 | K | 2 | ROZPOCET | 0 | 0 | 0 | 0 | 0 | 2 | 0 | 4 | 123437245
7 | K | 979011131 | Zvislá doprava sutiny po schodoch ručne do 3.5 m |  |  | t | 0.319 | [6 empty] | znížená | 1.972 | 0.62907 | 0 | 0 | 0 | 0 | 4 | K | 2 | ROZPOCET | 0 | 0 | 0 | 0 | 0 | 2 | 0 | 4 | 1494539906
8 | K | 979011141 | Príplatok za každých ďalších 3.5 m |  |  | t | 0.638 | [6 empty] | znížená | 0.619 | 0.39492 | 0 | 0 | 0 | 0 | 4 | K | 2 | ROZPOCET | 0 | 0 | 0 | 0 | 0 | 2 | 0 | 4 | 302615514
9 | K | 979081111 | Odvoz sutiny a vybúraných hmôt na skládku do 1 km |  |  | t | 0.319 | [6 empty] | znížená | 0.598 | 0.19076 | 0 | 0 | 0 | 0 | 4 | K | 2 | ROZPOCET | 0 | 0 | 0 | 0 | 0 | 2 | 0 | 4 | -874403042
10 | K | 979081121 | Odvoz sutiny a vybúraných hmôt na skládku za každý ďalší 1 km |  |  | t | 1.276 | [6 empty] | znížená | 0.007 | 0.008932 | 0 | 0 | 0 | 0 | 4 | K | 2 | ROZPOCET | 0 | 0 | 0 | 0 | 0 | 2 | 0 | 4 | 1718081316
11 | K | 979082111 | Vnútrostavenisková doprava sutiny a vybúraných hmôt do 10 m |  |  | t | 0.319 | [6 empty] | znížená | 0.89 | 0.28391 | 0 | 0 | 0 | 0 | 4 | K | 2 | ROZPOCET | 0 | 0 | 0 | 0 | 0 | 2 | 0 | 4 | -1733108041
12 | K | 979089012 | Poplatok za skladovanie - betón, tehly, dlaždice (17 01 ), ostatné |  |  | t | 0.319 | [6 empty] | znížená | 0 | 0 | 0 | 0 | 0 | 0 | 4 | K | 2 | ROZPOCET | 0 | 0 | 0 | 0 | 0 | 2 | 0 | 4 | -1231910608
| 99 - Presun hmôt HSV | [14 empty] | 0.54679 |  | 0 |  | 0 | 1 | D | 1 | ROZPOCET | [6 empty] | 0
13 | K | 999281111 | Presun hmôt pre opravy a údržbu objektov vrátane vonkajších plášťov výšky do 25 m |  |  | t | 0.222 | [6 empty] | znížená | 2.463 | 0.54679 | 0 | 0 | 0 | 0 | 4 | K | 2 | ROZPOCET | 0 | 0 | 0 | 0 | 0 | 2 | 0 | 4 | 457935610
| PSV - Práce a dodávky PSV | [14 empty] | 150.2124 |  | 3.9697 |  | 0 | 2 | D | 0 | ROZPOCET | [6 empty] | 0
| 712 - Izolácie striech | [14 empty] | 46.2353 |  | 0.54881 |  | 0 | 2 | D | 1 | ROZPOCET | [6 empty] | 0
14 | K | 712311101 | Zhotovenie povlakovej krytiny striech plochých do 10° za studena náterom penetračným |  |  | m2 | 94.76 | [6 empty] | znížená | 0.04303 | 4.0775 | 0 | 0 | 0 | 0 | 16 | K | 2 | ROZPOCET | 0 | 0 | 0 | 0 | 0 | 2 | 0 | 16 | -1861784795
15 | M | 1116315000 | Lak asfaltový penetračný v sudoch |  |  | t | 0.03 | [6 empty] | znížená | 0 | 0 | 1 | 0.03 | 0 | 0 | 32 | M | 2 | ROZPOCET | 0 | 0 | 0 | 0 | 0 | 2 | 0 | 16 | -1258111979
16 | K | 712341760 | Zhotovenie povlakovej krytiny stiech plochých do 10* pásmi pritavením NAIP na celej ploche, modifikované pásy |  |  | m2 | 94.76 | [6 empty] | znížená | 0.435 | 41.2206 | 0.00099 | 0.093812 | 0 | 0 | 16 | K | 2 | ROZPOCET | 0 | 0 | 0 | 0 | 0 | 2 | 0 | 16 | -954111130
17 | M | 62852674R1 | Pás modifikovaný SBS asfaltu |  |  | m2 | 108.974 | [6 empty] | znížená | 0 | 0 | 0.0039 | 0.425 | 0 | 0 | 32 | M | 2 | ROZPOCET | 0 | 0 | 0 | 0 | 0 | 2 | 0 | 16 | -969844361
18 | K | 998712103 | Presun hmôt pre izoláciu povlakovej krytiny v objektoch výšky nad 12 do 24 m |  |  | t | 0.549 | [6 empty] | znížená | 1.707 | 0.93714 | 0 | 0 | 0 | 0 | 16 | K | 2 | ROZPOCET | 0 | 0 | 0 | 0 | 0 | 2 | 0 | 16 | 1683227343
| 713 - Izolácie tepelné | [14 empty] | 19.5196 |  | 2.0672 |  | 0 | 2 | D | 1 | ROZPOCET | [6 empty] | 0
19 | K | 713111125 | Montáž tepelnej izolácie stropov rovných minerálnou vlnou, spodkom prilepením |  |  | m2 | 64.77 | [6 empty] | znížená | 0.237 | 15.3505 | 0.0006 | 0.038862 | 0 | 0 | 16 | K | 2 | ROZPOCET | 0 | 0 | 0 | 0 | 0 | 2 | 0 | 16 | 18682647
20 | M | 63136704R2 | Minerálna vlna hrúbka 300 mm pre kontaktné zateplenie |  |  | m2 | 67.386 | [6 empty] | znížená | 0 | 0 | 0.0301 | 2.0283 | 0 | 0 | 32 | M | 2 | ROZPOCET | 0 | 0 | 0 | 0 | 0 | 2 | 0 | 16 | 1578798545
21 | K | 998713103 | Presun hmôt pre izolácie tepelné v objektoch výšky nad 12 m do 24 m |  |  | t | 2.067 | [6 empty] | znížená | 2.017 | 4.1691 | 0 | 0 | 0 | 0 | 16 | K | 2 | ROZPOCET | 0 | 0 | 0 | 0 | 0 | 2 | 0 | 16 | -1799238864
| 763 - Konštrukcie - drevostavby | [14 empty] | 73.1442 |  | 1.3297 |  | 0 | 2 | D | 1 | ROZPOCET | [6 empty] | 0
22 | K | 763138250.1 | Protipožiarny podhľad SDK hr.15 mm, dvojúrovňová oceľová podkonštrukcia CD, parozábrana systémové utesnenie |  |  | m2 | 64.77 | [6 empty] | znížená | 1.1062 | 71.6479 | 0.02053 | 1.3297 | 0 | 0 | 16 | K | 2 | ROZPOCET | 0 | 0 | 0 | 0 | 0 | 2 | 0 | 16 | -703512000
23 | K | 998763101 | Presun hmôt pre drevostavby v objektoch výšky do 12 m |  |  | t | 1.33 | [6 empty] | znížená | 1.125 | 1.4963 | 0 | 0 | 0 | 0 | 16 | K | 2 | ROZPOCET | 0 | 0 | 0 | 0 | 0 | 2 | 0 | 16 | -1900497681
| 783 - Dokončovacie práce - nátery | [14 empty] | 7.0988 |  | 0.021374 |  | 0 | 2 | D | 1 | ROZPOCET | [6 empty] | 0
24 | K | 783894612 | Náter farbami ekologickými riediteľnými vodou, farba biela pre náter sadrokartón. stropov 2x |  |  | m2 | 64.77 | [6 empty] | znížená | 0.1096 | 7.0988 | 0.00033 | 0.021374 | 0 | 0 | 16 | K | 2 | ROZPOCET | 0 | 0 | 0 | 0 | 0 | 2 | 0 | 16 | 681918684
| 784 - Dokončovacie práce - maľby | [14 empty] | 4.2146 |  | 0.0025908 |  | 0 | 2 | D | 1 | ROZPOCET | [6 empty] | 0
25 | K | 784418012 | Zakrývanie podláh a zariadení papierom v miestnostiach alebo na schodisku |  |  | m2 | 64.77 | [6 empty] | znížená | 0.06507 | 4.2146 | 4e-05 | 0.0025908 | 0 | 0 | 16 | K | 2 | ROZPOCET | 0 | 0 | 0 | 0 | 0 | 2 | 0 | 16 | -2059087671

## C - Odvodnenie okolia stavby
| Hárok obsahuje: |  | 1) Krycí list rozpočtu |  | 2) Rekapitulácia rozpočtu |  |  | 3) Rozpočet |  |  | Späť na hárok: | Rekapitulácia stavby
optimalizované pre tlač zostáv vo formáte A4 - na výšku | [11 empty] | >> skryté stĺpce << | [9 empty] | {cb0a9661-adcc-4483-9910-746fba6d5899}
0
VÝKAZ VÝMER | [12 empty] | v --- nižšie sa nachádzajú doplnkové a pomocné údaje k zostavám --- v | [8 empty] | False
| Stavba: |  | Humenné OÚ, rekonštrukcia a modernizácia objektu
| Objekt: |  | 01.1 - SO 01.1 Budova OÚ Humenné - oprávnené práce
| Časť: |  | 1.1.1 - E/1.1.1 Architektonické a stavebné riešenie
| Úroveň 4: |  | C - Odvodnenie okolia stavby
| JKSO: | [7 empty] | KS:
| Miesto: |  | Humenné | [5 empty] | Dátum:
| Objednávateľ: | [7 empty] | IČO:
|  | Ministerstvo vnútra Slovenskej republiky | [6 empty] | IČO DPH:
| Zhotoviteľ: | [7 empty] | IČO:
IČO DPH:
| Projektant: | [7 empty] | IČO:
IČO DPH:
| Spracovateľ: | [7 empty] | IČO:
IČO DPH:
Poznámka:
Náklady z rozpočtu
Ostatné náklady
Cena bez DPH
| DPH | základná | 20% | z
|  | znížená | 20% | z
|  | zákl. prenesená | 20% | z | 0
|  | zníž. prenesená | 20% | z | 0
|  | nulová | 0% | z | 0
| Cena s DPH |  |  | v | EUR
| Projektant |  |  |  |  | Spracovateľ
| Dátum a podpis: |  |  | Pečiatka |  | Dátum a podpis: |  |  |  | Pečiatka
| Objednávateľ |  |  |  |  | Zhotoviteľ
| Dátum a podpis: |  |  | Pečiatka |  | Dátum a podpis: |  |  |  | Pečiatka
REKAPITULÁCIA ROZPOČTU
Stavba: |  |  | Humenné OÚ, rekonštrukcia a modernizácia objektu
Objekt: |  |  | 01.1 - SO 01.1 Budova OÚ Humenné - oprávnené práce
Časť: |  |  | 1.1.1 - E/1.1.1 Architektonické a stavebné riešenie
Úroveň 4: |  |  | C - Odvodnenie okolia stavby
Miesto: |  |  | Humenné |  |  |  | Dátum:
Objednávateľ: |  |  | Ministerstvo vnútra Slovenskej republiky |  |  |  | Projektant:
Zhotoviteľ: | [6 empty] | Spracovateľ:
Kód - Popis | [9 empty] | Cena celkom [EUR]
1) Náklady z rozpočtu | [22 empty] | -1
HSV - Práce a dodávky HSV
1 - Zemné práce
2 - Zakladanie
5 - Komunikácie
6 - Úpravy povrchov, podlahy, osadenie
9 - Ostatné konštrukcie a práce-búranie
99 - Presun hmôt HSV
2) Ostatné náklady | [13 empty] | DPH
Celkové náklady za stavbu 1) + 2)
ROZPOČET
Stavba: |  |  | Humenné OÚ, rekonštrukcia a modernizácia objektu
Objekt: |  |  | 01.1 - SO 01.1 Budova OÚ Humenné - oprávnené práce
Časť: |  |  | 1.1.1 - E/1.1.1 Architektonické a stavebné riešenie
Úroveň 4: |  |  | C - Odvodnenie okolia stavby
Miesto: |  |  | Humenné |  |  |  | Dátum:
Objednávateľ: |  |  | Ministerstvo vnútra Slovenskej republiky |  |  |  | Projektant:
Zhotoviteľ: | [6 empty] | Spracovateľ:
PČ | Typ | Kód | Popis |  |  | MJ | Množstvo | J.cena [EUR] |  | Cena celkom [EUR] |  |  | Poznámka | DPH | J. Nh [h] | Nh celkom [h] | J. hmotnosť [t] | Hmotnosť celkom [t] | J. suť [t] | Suť Celkom [t]
Náklady z rozpočtu | [15 empty] | 242.486 |  | 45.6197 |  | 0.441 |  | D | -1 | [7 empty] | 0
| HSV - Práce a dodávky HSV | [14 empty] | 242.486 |  | 45.6197 |  | 0.441 | 1 | D | 0 | ROZPOCET | [6 empty] | 0
| 1 - Zemné práce | [14 empty] | 58.2978 |  | 0 |  | 0.441 | 1 | D | 1 | ROZPOCET | [6 empty] | 0
1 | K | 113107131 | Odstránenie krytu v ploche do 200 m2 z betónu prostého, hr. vrstvy do 150 mm, -0,22500t |  |  | m2 | 1.96 | [6 empty] | znížená | 1.169 | 2.2912 | 0 | 0 | 0.225 | 0.441 | 4 | K | 2 | ROZPOCET | 0 | 0 | 0 | 0 | 0 | 2 | 0 | 4 | -357017101
2 | K | 130201001 | Výkop jamy a ryhy v obmedzenom priestore horn. tr.3 ručne |  |  | m3 | 13.717 | [6 empty] | znížená | 3.174 | 43.5378 | 0 | 0 | 0 | 0 | 4 | K | 2 | ROZPOCET | 0 | 0 | 0 | 0 | 0 | 2 | 0 | 4 | -1596002804
3 | K | 162501101 | Vodorovné premiestnenie výkopku po spevnenej ceste z horniny tr.1-4, do 100 m3 na vzdialenosť do 2500 m |  |  | m3 | 13.717 | [6 empty] | znížená | 0.068 | 0.93276 | 0 | 0 | 0 | 0 | 4 | K | 2 | ROZPOCET | 0 | 0 | 0 | 0 | 0 | 2 | 0 | 4 | 2087469854
4 | K | 167101100 | Nakladanie výkopku tr.1-4 ručne |  |  | m3 | 13.717 | [6 empty] | znížená | 0.832 | 11.4125 | 0 | 0 | 0 | 0 | 4 | K | 2 | ROZPOCET | 0 | 0 | 0 | 0 | 0 | 2 | 0 | 4 | -1267653195
5 | K | 171201201 | Uloženie sypaniny na skládky do 100 m3 |  |  | m3 | 13.717 | [6 empty] | znížená | 0.009 | 0.12345 | 0 | 0 | 0 | 0 | 4 | K | 2 | ROZPOCET | 0 | 0 | 0 | 0 | 0 | 2 | 0 | 4 | 1422655922
6 | K | 171209002 | Poplatok za skladovanie - zemina a kamenivo (17 05) ostatné |  |  | t | 13.717 | [6 empty] | znížená | 0 | 0 | 0 | 0 | 0 | 0 | 4 | K | 2 | ROZPOCET | 0 | 0 | 0 | 0 | 0 | 2 | 0 | 4 | -758776605
| 2 - Zakladanie | [14 empty] | 5.6588 |  | 13.32 |  | 0 | 1 | D | 1 | ROZPOCET | [6 empty] | 0
7 | K | 271583011 | Násyp pod základové konštrukcie so zhutnením z recyklátu betónového fr.8-32 mm |  |  | m3 | 5 | [6 empty] | znížená | 1.1318 | 5.6588 | 2.664 | 13.32 | 0 | 0 | 4 | K | 2 | ROZPOCET | 0 | 0 | 0 | 0 | 0 | 2 | 0 | 4 | -646021164
| 5 - Komunikácie | [14 empty] | 1.6554 |  | 22.8556 |  | 0 | 1 | D | 1 | ROZPOCET | [6 empty] | 0
8 | K | 564751111 | Podklad alebo kryt z kameniva hrubého drveného veľ. 32-63 mm s rozprestretím a zhutn.hr. 150 mm - 1. vrstva |  |  | m2 | 39.19 | [6 empty] | znížená | 0.02112 | 0.82769 | 0.2916 | 11.4278 | 0 | 0 | 4 | K | 2 | ROZPOCET | 0 | 0 | 0 | 0 | 0 | 2 | 0 | 4 | 1211418329
9 | K | 564751111.1 | Podklad alebo kryt z kameniva hrubého drveného veľ. 32-63 mm s rozprestretím a zhutn.hr. 150 mm - 2. vrstva |  |  | m2 | 39.19 | [6 empty] | znížená | 0.02112 | 0.82769 | 0.2916 | 11.4278 | 0 | 0 | 4 | K | 2 | ROZPOCET | 0 | 0 | 0 | 0 | 0 | 2 | 0 | 4 | 84023813
| 6 - Úpravy povrchov, podlahy, osadenie | [14 empty] | 63.8435 |  | 9.4441 |  | 0 | 1 | D | 1 | ROZPOCET | [6 empty] | 0
10 | K | 631313511 | Mazanina z betónu prostého (m3) tr.C 12/15 hr.nad 80 do 120 mm |  |  | m3 | 3.919 | [6 empty] | znížená | 2.571 | 10.0759 | 2.2354 | 8.7607 | 0 | 0 | 4 | K | 2 | ROZPOCET | 0 | 0 | 0 | 0 | 0 | 2 | 0 | 4 | 1883480424
11 | K | 631319173 | Príplatok za strhnutie povrchu mazaniny latou pre hr. obidvoch vrstiev mazaniny nad 80 do 120 mm |  |  | m3 | 3.919 | [6 empty] | znížená | 0.422 | 1.6538 | 0 | 0 | 0 | 0 | 4 | K | 2 | ROZPOCET | 0 | 0 | 0 | 0 | 0 | 2 | 0 | 4 | 2002996851
12 | K | 631351101 | Debnenie stien, rýh a otvorov v podlahách zhotovenie |  |  | m2 | 79.38 | [6 empty] | znížená | 0.40851 | 32.4275 | 0.00861 | 0.68346 | 0 | 0 | 4 | K | 2 | ROZPOCET | 0 | 0 | 0 | 0 | 0 | 2 | 0 | 4 | -2118552206
13 | K | 631351102 | Debnenie stien, rýh a otvorov v podlahách odstránenie |  |  | m2 | 79.38 | [6 empty] | znížená | 0.248 | 19.6862 | 0 | 0 | 0 | 0 | 4 | K | 2 | ROZPOCET | 0 | 0 | 0 | 0 | 0 | 2 | 0 | 4 | 735547834
| 9 - Ostatné konštrukcie a práce-búranie | [14 empty] | 0.66856 |  | 0 |  | 0 | 1 | D | 1 | ROZPOCET | [6 empty] | 0
14 | K | 979081111 | Odvoz sutiny a vybúraných hmôt na skládku do 1 km |  |  | t | 0.441 | [6 empty] | znížená | 0.598 | 0.26372 | 0 | 0 | 0 | 0 | 4 | K | 2 | ROZPOCET | 0 | 0 | 0 | 0 | 0 | 2 | 0 | 4 | -1942054457
15 | K | 979081121 | Odvoz sutiny a vybúraných hmôt na skládku za každý ďalší 1 km |  |  | t | 1.764 | [6 empty] | znížená | 0.007 | 0.012348 | 0 | 0 | 0 | 0 | 4 | K | 2 | ROZPOCET | 0 | 0 | 0 | 0 | 0 | 2 | 0 | 4 | -2065238653
16 | K | 979082111 | Vnútrostavenisková doprava sutiny a vybúraných hmôt do 10 m |  |  | t | 0.441 | [6 empty] | znížená | 0.89 | 0.39249 | 0 | 0 | 0 | 0 | 4 | K | 2 | ROZPOCET | 0 | 0 | 0 | 0 | 0 | 2 | 0 | 4 | 1372284788
17 | K | 979089012 | Poplatok za skladovanie - betón, tehly, dlaždice (17 01 ), ostatné |  |  | t | 0.441 | [6 empty] | znížená | 0 | 0 | 0 | 0 | 0 | 0 | 4 | K | 2 | ROZPOCET | 0 | 0 | 0 | 0 | 0 | 2 | 0 | 4 | 1448798611
| 99 - Presun hmôt HSV | [14 empty] | 112.3621 |  | 0 |  | 0 | 1 | D | 1 | ROZPOCET | [6 empty] | 0
18 | K | 999281111 | Presun hmôt pre opravy a údržbu objektov vrátane vonkajších plášťov výšky do 25 m |  |  | t | 45.62 | [6 empty] | znížená | 2.463 | 112.3621 | 0 | 0 | 0 | 0 | 4 | K | 2 | ROZPOCET | 0 | 0 | 0 | 0 | 0 | 2 | 0 | 4 | 1500876287

## D - Navrhované obvodové s...
| Hárok obsahuje: |  | 1) Krycí list rozpočtu |  | 2) Rekapitulácia rozpočtu |  |  | 3) Rozpočet |  |  | Späť na hárok: | Rekapitulácia stavby
optimalizované pre tlač zostáv vo formáte A4 - na výšku | [11 empty] | >> skryté stĺpce << | [9 empty] | {bd3d38d4-c1f8-46ac-836e-721f4546af71}
0
VÝKAZ VÝMER | [12 empty] | v --- nižšie sa nachádzajú doplnkové a pomocné údaje k zostavám --- v | [8 empty] | False
| Stavba: |  | Humenné OÚ, rekonštrukcia a modernizácia objektu
| Objekt: |  | 01.1 - SO 01.1 Budova OÚ Humenné - oprávnené práce
| Časť: |  | 1.1.1 - E/1.1.1 Architektonické a stavebné riešenie
| Úroveň 4: |  | D - Navrhované obvodové steny
| JKSO: | [7 empty] | KS:
| Miesto: |  | Humenné | [5 empty] | Dátum:
| Objednávateľ: | [7 empty] | IČO:
|  | Ministerstvo vnútra Slovenskej republiky | [6 empty] | IČO DPH:
| Zhotoviteľ: | [7 empty] | IČO:
IČO DPH:
| Projektant: | [7 empty] | IČO:
IČO DPH:
| Spracovateľ: | [7 empty] | IČO:
IČO DPH:
Poznámka:
Náklady z rozpočtu
Ostatné náklady
Cena bez DPH
| DPH | základná | 20% | z
|  | znížená | 20% | z
|  | zákl. prenesená | 20% | z | 0
|  | zníž. prenesená | 20% | z | 0
|  | nulová | 0% | z | 0
| Cena s DPH |  |  | v | EUR
| Projektant |  |  |  |  | Spracovateľ
| Dátum a podpis: |  |  | Pečiatka |  | Dátum a podpis: |  |  |  | Pečiatka
| Objednávateľ |  |  |  |  | Zhotoviteľ
| Dátum a podpis: |  |  | Pečiatka |  | Dátum a podpis: |  |  |  | Pečiatka
REKAPITULÁCIA ROZPOČTU
Stavba: |  |  | Humenné OÚ, rekonštrukcia a modernizácia objektu
Objekt: |  |  | 01.1 - SO 01.1 Budova OÚ Humenné - oprávnené práce
Časť: |  |  | 1.1.1 - E/1.1.1 Architektonické a stavebné riešenie
Úroveň 4: |  |  | D - Navrhované obvodové steny
Miesto: |  |  | Humenné |  |  |  | Dátum:
Objednávateľ: |  |  | Ministerstvo vnútra Slovenskej republiky |  |  |  | Projektant:
Zhotoviteľ: | [6 empty] | Spracovateľ:
Kód - Popis | [9 empty] | Cena celkom [EUR]
1) Náklady z rozpočtu | [22 empty] | -1
HSV - Práce a dodávky HSV
3 - Zvislé a kompletné konštrukcie
6 - Úpravy povrchov, podlahy, osadenie
99 - Presun hmôt HSV
PSV - Práce a dodávky PSV
784 - Dokončovacie práce - maľby
2) Ostatné náklady | [13 empty] | DPH
Celkové náklady za stavbu 1) + 2)
ROZPOČET
Stavba: |  |  | Humenné OÚ, rekonštrukcia a modernizácia objektu
Objekt: |  |  | 01.1 - SO 01.1 Budova OÚ Humenné - oprávnené práce
Časť: |  |  | 1.1.1 - E/1.1.1 Architektonické a stavebné riešenie
Úroveň 4: |  |  | D - Navrhované obvodové steny
Miesto: |  |  | Humenné |  |  |  | Dátum:
Objednávateľ: |  |  | Ministerstvo vnútra Slovenskej republiky |  |  |  | Projektant:
Zhotoviteľ: | [6 empty] | Spracovateľ:
PČ | Typ | Kód | Popis |  |  | MJ | Množstvo | J.cena [EUR] |  | Cena celkom [EUR] |  |  | Poznámka | DPH | J. Nh [h] | Nh celkom [h] | J. hmotnosť [t] | Hmotnosť celkom [t] | J. suť [t] | Suť Celkom [t]
Náklady z rozpočtu | [15 empty] | 393.6931 |  | 72.1725 |  | 0 |  | D | -1 | [7 empty] | 0
| HSV - Práce a dodávky HSV | [14 empty] | 388.1992 |  | 72.1503 |  | 0 | 1 | D | 0 | ROZPOCET | [6 empty] | 0
| 3 - Zvislé a kompletné konštrukcie | [14 empty] | 160.943 |  | 71.1498 |  | 0 | 1 | D | 1 | ROZPOCET | [6 empty] | 0
1 | K | 310279841.1 | Zamurovanie otvoru s plochou do 4m2 v murive nadzákladného nepálenými tvárnicami |  |  | m3 | 60.067 | [6 empty] | znížená | 2.614 | 157.0151 | 1.1761 | 70.643 | 0 | 0 | 4 | K | 2 | ROZPOCET | 0 | 0 | 0 | 0 | 0 | 2 | 0 | 4 | -312918784
2 | K | 317165102 | Prekladový trámec pórobetónový šírky 125 mm, výšky 124 mm, dĺžky 1300 mm |  |  | ks | 8 | [6 empty] | znížená | 0.17751 | 1.4201 | 0.01875 | 0.15 | 0 | 0 | 4 | K | 2 | ROZPOCET | 0 | 0 | 0 | 0 | 0 | 2 | 0 | 4 | 1848551556
3 | K | 317165105 | Prekladový trámec pórobetónový šírky 125 mm, výšky 124 mm, dĺžky 2000 mm |  |  | ks | 12 | [6 empty] | znížená | 0.20898 | 2.5078 | 0.02973 | 0.35676 | 0 | 0 | 4 | K | 2 | ROZPOCET | 0 | 0 | 0 | 0 | 0 | 2 | 0 | 4 | 2015158572
| 6 - Úpravy povrchov, podlahy, osadenie | [14 empty] | 49.5508 |  | 1.0005 |  | 0 | 1 | D | 1 | ROZPOCET | [6 empty] | 0
4 | K | 612465114 | Príprava vnútorného podkladu stien - regulátor nasiakavosti pod omietky |  |  | m2 | 105.652 | [6 empty] | znížená | 0.05 | 5.2826 | 3e-05 | 0.0031696 | 0 | 0 | 4 | K | 2 | ROZPOCET | 0 | 0 | 0 | 0 | 0 | 2 | 0 | 4 | -1938407073
5 | K | 612465219 | Vnútorná omietka stien štuková, ručné miešanie a nanášanie, stierka alebo ekvivalent hr. 3 mm |  |  | m2 | 105.652 | [6 empty] | znížená | 0.308 | 32.5408 | 0.00368 | 0.3888 | 0 | 0 | 4 | K | 2 | ROZPOCET | 0 | 0 | 0 | 0 | 0 | 2 | 0 | 4 | 1191679175
6 | K | 612481119 | Potiahnutie vnútorných stien sklotextílnou mriežkou s celoplošným prilepením |  |  | m2 | 105.652 | [6 empty] | znížená | 0.111 | 11.7274 | 0.00576 | 0.60856 | 0 | 0 | 4 | K | 2 | ROZPOCET | 0 | 0 | 0 | 0 | 0 | 2 | 0 | 4 | -247991977
| 99 - Presun hmôt HSV | [14 empty] | 177.7055 |  | 0 |  | 0 | 1 | D | 1 | ROZPOCET | [6 empty] | 0
7 | K | 999281111 | Presun hmôt pre opravy a údržbu objektov vrátane vonkajších plášťov výšky do 25 m |  |  | t | 72.15 | [6 empty] | znížená | 2.463 | 177.7055 | 0 | 0 | 0 | 0 | 4 | K | 2 | ROZPOCET | 0 | 0 | 0 | 0 | 0 | 2 | 0 | 4 | -93783173
| PSV - Práce a dodávky PSV | [14 empty] | 5.4939 |  | 0.022187 |  | 0 | 2 | D | 0 | ROZPOCET | [6 empty] | 0
| 784 - Dokončovacie práce - maľby | [14 empty] | 5.4939 |  | 0.022187 |  | 0 | 2 | D | 1 | ROZPOCET | [6 empty] | 0
8 | K | 784452271 | Maľby z maliarskych zmesí, ručne nanášané dvojnásobné základné na podklad jemnozrnný výšky do 3, 80 m |  |  | m2 | 105.652 | [6 empty] | znížená | 0.052 | 5.4939 | 0.00021 | 0.022187 | 0 | 0 | 16 | K | 2 | ROZPOCET | 0 | 0 | 0 | 0 | 0 | 2 | 0 | 16 | -397975261

## E - Sanácia balkónov
| Hárok obsahuje: |  | 1) Krycí list rozpočtu |  | 2) Rekapitulácia rozpočtu |  |  | 3) Rozpočet |  |  | Späť na hárok: | Rekapitulácia stavby
optimalizované pre tlač zostáv vo formáte A4 - na výšku | [11 empty] | >> skryté stĺpce << | [9 empty] | {a316fba0-1d1d-40a8-8df3-86079db1efeb}
0
VÝKAZ VÝMER | [12 empty] | v --- nižšie sa nachádzajú doplnkové a pomocné údaje k zostavám --- v | [8 empty] | False
| Stavba: |  | Humenné OÚ, rekonštrukcia a modernizácia objektu
| Objekt: |  | 01.1 - SO 01.1 Budova OÚ Humenné - oprávnené práce
| Časť: |  | 1.1.1 - E/1.1.1 Architektonické a stavebné riešenie
| Úroveň 4: |  | E - Sanácia balkónov
| JKSO: | [7 empty] | KS:
| Miesto: |  | Humenné | [5 empty] | Dátum:
| Objednávateľ: | [7 empty] | IČO:
|  | Ministerstvo vnútra Slovenskej republiky | [6 empty] | IČO DPH:
| Zhotoviteľ: | [7 empty] | IČO:
IČO DPH:
| Projektant: | [7 empty] | IČO:
IČO DPH:
| Spracovateľ: | [7 empty] | IČO:
IČO DPH:
Poznámka:
Náklady z rozpočtu
Ostatné náklady
Cena bez DPH
| DPH | základná | 20% | z
|  | znížená | 20% | z
|  | zákl. prenesená | 20% | z | 0
|  | zníž. prenesená | 20% | z | 0
|  | nulová | 0% | z | 0
| Cena s DPH |  |  | v | EUR
| Projektant |  |  |  |  | Spracovateľ
| Dátum a podpis: |  |  | Pečiatka |  | Dátum a podpis: |  |  |  | Pečiatka
| Objednávateľ |  |  |  |  | Zhotoviteľ
| Dátum a podpis: |  |  | Pečiatka |  | Dátum a podpis: |  |  |  | Pečiatka
REKAPITULÁCIA ROZPOČTU
Stavba: |  |  | Humenné OÚ, rekonštrukcia a modernizácia objektu
Objekt: |  |  | 01.1 - SO 01.1 Budova OÚ Humenné - oprávnené práce
Časť: |  |  | 1.1.1 - E/1.1.1 Architektonické a stavebné riešenie
Úroveň 4: |  |  | E - Sanácia balkónov
Miesto: |  |  | Humenné |  |  |  | Dátum:
Objednávateľ: |  |  | Ministerstvo vnútra Slovenskej republiky |  |  |  | Projektant:
Zhotoviteľ: | [6 empty] | Spracovateľ:
Kód - Popis | [9 empty] | Cena celkom [EUR]
1) Náklady z rozpočtu | [22 empty] | -1
HSV - Práce a dodávky HSV
6 - Úpravy povrchov, podlahy, osadenie
9 - Ostatné konštrukcie a práce-búranie
99 - Presun hmôt HSV
PSV - Práce a dodávky PSV
711 - Izolácie proti vode a vlhkosti
713 - Izolácie tepelné
764 - Konštrukcie klampiarske
771 - Podlahy z dlaždíc
783 - Dokončovacie práce - nátery
2) Ostatné náklady | [13 empty] | DPH
Celkové náklady za stavbu 1) + 2)
ROZPOČET
Stavba: |  |  | Humenné OÚ, rekonštrukcia a modernizácia objektu
Objekt: |  |  | 01.1 - SO 01.1 Budova OÚ Humenné - oprávnené práce
Časť: |  |  | 1.1.1 - E/1.1.1 Architektonické a stavebné riešenie
Úroveň 4: |  |  | E - Sanácia balkónov
Miesto: |  |  | Humenné |  |  |  | Dátum:
Objednávateľ: |  |  | Ministerstvo vnútra Slovenskej republiky |  |  |  | Projektant:
Zhotoviteľ: | [6 empty] | Spracovateľ:
PČ | Typ | Kód | Popis |  |  | MJ | Množstvo | J.cena [EUR] |  | Cena celkom [EUR] |  |  | Poznámka | DPH | J. Nh [h] | Nh celkom [h] | J. hmotnosť [t] | Hmotnosť celkom [t] | J. suť [t] | Suť Celkom [t]
Náklady z rozpočtu | [15 empty] | 432.9951 |  | 7.7311 |  | 33.3025 |  | D | -1 | [7 empty] | 0
| HSV - Práce a dodávky HSV | [14 empty] | 363.4423 |  | 6.8707 |  | 32.6524 | 1 | D | 0 | ROZPOCET | [6 empty] | 0
| 6 - Úpravy povrchov, podlahy, osadenie | [14 empty] | 146.09 |  | 6.299 |  | 0 | 1 | D | 1 | ROZPOCET | [6 empty] | 0
1 | K | 621462232 | Vonkajšia omietka podhľadov a čiel tenkovrstvová silikónová, škrabaná, hr. 2 mm |  |  | m2 | 93.191 | [6 empty] | znížená | 0.468 | 43.6134 | 0.00396 | 0.36904 | 0 | 0 | 4 | K | 2 | ROZPOCET | 0 | 0 | 0 | 0 | 0 | 2 | 0 | 4 | 767674547
2 | K | 622454321 | Oprava vonk.omietok cementových v množstve opravovanej plochy do 30% štukových hladených |  |  | m2 | 49.173 | [6 empty] | znížená | 0.30443 | 14.9697 | 0.03077 | 1.5131 | 0 | 0 | 4 | K | 2 | ROZPOCET | 0 | 0 | 0 | 0 | 0 | 2 | 0 | 4 | -1780472894
3 | K | 622467011 | Stierka vonkajších stien vyrovnávacia, strojne miešaná,ručne nanášaná hr.3 mm |  |  | m2 | 49.173 | [6 empty] | znížená | 0.22282 | 10.9567 | 0.004 | 0.19669 | 0 | 0 | 4 | K | 2 | ROZPOCET | 0 | 0 | 0 | 0 | 0 | 2 | 0 | 4 | -1866396774
4 | K | 625251653 | Kontaktný zatepľovací systém vonkajších podhľadov a čiel hr. 60 mm - minerálne riešenie alebo ekvvalent, zatĺkacie kotvy |  |  | m2 | 44.018 | [6 empty] | znížená | 0.982 | 43.2257 | 0.01618 | 0.71221 | 0 | 0 | 4 | K | 2 | ROZPOCET | 0 | 0 | 0 | 0 | 0 | 2 | 0 | 4 | 1266679823
5 | K | 632450469.1 | Spádový poter, spádová vrstva na balkónoch, lodžiách, terasách, ozn. 080, hr. 40 mm |  |  | m2 | 32.791 | [6 empty] | znížená | 0.546 | 17.9039 | 0.10238 | 3.3571 | 0 | 0 | 4 | K | 2 | ROZPOCET | 0 | 0 | 0 | 0 | 0 | 2 | 0 | 4 | -1213590045
6 | K | 632477005 | Nivelačná stierka podlahová hrúbky do 3 mm vrátane penetrácie |  |  | m2 | 32.791 | [6 empty] | znížená | 0.47027 | 15.4206 | 0.0046 | 0.15084 | 0 | 0 | 4 | K | 2 | ROZPOCET | 0 | 0 | 0 | 0 | 0 | 2 | 0 | 4 | -93628137
| 9 - Ostatné konštrukcie a práce-búranie | [14 empty] | 200.429 |  | 0.57173 |  | 32.6524 | 1 | D | 1 | ROZPOCET | [6 empty] | 0
7 | K | 962032314 | Búranie pilierov tehlových na akúkoľvek maltu, -1,80000t |  |  | m3 | 0.486 | [6 empty] | znížená | 2.062 | 1.0021 | 0 | 0 | 1.8 | 0.8748 | 4 | K | 2 | ROZPOCET | 0 | 0 | 0 | 0 | 0 | 2 | 0 | 4 | -1181999414
8 | K | 963051113 | Búranie železobetónových stropov doskových hr.nad 80 mm, -2,40000t |  |  | m3 | 6.328 | [6 empty] | znížená | 5.783 | 36.5948 | 0 | 0 | 2.4 | 15.1872 | 4 | K | 2 | ROZPOCET | 0 | 0 | 0 | 0 | 0 | 2 | 0 | 4 | -1172032463
9 | K | 964053111 | Búranie samostatných trámov, prievlakov alebo pásov zo železobetónu do 0,36 m2, -2,40000t |  |  | m3 | 2.505 | [6 empty] | znížená | 9.893 | 24.782 | 0 | 0 | 2.4 | 6.012 | 4 | K | 2 | ROZPOCET | 0 | 0 | 0 | 0 | 0 | 2 | 0 | 4 | -348066161
10 | K | 965042141 | Búranie podkladov pod dlažby, liatych dlažieb a mazanín,betón alebo liaty asfalt hr.do 100 mm, plochy nad 4 m2 -2,20000t |  |  | m3 | 3.865 | [6 empty] | znížená | 6.626 | 25.6095 | 0 | 0 | 2.2 | 8.503 | 4 | K | 2 | ROZPOCET | 0 | 0 | 0 | 0 | 0 | 2 | 0 | 4 | -1704133734
11 | K | 965081712 | Búranie dlažieb, bez podklad. lôžka z xylolit., alebo keramických dlaždíc hr. do 10 mm, -0,02000t |  |  | m2 | 64.431 | [6 empty] | znížená | 0.166 | 10.6955 | 0 | 0 | 0.02 | 1.2886 | 4 | K | 2 | ROZPOCET | 0 | 0 | 0 | 0 | 0 | 2 | 0 | 4 | 377886805
12 | K | 9750431R1 | Jednoradové podchyt. stropov pre dočasné statické zabezpečenie |  |  | m2 | 31.64 | [6 empty] | znížená | 0.58546 | 18.524 | 0.01807 | 0.57173 | 0 | 0 | 4 | K | 2 | ROZPOCET | 0 | 0 | 0 | 0 | 0 | 2 | 0 | 4 | 521774784
13 | K | 978036141 | Otlčenie omietok šľachtených a pod., vonkajších brizolitových, v rozsahu do 30 %, -0,01600t |  |  | m2 | 49.173 | [6 empty] | znížená | 0.06834 | 3.3605 | 0 | 0 | 0.016 | 0.78677 | 4 | K | 2 | ROZPOCET | 0 | 0 | 0 | 0 | 0 | 2 | 0 | 4 | 1214989422
14 | K | 979011111 | Zvislá doprava sutiny a vybúraných hmôt za prvé podlažie nad alebo pod základným podlažím |  |  | t | 33.303 | [6 empty] | znížená | 0.882 | 29.3732 | 0 | 0 | 0 | 0 | 4 | K | 2 | ROZPOCET | 0 | 0 | 0 | 0 | 0 | 2 | 0 | 4 | 409573382
15 | K | 979081111 | Odvoz sutiny a vybúraných hmôt na skládku do 1 km |  |  | t | 33.303 | [6 empty] | znížená | 0.598 | 19.9152 | 0 | 0 | 0 | 0 | 4 | K | 2 | ROZPOCET | 0 | 0 | 0 | 0 | 0 | 2 | 0 | 4 | 1416866820
16 | K | 979081121 | Odvoz sutiny a vybúraných hmôt na skládku za každý ďalší 1 km |  |  | t | 133.212 | [6 empty] | znížená | 0.007 | 0.93248 | 0 | 0 | 0 | 0 | 4 | K | 2 | ROZPOCET | 0 | 0 | 0 | 0 | 0 | 2 | 0 | 4 | 1106473754
17 | K | 979082111 | Vnútrostavenisková doprava sutiny a vybúraných hmôt do 10 m |  |  | t | 33.303 | [6 empty] | znížená | 0.89 | 29.6397 | 0 | 0 | 0 | 0 | 4 | K | 2 | ROZPOCET | 0 | 0 | 0 | 0 | 0 | 2 | 0 | 4 | 1528925580
18 | K | 979089012 | Poplatok za skladovanie - betón, tehly, dlaždice (17 01 ), ostatné |  |  | t | 33.303 | [6 empty] | znížená | 0 | 0 | 0 | 0 | 0 | 0 | 4 | K | 2 | ROZPOCET | 0 | 0 | 0 | 0 | 0 | 2 | 0 | 4 | -1020074270
| 99 - Presun hmôt HSV | [14 empty] | 16.9233 |  | 0 |  | 0 | 1 | D | 1 | ROZPOCET | [6 empty] | 0
19 | K | 999281111 | Presun hmôt pre opravy a údržbu objektov vrátane vonkajších plášťov výšky do 25 m |  |  | t | 6.871 | [6 empty] | znížená | 2.463 | 16.9233 | 0 | 0 | 0 | 0 | 4 | K | 2 | ROZPOCET | 0 | 0 | 0 | 0 | 0 | 2 | 0 | 4 | -1070188958
| PSV - Práce a dodávky PSV | [14 empty] | 69.5528 |  | 0.86035 |  | 0.65012 | 2 | D | 0 | ROZPOCET | [6 empty] | 0
| 711 - Izolácie proti vode a vlhkosti | [14 empty] | 16.9803 |  | 0.22954 |  | 0 | 2 | D | 1 | ROZPOCET | [6 empty] | 0
20 | K | 711113131 | Izolácie proti zemnej vlhkosti a povrchovej vode, 2-zložková, flexibilná, cementom pojená hydroizolačná stierka hr. 2 mm na ploche vodorovnej - prvá vrstva |  |  | m2 | 32.791 | [6 empty] | znížená | 0.25338 | 8.3086 | 0.0035 | 0.11477 | 0 | 0 | 16 | K | 2 | ROZPOCET | 0 | 0 | 0 | 0 | 0 | 2 | 0 | 16 | 949868585
21 | K | 711113131.1 | Izolácie proti zemnej vlhkosti a povrchovej vode 2-zložková, flexibilná, cementom pojená hydroizolačná stierka hr. 2 mm na ploche vodorovnej - druhá vrstva |  |  | m2 | 32.791 | [6 empty] | znížená | 0.25338 | 8.3086 | 0.0035 | 0.11477 | 0 | 0 | 16 | K | 2 | ROZPOCET | 0 | 0 | 0 | 0 | 0 | 2 | 0 | 16 | -2056169464
22 | K | 998711101 | Presun hmôt pre izoláciu proti vode v objektoch výšky do 6 m |  |  | t | 0.23 | [6 empty] | znížená | 1.579 | 0.36317 | 0 | 0 | 0 | 0 | 16 | K | 2 | ROZPOCET | 0 | 0 | 0 | 0 | 0 | 2 | 0 | 16 | 11642432
| 713 - Izolácie tepelné | [14 empty] | 16.0483 |  | 0.14812 |  | 0 | 2 | D | 1 | ROZPOCET | [6 empty] | 0
23 | K | 713132132 | Montáž tepelnej izolácie stien polystyrénom, celoplošným prilepením |  |  | m2 | 1.754 | [6 empty] | znížená | 0.23125 | 0.40562 | 0.005 | 0.00877 | 0 | 0 | 16 | K | 2 | ROZPOCET | 0 | 0 | 0 | 0 | 0 | 2 | 0 | 16 | -976133813
24 | M | 28377615R1 | Fasádna izolačná doska XPS |  |  | m3 | 0.273 | [6 empty] | znížená | 0 | 0 | 0.03 | 0.00819 | 0 | 0 | 32 | M | 2 | ROZPOCET | 0 | 0 | 0 | 0 | 0 | 2 | 0 | 16 | 213210085
25 | K | 713170060 | Montáž tepelnej izolácie z XPS na balkóny a terasy lepením |  |  | m2 | 32.791 | [6 empty] | znížená | 0.469 | 15.379 | 0.004 | 0.13116 | 0 | 0 | 16 | K | 2 | ROZPOCET | 0 | 0 | 0 | 0 | 0 | 2 | 0 | 16 | -461333173
26 | M | 28377616R1 | Podlahový polystyrén XPS |  |  | m3 | 1.003 | [6 empty] | znížená | 0 | 0 | 0 | 0 | 0 | 0 | 32 | M | 2 | ROZPOCET | 0 | 0 | 0 | 0 | 0 | 2 | 0 | 16 | 120139313
27 | K | 998713101 | Presun hmôt pre izolácie tepelné v objektoch výšky do 6 m |  |  | t | 0.148 | [6 empty] | znížená | 1.782 | 0.26374 | 0 | 0 | 0 | 0 | 16 | K | 2 | ROZPOCET | 0 | 0 | 0 | 0 | 0 | 2 | 0 | 16 | 920568817
| 764 - Konštrukcie klampiarske | [14 empty] | 4.01 |  | 0 |  | 0.65012 | 2 | D | 1 | ROZPOCET | [6 empty] | 0
28 | K | 764311822.1 | Demontáž krytiny z vlnitého plechu vrátane nosnej konštrukcie, -0,03230t, ozn. Ma |  |  | m2 | 17.92 | [6 empty] | znížená | 0.075 | 1.344 | 0 | 0 | 0.0323 | 0.57882 | 16 | K | 2 | ROZPOCET | 0 | 0 | 0 | 0 | 0 | 2 | 0 | 16 | 333354520
29 | K | 764430840 | Demontáž oplechovania múrov a nadmuroviek rš od 330 do 500 mm, -0,00230t |  |  | m | 31 | [6 empty] | znížená | 0.086 | 2.666 | 0 | 0 | 0.0023 | 0.0713 | 16 | K | 2 | ROZPOCET | 0 | 0 | 0 | 0 | 0 | 2 | 0 | 16 | -1749789584
| 771 - Podlahy z dlaždíc | [14 empty] | 28.6244 |  | 0.4762 |  | 0 | 2 | D | 1 | ROZPOCET | [6 empty] | 0
30 | K | 771415014 | Montáž soklíkov z obkladačiek do tmelu v. 100 mm |  |  | m | 1.754 | [6 empty] | znížená | 0.1857 | 0.32572 | 0.00063 | 0.001105 | 0 | 0 | 16 | K | 2 | ROZPOCET | 0 | 0 | 0 | 0 | 0 | 2 | 0 | 16 | -62376820
31 | K | 771541215 | Montáž podláh z obkladačiek gres kladených do tmelu flexibil. mrazuvzdorného veľ. 300 x 300 mm |  |  | m2 | 29.512 | [6 empty] | znížená | 0.93305 | 27.5362 | 0.00317 | 0.093553 | 0 | 0 | 16 | K | 2 | ROZPOCET | 0 | 0 | 0 | 0 | 0 | 2 | 0 | 16 | -938374589
32 | M | 59764983R1 | Gresová dlažba |  |  | m2 | 31.795 | [6 empty] | znížená | 0 | 0 | 0.012 | 0.38154 | 0 | 0 | 32 | M | 2 | ROZPOCET | 0 | 0 | 0 | 0 | 0 | 2 | 0 | 16 | 2030571807
33 | K | 998771101 | Presun hmôt pre podlahy z dlaždíc v objektoch výšky do 6m |  |  | t | 0.476 | [6 empty] | znížená | 1.602 | 0.76255 | 0 | 0 | 0 | 0 | 16 | K | 2 | ROZPOCET | 0 | 0 | 0 | 0 | 0 | 2 | 0 | 16 | 1033592751
| 783 - Dokončovacie práce - nátery | [14 empty] | 3.8897 |  | 0.0064915 |  | 0 | 2 | D | 1 | ROZPOCET | [6 empty] | 0
34 | K | 783125130 | Nátery oceľ.konštr. syntetické ľahkých C alebo veľmi ľahkých CC dvojnásobné - 70μm |  |  | m2 | 9.143 | [6 empty] | znížená | 0.15043 | 1.3754 | 0.00026 | 0.0023772 | 0 | 0 | 16 | K | 2 | ROZPOCET | 0 | 0 | 0 | 0 | 0 | 2 | 0 | 16 | -2070819691
35 | K | 783125530 | Nátery oceľ.konštr. syntetické ľahkých C, veľmi ľahkých CC dvojnás. 1x s emailovaním - 105μm |  |  | m2 | 9.143 | [6 empty] | znížená | 0.233 | 2.1303 | 0.00045 | 0.0041144 | 0 | 0 | 16 | K | 2 | ROZPOCET | 0 | 0 | 0 | 0 | 0 | 2 | 0 | 16 | 2007101826
36 | K | 783904811 | Ostatné práce odmastenie chemickými odhrdzavenie kovových konštrukcií |  |  | m2 | 9.143 | [6 empty] | znížená | 0.042 | 0.38401 | 0 | 0 | 0 | 0 | 16 | K | 2 | ROZPOCET | 0 | 0 | 0 | 0 | 0 | 2 | 0 | 16 | -1439545655

## F - Rekonštrukcia kupoly ...
| Hárok obsahuje: |  | 1) Krycí list rozpočtu |  | 2) Rekapitulácia rozpočtu |  |  | 3) Rozpočet |  |  | Späť na hárok: | Rekapitulácia stavby
optimalizované pre tlač zostáv vo formáte A4 - na výšku | [11 empty] | >> skryté stĺpce << | [9 empty] | {624a9b62-cd11-4617-b54d-9de7f31f7a4d}
0
VÝKAZ VÝMER | [12 empty] | v --- nižšie sa nachádzajú doplnkové a pomocné údaje k zostavám --- v | [8 empty] | False
| Stavba: |  | Humenné OÚ, rekonštrukcia a modernizácia objektu
| Objekt: |  | 01.1 - SO 01.1 Budova OÚ Humenné - oprávnené práce
| Časť: |  | 1.1.1 - E/1.1.1 Architektonické a stavebné riešenie
| Úroveň 4: |  | F - Rekonštrukcia kupoly observatória
| JKSO: | [7 empty] | KS:
| Miesto: |  | Humenné | [5 empty] | Dátum:
| Objednávateľ: | [7 empty] | IČO:
|  | Ministerstvo vnútra Slovenskej republiky | [6 empty] | IČO DPH:
| Zhotoviteľ: | [7 empty] | IČO:
IČO DPH:
| Projektant: | [7 empty] | IČO:
IČO DPH:
| Spracovateľ: | [7 empty] | IČO:
IČO DPH:
Poznámka:
Náklady z rozpočtu
Ostatné náklady
Cena bez DPH
| DPH | základná | 20% | z
|  | znížená | 20% | z
|  | zákl. prenesená | 20% | z | 0
|  | zníž. prenesená | 20% | z | 0
|  | nulová | 0% | z | 0
| Cena s DPH |  |  | v | EUR
| Projektant |  |  |  |  | Spracovateľ
| Dátum a podpis: |  |  | Pečiatka |  | Dátum a podpis: |  |  |  | Pečiatka
| Objednávateľ |  |  |  |  | Zhotoviteľ
| Dátum a podpis: |  |  | Pečiatka |  | Dátum a podpis: |  |  |  | Pečiatka
REKAPITULÁCIA ROZPOČTU
Stavba: |  |  | Humenné OÚ, rekonštrukcia a modernizácia objektu
Objekt: |  |  | 01.1 - SO 01.1 Budova OÚ Humenné - oprávnené práce
Časť: |  |  | 1.1.1 - E/1.1.1 Architektonické a stavebné riešenie
Úroveň 4: |  |  | F - Rekonštrukcia kupoly observatória
Miesto: |  |  | Humenné |  |  |  | Dátum:
Objednávateľ: |  |  | Ministerstvo vnútra Slovenskej republiky |  |  |  | Projektant:
Zhotoviteľ: | [6 empty] | Spracovateľ:
Kód - Popis | [9 empty] | Cena celkom [EUR]
1) Náklady z rozpočtu | [22 empty] | -1
HSV - Práce a dodávky HSV
9 - Ostatné konštrukcie a práce-búranie
PSV - Práce a dodávky PSV
764 - Konštrukcie klampiarske
2) Ostatné náklady | [13 empty] | DPH
Celkové náklady za stavbu 1) + 2)
ROZPOČET
Stavba: |  |  | Humenné OÚ, rekonštrukcia a modernizácia objektu
Objekt: |  |  | 01.1 - SO 01.1 Budova OÚ Humenné - oprávnené práce
Časť: |  |  | 1.1.1 - E/1.1.1 Architektonické a stavebné riešenie
Úroveň 4: |  |  | F - Rekonštrukcia kupoly observatória
Miesto: |  |  | Humenné |  |  |  | Dátum:
Objednávateľ: |  |  | Ministerstvo vnútra Slovenskej republiky |  |  |  | Projektant:
Zhotoviteľ: | [6 empty] | Spracovateľ:
PČ | Typ | Kód | Popis |  |  | MJ | Množstvo | J.cena [EUR] |  | Cena celkom [EUR] |  |  | Poznámka | DPH | J. Nh [h] | Nh celkom [h] | J. hmotnosť [t] | Hmotnosť celkom [t] | J. suť [t] | Suť Celkom [t]
Náklady z rozpočtu | [15 empty] | 136.2009 |  | 0.91946 |  | 0.65344 |  | D | -1 | [7 empty] | 0
| HSV - Práce a dodávky HSV | [14 empty] | 2.373 |  | 0 |  | 0 | 1 | D | 0 | ROZPOCET | [6 empty] | 0
| 9 - Ostatné konštrukcie a práce-búranie | [14 empty] | 2.373 |  | 0 |  | 0 | 1 | D | 1 | ROZPOCET | [6 empty] | 0
1 | K | 979011111 | Zvislá doprava sutiny a vybúraných hmôt za prvé podlažie nad alebo pod základným podlažím |  |  | t | 0.653 | [6 empty] | znížená | 0.882 | 0.57595 | 0 | 0 | 0 | 0 | 4 | K | 2 | ROZPOCET | 0 | 0 | 0 | 0 | 0 | 2 | 0 | 4 | -474458482
2 | K | 979011121 | Zvislá doprava sutiny a vybúraných hmôt za každé ďalšie podlažie |  |  | t | 1.306 | [6 empty] | znížená | 0.618 | 0.80711 | 0 | 0 | 0 | 0 | 4 | K | 2 | ROZPOCET | 0 | 0 | 0 | 0 | 0 | 2 | 0 | 4 | 876280585
3 | K | 979081111 | Odvoz sutiny a vybúraných hmôt na skládku do 1 km |  |  | t | 0.653 | [6 empty] | znížená | 0.598 | 0.39049 | 0 | 0 | 0 | 0 | 4 | K | 2 | ROZPOCET | 0 | 0 | 0 | 0 | 0 | 2 | 0 | 4 | -1980769563
4 | K | 979081121 | Odvoz sutiny a vybúraných hmôt na skládku za každý ďalší 1 km |  |  | t | 2.612 | [6 empty] | znížená | 0.007 | 0.018284 | 0 | 0 | 0 | 0 | 4 | K | 2 | ROZPOCET | 0 | 0 | 0 | 0 | 0 | 2 | 0 | 4 | -1734036357
5 | K | 979082111 | Vnútrostavenisková doprava sutiny a vybúraných hmôt do 10 m |  |  | t | 0.653 | [6 empty] | znížená | 0.89 | 0.58117 | 0 | 0 | 0 | 0 | 4 | K | 2 | ROZPOCET | 0 | 0 | 0 | 0 | 0 | 2 | 0 | 4 | -815134717
6 | K | 979089012 | Poplatok za skladovanie - betón, tehly, dlaždice (17 01 ), ostatné |  |  | t | 0.653 | [6 empty] | znížená | 0 | 0 | 0 | 0 | 0 | 0 | 4 | K | 2 | ROZPOCET | 0 | 0 | 0 | 0 | 0 | 2 | 0 | 4 | -1253340380
| PSV - Práce a dodávky PSV | [14 empty] | 133.8279 |  | 0.91946 |  | 0.65344 | 2 | D | 0 | ROZPOCET | [6 empty] | 0
| 764 - Konštrukcie klampiarske | [14 empty] | 133.8279 |  | 0.91946 |  | 0.65344 | 2 | D | 1 | ROZPOCET | [6 empty] | 0
7 | K | 764171301 | Plechová strešná krytina falcovaná s dvojitou stojatou drážkou, sklon strechy do 30° vrátane systémových prvkov krytiny, dodatočné tesnenie pre sklon strechy menší ako 7º a kritických miest |  |  | m2 | 89.268 | [6 empty] | znížená | 1.376 | 122.8328 | 0.0103 | 0.91946 | 0 | 0 | 16 | K | 2 | ROZPOCET | 0 | 0 | 0 | 0 | 0 | 2 | 0 | 16 | 2119175987
8 | K | 764311822 | Demontáž krytiny hladkej strešnej z tabúľ 2000 x 1000 mm, so sklonom do 30st., -0,00732t |  |  | m2 | 89.268 | [6 empty] | znížená | 0.075 | 6.6951 | 0 | 0 | 0.00732 | 0.65344 | 16 | K | 2 | ROZPOCET | 0 | 0 | 0 | 0 | 0 | 2 | 0 | 16 | -1434924914
9 | K | 998764103 | Presun hmôt pre konštrukcie klampiarske v objektoch výšky nad 12 do 24 m |  |  | t | 0.919 | [6 empty] | znížená | 4.679 | 4.3 | 0 | 0 | 0 | 0 | 16 | K | 2 | ROZPOCET | 0 | 0 | 0 | 0 | 0 | 2 | 0 | 16 | 416675748

## G - Zámočnícke výrobky
| Hárok obsahuje: |  | 1) Krycí list rozpočtu |  | 2) Rekapitulácia rozpočtu |  |  | 3) Rozpočet |  |  | Späť na hárok: | Rekapitulácia stavby
optimalizované pre tlač zostáv vo formáte A4 - na výšku | [11 empty] | >> skryté stĺpce << | [9 empty] | {8da92ebb-e094-4215-ac50-167f66c91dc1}
0
VÝKAZ VÝMER | [12 empty] | v --- nižšie sa nachádzajú doplnkové a pomocné údaje k zostavám --- v | [8 empty] | False
| Stavba: |  | Humenné OÚ, rekonštrukcia a modernizácia objektu
| Objekt: |  | 01.1 - SO 01.1 Budova OÚ Humenné - oprávnené práce
| Časť: |  | 1.1.1 - E/1.1.1 Architektonické a stavebné riešenie
| Úroveň 4: |  | G - Zámočnícke výrobky
| JKSO: | [7 empty] | KS:
| Miesto: |  | Humenné | [5 empty] | Dátum:
| Objednávateľ: | [7 empty] | IČO:
|  | Ministerstvo vnútra Slovenskej republiky | [6 empty] | IČO DPH:
| Zhotoviteľ: | [7 empty] | IČO:
IČO DPH:
| Projektant: | [7 empty] | IČO:
IČO DPH:
| Spracovateľ: | [7 empty] | IČO:
IČO DPH:
Poznámka:
Náklady z rozpočtu
Ostatné náklady
Cena bez DPH
| DPH | základná | 20% | z
|  | znížená | 20% | z
|  | zákl. prenesená | 20% | z | 0
|  | zníž. prenesená | 20% | z | 0
|  | nulová | 0% | z | 0
| Cena s DPH |  |  | v | EUR
| Projektant |  |  |  |  | Spracovateľ
| Dátum a podpis: |  |  | Pečiatka |  | Dátum a podpis: |  |  |  | Pečiatka
| Objednávateľ |  |  |  |  | Zhotoviteľ
| Dátum a podpis: |  |  | Pečiatka |  | Dátum a podpis: |  |  |  | Pečiatka
REKAPITULÁCIA ROZPOČTU
Stavba: |  |  | Humenné OÚ, rekonštrukcia a modernizácia objektu
Objekt: |  |  | 01.1 - SO 01.1 Budova OÚ Humenné - oprávnené práce
Časť: |  |  | 1.1.1 - E/1.1.1 Architektonické a stavebné riešenie
Úroveň 4: |  |  | G - Zámočnícke výrobky
Miesto: |  |  | Humenné |  |  |  | Dátum:
Objednávateľ: |  |  | Ministerstvo vnútra Slovenskej republiky |  |  |  | Projektant:
Zhotoviteľ: | [6 empty] | Spracovateľ:
Kód - Popis | [9 empty] | Cena celkom [EUR]
1) Náklady z rozpočtu | [22 empty] | -1
PSV - Práce a dodávky PSV
767 - Konštrukcie doplnkové kovové
2) Ostatné náklady | [13 empty] | DPH
Celkové náklady za stavbu 1) + 2)
ROZPOČET
Stavba: |  |  | Humenné OÚ, rekonštrukcia a modernizácia objektu
Objekt: |  |  | 01.1 - SO 01.1 Budova OÚ Humenné - oprávnené práce
Časť: |  |  | 1.1.1 - E/1.1.1 Architektonické a stavebné riešenie
Úroveň 4: |  |  | G - Zámočnícke výrobky
Miesto: |  |  | Humenné |  |  |  | Dátum:
Objednávateľ: |  |  | Ministerstvo vnútra Slovenskej republiky |  |  |  | Projektant:
Zhotoviteľ: | [6 empty] | Spracovateľ:
PČ | Typ | Kód | Popis |  |  | MJ | Množstvo | J.cena [EUR] |  | Cena celkom [EUR] |  |  | Poznámka | DPH | J. Nh [h] | Nh celkom [h] | J. hmotnosť [t] | Hmotnosť celkom [t] | J. suť [t] | Suť Celkom [t]
Náklady z rozpočtu | [15 empty] | 365.3561 |  | 0.53031 |  | 0.64893 |  | D | -1 | [7 empty] | 0
| PSV - Práce a dodávky PSV | [14 empty] | 365.3561 |  | 0.53031 |  | 0.64893 | 2 | D | 0 | ROZPOCET | [6 empty] | 0
| 767 - Konštrukcie doplnkové kovové | [14 empty] | 365.3561 |  | 0.53031 |  | 0.64893 | 2 | D | 1 | ROZPOCET | [6 empty] | 0
1 | K | 767163005.1 | Montáž zábradlia hliníkového na balkóny, vertikálna/horizontálna výplň, kotvenie do jestvujúcich stĺpikov |  |  | m | 32.9 | [6 empty] | znížená | 1.6079 | 52.8986 | 0 | 0 | 0 | 0 | 16 | K | 2 | ROZPOCET | 0 | 0 | 0 | 0 | 0 | 2 | 0 | 16 | 1673111332
2 | M | 55346671.1 | Zábradlie na balkóny a lodžie, horizontálna výplň, v. 1138 mm vrátane povrchovej úpravy, ozn. Za1 |  |  | m | 32.9 | [6 empty] | znížená | 0 | 0 | 0.005 | 0.1645 | 0 | 0 | 32 | M | 2 | ROZPOCET | 0 | 0 | 0 | 0 | 0 | 2 | 0 | 16 | 317184709
3 | K | 767230070 | Montáž schodiskového madla na stenu |  |  | m | 5 | [6 empty] | znížená | 0.76 | 3.8 | 0 | 0 | 0 | 0 | 16 | K | 2 | ROZPOCET | 0 | 0 | 0 | 0 | 0 | 2 | 0 | 16 | 1152470571
4 | M | 5534667350 | Nerezové madlo schodiskové na stenu, kotvené do steny, ozn. Ma1 |  |  | m | 5 | [6 empty] | znížená | 0 | 0 | 0.0012 | 0.006 | 0 | 0 | 32 | M | 2 | ROZPOCET | 0 | 0 | 0 | 0 | 0 | 2 | 0 | 16 | 769114167
5 | K | 767230075.1 | Montáž prídavného vodorovného madla na múrik |  |  | m | 5.8 | [6 empty] | znížená | 0.85026 | 4.9315 | 0 | 0 | 0 | 0 | 16 | K | 2 | ROZPOCET | 0 | 0 | 0 | 0 | 0 | 2 | 0 | 16 | -359264267
6 | M | 5534667350.1 | Nerezové madlo vodorovné, kotvenie spodné na múrik, ozn. Ma2 |  |  | m | 5.8 | [6 empty] | znížená | 0 | 0 | 0.0012 | 0.00696 | 0 | 0 | 32 | M | 2 | ROZPOCET | 0 | 0 | 0 | 0 | 0 | 2 | 0 | 16 | -608112740
7 | K | 767662110 | Montáž mreží pevných skrutkovaním |  |  | m2 | 363.12 | [6 empty] | znížená | 0.67502 | 245.1133 | 0 | 0 | 0 | 0 | 16 | K | 2 | ROZPOCET | 0 | 0 | 0 | 0 | 0 | 2 | 0 | 16 | 2141709115
8 | M | 55311111.R | Okenná mreža 1400/600 mm, výplň ťahokov, vrátane povrchovej úpravy, ozn. M1 |  |  | ks | 21 | [6 empty] | znížená | 0 | 0 | 0.00164 | 0.03444 | 0 | 0 | 32 | M | 2 | ROZPOCET | 0 | 0 | 0 | 0 | 0 | 2 | 0 | 16 | 1791858926
9 | M | 55311112.R | Okenná mreža 1320/600 mm, výplň ťahokov, vrátane povrchovej úpravy, ozn. M2 |  |  | ks | 4 | [6 empty] | znížená | 0 | 0 | 0.00155 | 0.0062 | 0 | 0 | 32 | M | 2 | ROZPOCET | 0 | 0 | 0 | 0 | 0 | 2 | 0 | 16 | -1047897334
10 | M | 55311113.R | Okenná mreža 1600/600 mm, výplň ťahokov, vrátane povrchovej úpravy, ozn. M3 |  |  | ks | 28 | [6 empty] | znížená | 0 | 0 | 0.00187 | 0.05236 | 0 | 0 | 32 | M | 2 | ROZPOCET | 0 | 0 | 0 | 0 | 0 | 2 | 0 | 16 | -761808886
11 | M | 55311114.R | Okenná mreža 600/600 mm, výplň ťahokov, vrátane povrchovej úpravy, ozn. M4 |  |  | ks | 5 | [6 empty] | znížená | 0 | 0 | 0.00071 | 0.00355 | 0 | 0 | 32 | M | 2 | ROZPOCET | 0 | 0 | 0 | 0 | 0 | 2 | 0 | 16 | -110108972
12 | K | 767833100 | Montáž rebríkov do muriva s bočnicami z profilovej ocele, z rúrok alebo z tenkostenných profilov |  |  | m | 6.1 | [6 empty] | znížená | 0.514 | 3.1354 | 6e-05 | 0.000366 | 0 | 0 | 16 | K | 2 | ROZPOCET | 0 | 0 | 0 | 0 | 0 | 2 | 0 | 16 | -2118729729
13 | M | 44932023.1 | Strešný rebrík s držadlami, ozn. PR1 |  |  | ks | 1 | [6 empty] | znížená | 0 | 0 | 0.117 | 0.117 | 0 | 0 | 32 | M | 2 | ROZPOCET | 0 | 0 | 0 | 0 | 0 | 2 | 0 | 16 | -1439879716
14 | M | 44932023.2 | Strešný rebrík s držadlami, ozn. PR2 |  |  | ks | 1 | [6 empty] | znížená | 0 | 0 | 0.1 | 0.1 | 0 | 0 | 32 | M | 2 | ROZPOCET | 0 | 0 | 0 | 0 | 0 | 2 | 0 | 16 | 917308416
15 | K | 767996801 | Demontáž ostatných doplnkov stavieb s hmotnosťou jednotlivých dielov konštrukcií do 50 kg, -0,00100t - zábradlie terasy |  |  | kg | 470.178 | [6 empty] | znížená | 0.096 | 45.1371 | 6e-05 | 0.028211 | 0.001 | 0.47018 | 16 | K | 2 | ROZPOCET | 0 | 0 | 0 | 0 | 0 | 2 | 0 | 16 | 346664679
16 | K | 767996802 | Demontáž ostatných doplnkov stavieb s hmotnosťou jednotlivých dielov konštr. nad 50 do 100 kg, -0,00100t, strešný rebrík |  |  | kg | 178.75 | [6 empty] | znížená | 0.049 | 8.7587 | 6e-05 | 0.010725 | 0.001 | 0.17875 | 16 | K | 2 | ROZPOCET | 0 | 0 | 0 | 0 | 0 | 2 | 0 | 16 | -446404975
17 | K | 998767102 | Presun hmôt pre kovové stavebné doplnkové konštrukcie v objektoch výšky nad 6 do 12 m |  |  | t | 0.53 | [6 empty] | znížená | 2.984 | 1.5815 | 0 | 0 | 0 | 0 | 16 | K | 2 | ROZPOCET | 0 | 0 | 0 | 0 | 0 | 2 | 0 | 16 | -524039967

## H - Klampiarske výrobky
| Hárok obsahuje: |  | 1) Krycí list rozpočtu |  | 2) Rekapitulácia rozpočtu |  |  | 3) Rozpočet |  |  | Späť na hárok: | Rekapitulácia stavby
optimalizované pre tlač zostáv vo formáte A4 - na výšku | [11 empty] | >> skryté stĺpce << | [9 empty] | {3637e59d-22fc-4dc7-a64a-f54834baecd4}
0
VÝKAZ VÝMER | [12 empty] | v --- nižšie sa nachádzajú doplnkové a pomocné údaje k zostavám --- v | [8 empty] | False
| Stavba: |  | Humenné OÚ, rekonštrukcia a modernizácia objektu
| Objekt: |  | 01.1 - SO 01.1 Budova OÚ Humenné - oprávnené práce
| Časť: |  | 1.1.1 - E/1.1.1 Architektonické a stavebné riešenie
| Úroveň 4: |  | H - Klampiarske výrobky
| JKSO: | [7 empty] | KS:
| Miesto: |  | Humenné | [5 empty] | Dátum:
| Objednávateľ: | [7 empty] | IČO:
|  | Ministerstvo vnútra Slovenskej republiky | [6 empty] | IČO DPH:
| Zhotoviteľ: | [7 empty] | IČO:
IČO DPH:
| Projektant: | [7 empty] | IČO:
IČO DPH:
| Spracovateľ: | [7 empty] | IČO:
IČO DPH:
Poznámka:
Náklady z rozpočtu
Ostatné náklady
Cena bez DPH
| DPH | základná | 20% | z
|  | znížená | 20% | z
|  | zákl. prenesená | 20% | z | 0
|  | zníž. prenesená | 20% | z | 0
|  | nulová | 0% | z | 0
| Cena s DPH |  |  | v | EUR
| Projektant |  |  |  |  | Spracovateľ
| Dátum a podpis: |  |  | Pečiatka |  | Dátum a podpis: |  |  |  | Pečiatka
| Objednávateľ |  |  |  |  | Zhotoviteľ
| Dátum a podpis: |  |  | Pečiatka |  | Dátum a podpis: |  |  |  | Pečiatka
REKAPITULÁCIA ROZPOČTU
Stavba: |  |  | Humenné OÚ, rekonštrukcia a modernizácia objektu
Objekt: |  |  | 01.1 - SO 01.1 Budova OÚ Humenné - oprávnené práce
Časť: |  |  | 1.1.1 - E/1.1.1 Architektonické a stavebné riešenie
Úroveň 4: |  |  | H - Klampiarske výrobky
Miesto: |  |  | Humenné |  |  |  | Dátum:
Objednávateľ: |  |  | Ministerstvo vnútra Slovenskej republiky |  |  |  | Projektant:
Zhotoviteľ: | [6 empty] | Spracovateľ:
Kód - Popis | [9 empty] | Cena celkom [EUR]
1) Náklady z rozpočtu | [22 empty] | -1
HSV - Práce a dodávky HSV
9 - Ostatné konštrukcie a práce-búranie
PSV - Práce a dodávky PSV
764 - Konštrukcie klampiarske
2) Ostatné náklady | [13 empty] | DPH
Celkové náklady za stavbu 1) + 2)
ROZPOČET
Stavba: |  |  | Humenné OÚ, rekonštrukcia a modernizácia objektu
Objekt: |  |  | 01.1 - SO 01.1 Budova OÚ Humenné - oprávnené práce
Časť: |  |  | 1.1.1 - E/1.1.1 Architektonické a stavebné riešenie
Úroveň 4: |  |  | H - Klampiarske výrobky
Miesto: |  |  | Humenné |  |  |  | Dátum:
Objednávateľ: |  |  | Ministerstvo vnútra Slovenskej republiky |  |  |  | Projektant:
Zhotoviteľ: | [6 empty] | Spracovateľ:
PČ | Typ | Kód | Popis |  |  | MJ | Množstvo | J.cena [EUR] |  | Cena celkom [EUR] |  |  | Poznámka | DPH | J. Nh [h] | Nh celkom [h] | J. hmotnosť [t] | Hmotnosť celkom [t] | J. suť [t] | Suť Celkom [t]
Náklady z rozpočtu | [15 empty] | 1122.3323 |  | 0.68041 |  | 4.1143 |  | D | -1 | [7 empty] | 0
| HSV - Práce a dodávky HSV | [14 empty] | 14.9503 |  | 0 |  | 0 | 1 | D | 0 | ROZPOCET | [6 empty] | 0
| 9 - Ostatné konštrukcie a práce-búranie | [14 empty] | 14.9503 |  | 0 |  | 0 | 1 | D | 1 | ROZPOCET | [6 empty] | 0
1 | K | 979011111 | Zvislá doprava sutiny a vybúraných hmôt za prvé podlažie nad alebo pod základným podlažím |  |  | t | 4.114 | [6 empty] | znížená | 0.882 | 3.6285 | 0 | 0 | 0 | 0 | 4 | K | 2 | ROZPOCET | 0 | 0 | 0 | 0 | 0 | 2 | 0 | 4 | -1742223258
2 | K | 979011121 | Zvislá doprava sutiny a vybúraných hmôt za každé ďalšie podlažie |  |  | t | 8.228 | [6 empty] | znížená | 0.618 | 5.0849 | 0 | 0 | 0 | 0 | 4 | K | 2 | ROZPOCET | 0 | 0 | 0 | 0 | 0 | 2 | 0 | 4 | -1035421855
3 | K | 979081111 | Odvoz sutiny a vybúraných hmôt na skládku do 1 km |  |  | t | 4.114 | [6 empty] | znížená | 0.598 | 2.4602 | 0 | 0 | 0 | 0 | 4 | K | 2 | ROZPOCET | 0 | 0 | 0 | 0 | 0 | 2 | 0 | 4 | 1126164419
4 | K | 979081121 | Odvoz sutiny a vybúraných hmôt na skládku za každý ďalší 1 km |  |  | t | 16.456 | [6 empty] | znížená | 0.007 | 0.11519 | 0 | 0 | 0 | 0 | 4 | K | 2 | ROZPOCET | 0 | 0 | 0 | 0 | 0 | 2 | 0 | 4 | -750744086
5 | K | 979082111 | Vnútrostavenisková doprava sutiny a vybúraných hmôt do 10 m |  |  | t | 4.114 | [6 empty] | znížená | 0.89 | 3.6615 | 0 | 0 | 0 | 0 | 4 | K | 2 | ROZPOCET | 0 | 0 | 0 | 0 | 0 | 2 | 0 | 4 | -111832597
6 | K | 979089012 | Poplatok za skladovanie - betón, tehly, dlaždice (17 01 ), ostatné |  |  | t | 4.114 | [6 empty] | znížená | 0 | 0 | 0 | 0 | 0 | 0 | 4 | K | 2 | ROZPOCET | 0 | 0 | 0 | 0 | 0 | 2 | 0 | 4 | 1524347801
| PSV - Práce a dodávky PSV | [14 empty] | 1107.3821 |  | 0.68041 |  | 4.1143 | 2 | D | 0 | ROZPOCET | [6 empty] | 0
| 764 - Konštrukcie klampiarske | [14 empty] | 1107.3821 |  | 0.68041 |  | 4.1143 | 2 | D | 1 | ROZPOCET | [6 empty] | 0
7 | K | 764311822 | Demontáž krytiny hladkej strešnej z tabúľ 2000 x 1000 mm, so sklonom do 30st., -0,00732t |  |  | m2 | 6 | [6 empty] | znížená | 0.075 | 0.45 | 0 | 0 | 0.00732 | 0.04392 | 16 | K | 2 | ROZPOCET | 0 | 0 | 0 | 0 | 0 | 2 | 0 | 16 | 393228556
8 | K | 764313281 | Krytiny hladké z pozinkovaného farbeného PZf plechu, zo zvitkov šírky 670 mm, sklon do 30°-vstup do hvezdárne |  |  | m2 | 6 | [6 empty] | znížená | 1.3649 | 8.1894 | 0.0004 | 0.0024 | 0 | 0 | 16 | K | 2 | ROZPOCET | 0 | 0 | 0 | 0 | 0 | 2 | 0 | 16 | -31349358
9 | K | 764322830 | Demontáž odkvapov na strechách s tvrdou krytinou bez podkladového plechu do 30° rš 400 mm, -0,00320t |  |  | m | 35.7 | [6 empty] | znížená | 0.047 | 1.6779 | 0 | 0 | 0.0032 | 0.11424 | 16 | K | 2 | ROZPOCET | 0 | 0 | 0 | 0 | 0 | 2 | 0 | 16 | -1089699777
10 | K | 764323440.1 | Oplechovanie z pozinkovaného farbeného PZf plechu, odkvapov na strechách s lepenkovou krytinou r.š. 580 mm |  |  | m | 36.5 | [6 empty] | znížená | 0.61011 | 22.269 | 5e-05 | 0.001825 | 0 | 0 | 16 | K | 2 | ROZPOCET | 0 | 0 | 0 | 0 | 0 | 2 | 0 | 16 | 1416881930
11 | K | 764323830 | Demontáž odkvapov na strechách s lepenkovou krytinou rš 330 mm, -0,00320t |  |  | m | 36.5 | [6 empty] | znížená | 0.066 | 2.409 | 0 | 0 | 0.0032 | 0.1168 | 16 | K | 2 | ROZPOCET | 0 | 0 | 0 | 0 | 0 | 2 | 0 | 16 | 463407071
12 | K | 7643272.R | Oplechovanie z pozinkovaného farbeného PZf plechu, odkvapov balkónov - balkónový prfil |  |  | m | 35.7 | [6 empty] | znížená | 0.61011 | 21.7809 | 5e-05 | 0.001785 | 0 | 0 | 16 | K | 2 | ROZPOCET | 0 | 0 | 0 | 0 | 0 | 2 | 0 | 16 | -1463678520
13 | K | 764351405 | Žľaby z pozinkovaného farbeného PZf plechu, pododkvapové štvorhranné r.š. 400 mm |  |  | m | 358 | [6 empty] | znížená | 1.063 | 380.554 | 0.00135 | 0.4833 | 0 | 0 | 16 | K | 2 | ROZPOCET | 0 | 0 | 0 | 0 | 0 | 2 | 0 | 16 | -1283682229
14 | K | 764351820 | Demontáž žľabov pododkvap. štvorhranných rovných, oblúkových, do 30° rš 400 mm, -0,00390t |  |  | m | 358 | [6 empty] | znížená | 0.066 | 23.628 | 0 | 0 | 0.0039 | 1.3962 | 16 | K | 2 | ROZPOCET | 0 | 0 | 0 | 0 | 0 | 2 | 0 | 16 | -901312670
15 | K | 764351836 | Demontáž háka so sklonom žľabu do 30° -0,00009t |  |  | ks | 358 | [6 empty] | znížená | 0.047 | 16.826 | 0 | 0 | 9e-05 | 0.03222 | 16 | K | 2 | ROZPOCET | 0 | 0 | 0 | 0 | 0 | 2 | 0 | 16 | -1818582311
16 | K | 764359432 | Kotlík štvorhranný z pozinkovaného farbeného PZf plechu, pre pododkvapové žľaby |  |  | ks | 24 | [6 empty] | znížená | 1.4556 | 34.9346 | 0.00027 | 0.00648 | 0 | 0 | 16 | K | 2 | ROZPOCET | 0 | 0 | 0 | 0 | 0 | 2 | 0 | 16 | -2112691231
17 | K | 764359441.1 | Ochranný kôš pre rúry s priemerom do 150 mm |  |  | ks | 24 | [6 empty] | znížená | 0.124 | 2.976 | 0.00018 | 0.00432 | 0 | 0 | 16 | K | 2 | ROZPOCET | 0 | 0 | 0 | 0 | 0 | 2 | 0 | 16 | 292660956
18 | K | 764359820 | Demontáž kotlíka oválneho a štvorhranného, so sklonom žľabu do 30st., -0,00320t |  |  | ks | 24 | [6 empty] | znížená | 0.161 | 3.864 | 0 | 0 | 0.0032 | 0.0768 | 16 | K | 2 | ROZPOCET | 0 | 0 | 0 | 0 | 0 | 2 | 0 | 16 | -1613000217
19 | K | 764410450.1 | Oplechovanie parapetov z pozinkovaného farbeného PZf plechu, vrátane rohov r.š. 360 mm |  |  | m | 82.48 | [6 empty] | znížená | 0.56398 | 46.5171 | 0.00021 | 0.017321 | 0 | 0 | 16 | K | 2 | ROZPOCET | 0 | 0 | 0 | 0 | 0 | 2 | 0 | 16 | -1921831158
20 | K | 764410470.1 | Oplechovanie parapetov z pozinkovaného farbeného PZf plechu, vrátane rohov r.š. 490 mm |  |  | m | 306.6 | [6 empty] | znížená | 0.78807 | 241.6223 | 0.00025 | 0.07665 | 0 | 0 | 16 | K | 2 | ROZPOCET | 0 | 0 | 0 | 0 | 0 | 2 | 0 | 16 | -1876051150
21 | K | 764410850 | Demontáž oplechovania parapetov rš od 100 do 330 mm, -0,00135t |  |  | m | 314.462 | [6 empty] | znížená | 0.075 | 23.5846 | 0 | 0 | 0.00135 | 0.42452 | 16 | K | 2 | ROZPOCET | 0 | 0 | 0 | 0 | 0 | 2 | 0 | 16 | -511108629
22 | K | 764421480 | Oplechovanie ríms a ozdobných prvkov z pozinkovaného farbeného PZf plechu, r.š. 550 mm |  |  | m | 18.8 | [6 empty] | znížená | 0.96241 | 18.0933 | 0.00018 | 0.003384 | 0 | 0 | 16 | K | 2 | ROZPOCET | 0 | 0 | 0 | 0 | 0 | 2 | 0 | 16 | -846007304
23 | K | 764421850 | Demontáž oplechovania ríms rš od 250 do 330 mm, -0,00175t |  |  | m | 649.455 | [6 empty] | znížená | 0.066 | 42.864 | 0 | 0 | 0.00175 | 1.1365 | 16 | K | 2 | ROZPOCET | 0 | 0 | 0 | 0 | 0 | 2 | 0 | 16 | -1319380503
24 | K | 764421870 | Demontáž oplechovania ríms rš od 400 do 500 mm, -0,00252t |  |  | m | 18.8 | [6 empty] | znížená | 0.075 | 1.41 | 0 | 0 | 0.00252 | 0.047376 | 16 | K | 2 | ROZPOCET | 0 | 0 | 0 | 0 | 0 | 2 | 0 | 16 | -1314410545
25 | K | 764430440.1 | Oplechovanie muriva a atík z pozinkovaného farbeného PZf plechu, vrátane rohov r.š. 480 mm |  |  | m | 35.7 | [6 empty] | znížená | 0.83043 | 29.6464 | 0.00019 | 0.006783 | 0 | 0 | 16 | K | 2 | ROZPOCET | 0 | 0 | 0 | 0 | 0 | 2 | 0 | 16 | 385487347
26 | K | 764430840 | Demontáž oplechovania múrov a nadmuroviek rš od 330 do 500 mm, -0,00230t |  |  | m | 35.7 | [6 empty] | znížená | 0.086 | 3.0702 | 0 | 0 | 0.0023 | 0.08211 | 16 | K | 2 | ROZPOCET | 0 | 0 | 0 | 0 | 0 | 2 | 0 | 16 | 1993673461
27 | K | 764451402 | Zvodové rúry z pozinkovaného farbeného PZf plechu, štvorcové s dĺžkou strany 100 mm vrátane manžiet, kolien, prechodoých kusov a pod. |  |  | m | 190.4 | [6 empty] | znížená | 0.887 | 168.8848 | 0.0004 | 0.07616 | 0 | 0 | 16 | K | 2 | ROZPOCET | 0 | 0 | 0 | 0 | 0 | 2 | 0 | 16 | 1528620278
28 | K | 764451802 | Demontáž odpadových rúr štvorcových so stranou 100 mm, -0,00338t |  |  | m | 190.4 | [6 empty] | znížená | 0.047 | 8.9488 | 0 | 0 | 0.00338 | 0.64355 | 16 | K | 2 | ROZPOCET | 0 | 0 | 0 | 0 | 0 | 2 | 0 | 16 | -1792060992
29 | K | 998764103 | Presun hmôt pre konštrukcie klampiarske v objektoch výšky nad 12 do 24 m |  |  | t | 0.68 | [6 empty] | znížená | 4.679 | 3.1817 | 0 | 0 | 0 | 0 | 16 | K | 2 | ROZPOCET | 0 | 0 | 0 | 0 | 0 | 2 | 0 | 16 | 2144294268

## I - Sanácia krovu a strechy
| Hárok obsahuje: |  | 1) Krycí list rozpočtu |  | 2) Rekapitulácia rozpočtu |  |  | 3) Rozpočet |  |  | Späť na hárok: | Rekapitulácia stavby
optimalizované pre tlač zostáv vo formáte A4 - na výšku | [11 empty] | >> skryté stĺpce << | [9 empty] | {8e4e7512-74f2-4f56-ab72-47bc0e87d384}
0
VÝKAZ VÝMER | [12 empty] | v --- nižšie sa nachádzajú doplnkové a pomocné údaje k zostavám --- v | [8 empty] | False
| Stavba: |  | Humenné OÚ, rekonštrukcia a modernizácia objektu
| Objekt: |  | 01.1 - SO 01.1 Budova OÚ Humenné - oprávnené práce
| Časť: |  | 1.1.1 - E/1.1.1 Architektonické a stavebné riešenie
| Úroveň 4: |  | I - Sanácia krovu a strechy
| JKSO: | [7 empty] | KS:
| Miesto: |  | Humenné | [5 empty] | Dátum:
| Objednávateľ: | [7 empty] | IČO:
|  | Ministerstvo vnútra Slovenskej republiky | [6 empty] | IČO DPH:
| Zhotoviteľ: | [7 empty] | IČO:
IČO DPH:
| Projektant: | [7 empty] | IČO:
IČO DPH:
| Spracovateľ: | [7 empty] | IČO:
IČO DPH:
Poznámka:
Náklady z rozpočtu
Ostatné náklady
Cena bez DPH
| DPH | základná | 20% | z
|  | znížená | 20% | z
|  | zákl. prenesená | 20% | z | 0
|  | zníž. prenesená | 20% | z | 0
|  | nulová | 0% | z | 0
| Cena s DPH |  |  | v | EUR
| Projektant |  |  |  |  | Spracovateľ
| Dátum a podpis: |  |  | Pečiatka |  | Dátum a podpis: |  |  |  | Pečiatka
| Objednávateľ |  |  |  |  | Zhotoviteľ
| Dátum a podpis: |  |  | Pečiatka |  | Dátum a podpis: |  |  |  | Pečiatka
REKAPITULÁCIA ROZPOČTU
Stavba: |  |  | Humenné OÚ, rekonštrukcia a modernizácia objektu
Objekt: |  |  | 01.1 - SO 01.1 Budova OÚ Humenné - oprávnené práce
Časť: |  |  | 1.1.1 - E/1.1.1 Architektonické a stavebné riešenie
Úroveň 4: |  |  | I - Sanácia krovu a strechy
Miesto: |  |  | Humenné |  |  |  | Dátum:
Objednávateľ: |  |  | Ministerstvo vnútra Slovenskej republiky |  |  |  | Projektant:
Zhotoviteľ: | [6 empty] | Spracovateľ:
Kód - Popis | [9 empty] | Cena celkom [EUR]
1) Náklady z rozpočtu | [22 empty] | -1
HSV - Práce a dodávky HSV
3 - Zvislé a kompletné konštrukcie
9 - Ostatné konštrukcie a práce-búranie
PSV - Práce a dodávky PSV
762 - Konštrukcie tesárske
764 - Konštrukcie klampiarske
767 - Konštrukcie doplnkové kovové
783 - Dokončovacie práce - nátery
2) Ostatné náklady | [13 empty] | DPH
Celkové náklady za stavbu 1) + 2)
ROZPOČET
Stavba: |  |  | Humenné OÚ, rekonštrukcia a modernizácia objektu
Objekt: |  |  | 01.1 - SO 01.1 Budova OÚ Humenné - oprávnené práce
Časť: |  |  | 1.1.1 - E/1.1.1 Architektonické a stavebné riešenie
Úroveň 4: |  |  | I - Sanácia krovu a strechy
Miesto: |  |  | Humenné |  |  |  | Dátum:
Objednávateľ: |  |  | Ministerstvo vnútra Slovenskej republiky |  |  |  | Projektant:
Zhotoviteľ: | [6 empty] | Spracovateľ:
PČ | Typ | Kód | Popis |  |  | MJ | Množstvo | J.cena [EUR] |  | Cena celkom [EUR] |  |  | Poznámka | DPH | J. Nh [h] | Nh celkom [h] | J. hmotnosť [t] | Hmotnosť celkom [t] | J. suť [t] | Suť Celkom [t]
Náklady z rozpočtu | [15 empty] | 1440.7341 |  | 58.1787 |  | 61.8715 |  | D | -1 | [7 empty] | 0
| HSV - Práce a dodávky HSV | [14 empty] | 373.377 |  | 0 |  | 44.7204 | 1 | D | 0 | ROZPOCET | [6 empty] | 0
| 3 - Zvislé a kompletné konštrukcie | [14 empty] | 8.8016 |  | 0 |  | 0 | 1 | D | 1 | ROZPOCET | [6 empty] | 0
1 | K | 077549111 | Zamurovanie montážnych otvorov, prieduchov v drieku komína na maltu vápenocementovú z červených tehál alebo komínoviek |  |  | m3 | 0.348 | [6 empty] | znížená | 25.292 | 8.8016 | 0 | 0 | 0 | 0 | 4 | K | 2 | ROZPOCET | 0 | 0 | 0 | 0 | 0 | 2 | 0 | 4 | 1483577137
| 9 - Ostatné konštrukcie a práce-búranie | [14 empty] | 364.5753 |  | 0 |  | 44.7204 | 1 | D | 1 | ROZPOCET | [6 empty] | 0
2 | K | 962032314 | Búranie pilierov tehlových na akúkoľvek maltu, -1,80000t |  |  | m3 | 1.625 | [6 empty] | znížená | 2.062 | 3.3508 | 0 | 0 | 1.8 | 2.925 | 4 | K | 2 | ROZPOCET | 0 | 0 | 0 | 0 | 0 | 2 | 0 | 4 | 1579774277
3 | K | 962032631 | Búranie komínov. muriva z tehál nad strechou na akúkoľvek maltu x, -1,63300t |  |  | m3 | 5.963 | [6 empty] | znížená | 2.464 | 14.6928 | 0 | 0 | 1.633 | 9.7376 | 4 | K | 2 | ROZPOCET | 0 | 0 | 0 | 0 | 0 | 2 | 0 | 4 | -897840965
4 | K | 962042334 | Búranie muriva z betónu prostého pilierov, -2,20000t |  |  | m3 | 1.152 | [6 empty] | znížená | 4.444 | 5.1195 | 0 | 0 | 2.2 | 2.5344 | 4 | K | 2 | ROZPOCET | 0 | 0 | 0 | 0 | 0 | 2 | 0 | 4 | -1805299671
5 | K | 964053111 | Búranie samostatných trámov, prievlakov alebo pásov zo železobetónu do 0,36 m2, -2,40000t |  |  | m3 | 11.311 | [6 empty] | znížená | 9.893 | 111.8997 | 0 | 0 | 2.4 | 27.1464 | 4 | K | 2 | ROZPOCET | 0 | 0 | 0 | 0 | 0 | 2 | 0 | 4 | 187870725
6 | K | 966023132 | Vybúranie častí ríms z kameňa alebo tehál vyložených do 250 mm hr. nad 300 mm, -0,13000t |  |  | m | 2.9 | [6 empty] | znížená | 0.953 | 2.7637 | 0 | 0 | 0.13 | 0.377 | 4 | K | 2 | ROZPOCET | 0 | 0 | 0 | 0 | 0 | 2 | 0 | 4 | -92037247
7 | K | 9789991.R | Vypratanie komunálneho odpadu z podstrešného priestoru |  |  | t | 2 | [6 empty] | znížená | 0.953 | 1.906 | 0 | 0 | 1 | 2 | 4 | K | 2 | ROZPOCET | 0 | 0 | 0 | 0 | 0 | 2 | 0 | 4 | -2069302243
8 | K | 979011111 | Zvislá doprava sutiny a vybúraných hmôt za prvé podlažie nad alebo pod základným podlažím |  |  | t | 61.872 | [6 empty] | znížená | 0.882 | 54.5711 | 0 | 0 | 0 | 0 | 4 | K | 2 | ROZPOCET | 0 | 0 | 0 | 0 | 0 | 2 | 0 | 4 | -993102023
9 | K | 979011121 | Zvislá doprava sutiny a vybúraných hmôt za každé ďalšie podlažie |  |  | t | 123.744 | [6 empty] | znížená | 0.618 | 76.4738 | 0 | 0 | 0 | 0 | 4 | K | 2 | ROZPOCET | 0 | 0 | 0 | 0 | 0 | 2 | 0 | 4 | 131286246
10 | K | 979081111 | Odvoz sutiny a vybúraných hmôt na skládku do 1 km |  |  | t | 61.872 | [6 empty] | znížená | 0.598 | 36.9995 | 0 | 0 | 0 | 0 | 4 | K | 2 | ROZPOCET | 0 | 0 | 0 | 0 | 0 | 2 | 0 | 4 | -506143348
11 | K | 979081121 | Odvoz sutiny a vybúraných hmôt na skládku za každý ďalší 1 km |  |  | t | 247.488 | [6 empty] | znížená | 0.007 | 1.7324 | 0 | 0 | 0 | 0 | 4 | K | 2 | ROZPOCET | 0 | 0 | 0 | 0 | 0 | 2 | 0 | 4 | 1218273070
12 | K | 979082111 | Vnútrostavenisková doprava sutiny a vybúraných hmôt do 10 m |  |  | t | 61.872 | [6 empty] | znížená | 0.89 | 55.0661 | 0 | 0 | 0 | 0 | 4 | K | 2 | ROZPOCET | 0 | 0 | 0 | 0 | 0 | 2 | 0 | 4 | -1937691380
13 | K | 979089012 | Poplatok za skladovanie - betón, tehly, dlaždice (17 01 ), ostatné |  |  | t | 61.872 | [6 empty] | znížená | 0 | 0 | 0 | 0 | 0 | 0 | 4 | K | 2 | ROZPOCET | 0 | 0 | 0 | 0 | 0 | 2 | 0 | 4 | 69428465
| PSV - Práce a dodávky PSV | [14 empty] | 1067.3572 |  | 58.1787 |  | 17.1512 | 2 | D | 0 | ROZPOCET | [6 empty] | 0
| 762 - Konštrukcie tesárske | [14 empty] | 805.9568 |  | 57.9118 |  | 7.825 | 2 | D | 1 | ROZPOCET | [6 empty] | 0
14 | K | 762711820 | Demontáž priestorových viazaných konštrukcií z reziva hraneného plochy 120-224 cm2, -0.01000t |  |  | m | 347 | [6 empty] | znížená | 0.104 | 36.088 | 0 | 0 | 0.01 | 3.47 | 16 | K | 2 | ROZPOCET | 0 | 0 | 0 | 0 | 0 | 2 | 0 | 16 | -1604188236
15 | K | 762711830 | Demontáž priestorových viazaných konštrukcií z reziva hraneného plochy 224-288 cm2, -0.01300t |  |  | m | 335 | [6 empty] | znížená | 0.114 | 38.19 | 0 | 0 | 0.013 | 4.355 | 16 | K | 2 | ROZPOCET | 0 | 0 | 0 | 0 | 0 | 2 | 0 | 16 | 878830643
16 | K | 762712120 | Montáž priestorových viazaných konštrukcií z reziva hraneného prierezovej plochy 120-224 cm2 |  |  | m | 347 | [6 empty] | znížená | 0.55745 | 193.4351 | 0.00021 | 0.07287 | 0 | 0 | 16 | K | 2 | ROZPOCET | 0 | 0 | 0 | 0 | 0 | 2 | 0 | 16 | 856591581
17 | K | 762712130 | Montáž priestorových viazaných konštrukcií z reziva hraneného prierezovej plochy 224-288 cm2 |  |  | m | 335 | [6 empty] | znížená | 0.63445 | 212.5408 | 0.00021 | 0.07035 | 0 | 0 | 16 | K | 2 | ROZPOCET | 0 | 0 | 0 | 0 | 0 | 2 | 0 | 16 | 1837239855
18 | M | 6051573301 | Hranol mäkké rezivo |  |  | m3 | 15.299 | [6 empty] | znížená | 0 | 0 | 0.55 | 8.4145 | 0 | 0 | 32 | M | 2 | ROZPOCET | 0 | 0 | 0 | 0 | 0 | 2 | 0 | 16 | 1088399438
19 | K | 762795000 | Spojovacie prostriedky pre priestorové viazané konštrukcie - klince, svorky, fixačné dosky |  |  | m3 | 14.999 | [6 empty] | znížená | 0.01211 | 0.18164 | 0.0273 | 0.40947 | 0 | 0 | 16 | K | 2 | ROZPOCET | 0 | 0 | 0 | 0 | 0 | 2 | 0 | 16 | 120275421
20 | K | 762811210 | Montáž záklopu vrchného na zraz |  |  | m2 | 1226.683 | [6 empty] | znížená | 0.17935 | 220.0056 | 0 | 0 | 0 | 0 | 16 | K | 2 | ROZPOCET | 0 | 0 | 0 | 0 | 0 | 2 | 0 | 16 | 266955711
21 | M | 6072628106 | Doska drevoštiepková napr. OSB 3 alebo ekvivalent do vlhkého prostredia hr. 25 mm (2500x1250mm) |  |  | m2 | 1288.017 | [6 empty] | znížená | 0 | 0 | 0.038 | 48.9446 | 0 | 0 | 32 | M | 2 | ROZPOCET | 0 | 0 | 0 | 0 | 0 | 2 | 0 | 16 | 772784420
22 | K | 998762103 | Presun hmôt pre konštrukcie tesárske v objektoch výšky od 12 do 24 m |  |  | t | 57.912 | [6 empty] | znížená | 1.822 | 105.5157 | 0 | 0 | 0 | 0 | 16 | K | 2 | ROZPOCET | 0 | 0 | 0 | 0 | 0 | 2 | 0 | 16 | 303100441
| 764 - Konštrukcie klampiarske | [14 empty] | 104.97 |  | 0 |  | 9.3262 | 2 | D | 1 | ROZPOCET | [6 empty] | 0
23 | K | 764311822 | Demontáž krytiny hladkej strešnej z tabúľ 2000 x 1000 mm, so sklonom do 30st., -0,00732t |  |  | m2 | 1226.683 | [6 empty] | znížená | 0.075 | 92.0012 | 0 | 0 | 0.00732 | 8.9793 | 16 | K | 2 | ROZPOCET | 0 | 0 | 0 | 0 | 0 | 2 | 0 | 16 | -1291440515
24 | K | 764430840 | Demontáž oplechovania múrov a nadmuroviek rš od 330 do 500 mm, -0,00230t |  |  | m | 150.8 | [6 empty] | znížená | 0.086 | 12.9688 | 0 | 0 | 0.0023 | 0.34684 | 16 | K | 2 | ROZPOCET | 0 | 0 | 0 | 0 | 0 | 2 | 0 | 16 | 270035881
25 | K | 998764103 | Presun hmôt pre konštrukcie klampiarske v objektoch výšky nad 12 do 24 m |  |  | t | 0 | [6 empty] | znížená | 4.679 | 0 | 0 | 0 | 0 | 0 | 16 | K | 2 | ROZPOCET | 0 | 0 | 0 | 0 | 0 | 2 | 0 | 16 | 620217175
| 767 - Konštrukcie doplnkové kovové | [14 empty] | 7.68 |  | 0.0048 |  | 0 | 2 | D | 1 | ROZPOCET | [6 empty] | 0
26 | K | 767996801 | Demontáž ostatných doplnkov stavieb s hmotnosťou jednotlivých dielov konštrukcií do 50 kg, -0,00100t - stožiar, uloženie u investora |  |  | kg | 80 | [6 empty] | znížená | 0.096 | 7.68 | 6e-05 | 0.0048 | 0 | 0 | 16 | K | 2 | ROZPOCET | 0 | 0 | 0 | 0 | 0 | 2 | 0 | 16 | 414298134
| 783 - Dokončovacie práce - nátery | [14 empty] | 148.7503 |  | 0.26214 |  | 0 | 2 | D | 1 | ROZPOCET | [6 empty] | 0
27 | K | 783782203 | Nátery tesárskych konštrukcií povrchová impregnácia fungicídnym a insekticídnym prípravkom - odhadovaná plocha |  |  | m2 | 819.2 | [6 empty] | znížená | 0.18158 | 148.7503 | 0.00032 | 0.26214 | 0 | 0 | 16 | K | 2 | ROZPOCET | 0 | 0 | 0 | 0 | 0 | 2 | 0 | 16 | 902085866

## J - Bezbariérový vstup
| Hárok obsahuje: |  | 1) Krycí list rozpočtu |  | 2) Rekapitulácia rozpočtu |  |  | 3) Rozpočet |  |  | Späť na hárok: | Rekapitulácia stavby
optimalizované pre tlač zostáv vo formáte A4 - na výšku | [11 empty] | >> skryté stĺpce << | [9 empty] | {53b8a0cc-8f09-475c-ad9c-1ac249bb680e}
0
VÝKAZ VÝMER | [12 empty] | v --- nižšie sa nachádzajú doplnkové a pomocné údaje k zostavám --- v | [8 empty] | False
| Stavba: |  | Humenné OÚ, rekonštrukcia a modernizácia objektu
| Objekt: |  | 01.1 - SO 01.1 Budova OÚ Humenné - oprávnené práce
| Časť: |  | 1.1.1 - E/1.1.1 Architektonické a stavebné riešenie
| Úroveň 4: |  | J - Bezbariérový vstup
| JKSO: | [7 empty] | KS:
| Miesto: |  | Humenné | [5 empty] | Dátum:
| Objednávateľ: | [7 empty] | IČO:
|  | Ministerstvo vnútra Slovenskej republiky | [6 empty] | IČO DPH:
| Zhotoviteľ: | [7 empty] | IČO:
IČO DPH:
| Projektant: | [7 empty] | IČO:
IČO DPH:
| Spracovateľ: | [7 empty] | IČO:
|  | Ing. Rastislav Durkáč | [6 empty] | IČO DPH:
Poznámka:
Náklady z rozpočtu
Ostatné náklady
Cena bez DPH
| DPH | základná | 20% | z
|  | znížená | 20% | z
|  | zákl. prenesená | 20% | z | 0
|  | zníž. prenesená | 20% | z | 0
|  | nulová | 0% | z | 0
| Cena s DPH |  |  | v | EUR
| Projektant |  |  |  |  | Spracovateľ
| Dátum a podpis: |  |  | Pečiatka |  | Dátum a podpis: |  |  |  | Pečiatka
| Objednávateľ |  |  |  |  | Zhotoviteľ
| Dátum a podpis: |  |  | Pečiatka |  | Dátum a podpis: |  |  |  | Pečiatka
REKAPITULÁCIA ROZPOČTU
Stavba: |  |  | Humenné OÚ, rekonštrukcia a modernizácia objektu
Objekt: |  |  | 01.1 - SO 01.1 Budova OÚ Humenné - oprávnené práce
Časť: |  |  | 1.1.1 - E/1.1.1 Architektonické a stavebné riešenie
Úroveň 4: |  |  | J - Bezbariérový vstup
Miesto: |  |  | Humenné |  |  |  | Dátum:
Objednávateľ: |  |  | Ministerstvo vnútra Slovenskej republiky |  |  |  | Projektant:
Zhotoviteľ: | [6 empty] | Spracovateľ:
Kód - Popis | [9 empty] | Cena celkom [EUR]
1) Náklady z rozpočtu | [22 empty] | -1
HSV - Práce a dodávky HSV
1 - Zemné práce
2 - Zakladanie
3 - Zvislé a kompletné konštrukcie
4 - Vodorovné konštrukcie
6 - Úpravy povrchov, podlahy, osadenie
9 - Ostatné konštrukcie a práce-búranie
99 - Presun hmôt HSV
PSV - Práce a dodávky PSV
767 - Konštrukcie doplnkové kovové
771 - Podlahy z dlaždíc
M - Práce a dodávky M
33-M - Montáže dopr.zariad.sklad.zar.a váh
2) Ostatné náklady | [13 empty] | DPH
Celkové náklady za stavbu 1) + 2)
ROZPOČET
Stavba: |  |  | Humenné OÚ, rekonštrukcia a modernizácia objektu
Objekt: |  |  | 01.1 - SO 01.1 Budova OÚ Humenné - oprávnené práce
Časť: |  |  | 1.1.1 - E/1.1.1 Architektonické a stavebné riešenie
Úroveň 4: |  |  | J - Bezbariérový vstup
Miesto: |  |  | Humenné |  |  |  | Dátum:
Objednávateľ: |  |  | Ministerstvo vnútra Slovenskej republiky |  |  |  | Projektant:
Zhotoviteľ: | [6 empty] | Spracovateľ:
PČ | Typ | Kód | Popis |  |  | MJ | Množstvo | J.cena [EUR] |  | Cena celkom [EUR] |  |  | Poznámka | DPH | J. Nh [h] | Nh celkom [h] | J. hmotnosť [t] | Hmotnosť celkom [t] | J. suť [t] | Suť Celkom [t]
Náklady z rozpočtu | [15 empty] | 512.5634 |  | 72.3562 |  | 2.448 |  | D | -1 | [7 empty] | 0
| HSV - Práce a dodávky HSV | [14 empty] | 397.3057 |  | 72.0991 |  | 2.448 | 1 | D | 0 | ROZPOCET | [6 empty] | 0
| 1 - Zemné práce | [14 empty] | 87.5297 |  | 23.751 |  | 2.448 | 1 | D | 1 | ROZPOCET | [6 empty] | 0
1 | K | 113107142 | Odstránenie krytu asfaltového v ploche do 200 m2, hr. nad 50 do 100 mm, -0,18100t |  |  | m2 | 13.525 | [6 empty] | znížená | 0.355 | 4.8014 | 0 | 0 | 0.181 | 2.448 | 4 | K | 2 | ROZPOCET | 0 | 0 | 0 | 0 | 0 | 2 | 0 | 4 | -1002190211
2 | K | 132211101 | Hĺbenie rýh šírky do 600 mm v hornine tr.3 súdržných - ručným náradím |  |  | m3 | 12.848 | [6 empty] | znížená | 4.9479 | 63.5713 | 0 | 0 | 0 | 0 | 4 | K | 2 | ROZPOCET | 0 | 0 | 0 | 0 | 0 | 2 | 0 | 4 | 1367413264
3 | K | 132211119 | Príplatok za lepivosť pri hĺbení rýh š do 600 mm ručným náradím v hornine tr. 3 |  |  | m3 | 4.24 | [6 empty] | znížená | 0.9891 | 4.1938 | 0 | 0 | 0 | 0 | 4 | K | 2 | ROZPOCET | 0 | 0 | 0 | 0 | 0 | 2 | 0 | 4 | -1655097553
4 | K | 162501101 | Vodorovné premiestnenie výkopku po spevnenej ceste z horniny tr.1-4, do 100 m3 na vzdialenosť do 2500 m |  |  | m3 | 12.848 | [6 empty] | znížená | 0.068 | 0.87366 | 0 | 0 | 0 | 0 | 4 | K | 2 | ROZPOCET | 0 | 0 | 0 | 0 | 0 | 2 | 0 | 4 | 234825943
5 | K | 167101100 | Nakladanie výkopku tr.1-4 ručne |  |  | m3 | 12.848 | [6 empty] | znížená | 0.832 | 10.6895 | 0 | 0 | 0 | 0 | 4 | K | 2 | ROZPOCET | 0 | 0 | 0 | 0 | 0 | 2 | 0 | 4 | -524424320
6 | K | 171201201 | Uloženie sypaniny na skládky do 100 m3 |  |  | m3 | 12.848 | [6 empty] | znížená | 0.009 | 0.11563 | 0 | 0 | 0 | 0 | 4 | K | 2 | ROZPOCET | 0 | 0 | 0 | 0 | 0 | 2 | 0 | 4 | -447099315
7 | K | 171209002 | Poplatok za skladovanie - zemina a kamenivo (17 05) ostatné |  |  | t | 12.848 | [6 empty] | znížená | 0 | 0 | 0 | 0 | 0 | 0 | 4 | K | 2 | ROZPOCET | 0 | 0 | 0 | 0 | 0 | 2 | 0 | 4 | 1015802583
8 | K | 174101001 | Zásyp sypaninou so zhutnením jám, šachiet, rýh, zárezov alebo okolo objektov do 100 m3 |  |  | m3 | 13.572 | [6 empty] | znížená | 0.242 | 3.2844 | 0 | 0 | 0 | 0 | 4 | K | 2 | ROZPOCET | 0 | 0 | 0 | 0 | 0 | 2 | 0 | 4 | 1360426188
9 | M | 5834354400 | Kamenivo drvené hrubé 16-32 |  |  | t | 23.751 | [6 empty] | znížená | 0 | 0 | 1 | 23.751 | 0 | 0 | 8 | M | 2 | ROZPOCET | 0 | 0 | 0 | 0 | 0 | 2 | 0 | 4 | 1065454857
| 2 - Zakladanie | [14 empty] | 7.4589 |  | 28.5904 |  | 0 | 1 | D | 1 | ROZPOCET | [6 empty] | 0
10 | K | 274313521 | Betón základových pásov, prostý tr.C 12/15 |  |  | m3 | 12.848 | [6 empty] | znížená | 0.58055 | 7.4589 | 2.2253 | 28.5904 | 0 | 0 | 4 | K | 2 | ROZPOCET | 0 | 0 | 0 | 0 | 0 | 2 | 0 | 4 | 1014941268
| 3 - Zvislé a kompletné konštrukcie | [14 empty] | 84.4142 |  | 13.3965 |  | 0 | 1 | D | 1 | ROZPOCET | [6 empty] | 0
11 | K | 311321311 | Betón nadzákladových múrov, železový (bez výstuže) tr.C 16/20 |  |  | m3 | 5.808 | [6 empty] | znížená | 0.99867 | 5.8003 | 2.201 | 12.7833 | 0 | 0 | 4 | K | 2 | ROZPOCET | 0 | 0 | 0 | 0 | 0 | 2 | 0 | 4 | -1612481932
12 | K | 311321823 | Príplatok za pohľadový betón nadzákladových múrov triedy SB 3 |  |  | m2 | 34.895 | [6 empty] | znížená | 1.02 | 35.5929 | 0 | 0 | 0 | 0 | 4 | K | 2 | ROZPOCET | 0 | 0 | 0 | 0 | 0 | 2 | 0 | 4 | -1051911013
13 | K | 311351101 | Debnenie nadzákladových múrov jednostranné, zhotovenie-dielce |  |  | m2 | 47.067 | [6 empty] | znížená | 0.45676 | 21.4983 | 0.00334 | 0.1572 | 0 | 0 | 4 | K | 2 | ROZPOCET | 0 | 0 | 0 | 0 | 0 | 2 | 0 | 4 | -2119989296
14 | K | 311351102 | Debnenie nadzákladových múrov jednostranné, odstránenie-dielce |  |  | m2 | 47.067 | [6 empty] | znížená | 0.33444 | 15.7411 | 0 | 0 | 0 | 0 | 4 | K | 2 | ROZPOCET | 0 | 0 | 0 | 0 | 0 | 2 | 0 | 4 | -2145550931
15 | K | 311362021 | Výstuž nadzákladových múrov, stien a priečok zo zváraných sietí KARI |  |  | t | 0.379 | [6 empty] | znížená | 15.2548 | 5.7816 | 1.203 | 0.45592 | 0 | 0 | 4 | K | 2 | ROZPOCET | 0 | 0 | 0 | 0 | 0 | 2 | 0 | 4 | 2124770278
| 4 - Vodorovné konštrukcie | [14 empty] | 12.6154 |  | 2.6652 |  | 0 | 1 | D | 1 | ROZPOCET | [6 empty] | 0
16 | K | 430321313 | Schodiskové konštrukcie, betón železový tr. C 16/20 |  |  | m3 | 1.146 | [6 empty] | znížená | 2.6267 | 3.0102 | 2.1942 | 2.5145 | 0 | 0 | 4 | K | 2 | ROZPOCET | 0 | 0 | 0 | 0 | 0 | 2 | 0 | 4 | 731399239
17 | K | 430361821 | Výstuž schodiskových konštrukcií z betonárskej ocele 10505 |  |  | t | 0.132 | [6 empty] | znížená | 40.1987 | 5.3062 | 1.0171 | 0.13426 | 0 | 0 | 4 | K | 2 | ROZPOCET | 0 | 0 | 0 | 0 | 0 | 2 | 0 | 4 | 286547741
18 | K | 433351131 | Debnenie - vrátane podpernej konštrukcie - schodníc pôdorysne priamočiarych zhotovenie |  |  | m2 | 2.72 | [6 empty] | znížená | 1.1985 | 3.26 | 0.00606 | 0.016483 | 0 | 0 | 4 | K | 2 | ROZPOCET | 0 | 0 | 0 | 0 | 0 | 2 | 0 | 4 | -1807769374
19 | K | 433351132 | Debnenie - vrátane podpernej konštrukcie - schodníc pôdorysne priamočiarych odstránenie |  |  | m2 | 2.72 | [6 empty] | znížená | 0.382 | 1.039 | 0 | 0 | 0 | 0 | 4 | K | 2 | ROZPOCET | 0 | 0 | 0 | 0 | 0 | 2 | 0 | 4 | 1851056429
| 6 - Úpravy povrchov, podlahy, osadenie | [14 empty] | 4.6702 |  | 3.4105 |  | 0 | 1 | D | 1 | ROZPOCET | [6 empty] | 0
20 | K | 631313611 | Mazanina z betónu prostého (m3) tr.C 16/20 hr.nad 80 do 120 mm |  |  | m3 | 0.639 | [6 empty] | znížená | 2.5707 | 1.6427 | 2.1941 | 1.402 | 0 | 0 | 4 | K | 2 | ROZPOCET | 0 | 0 | 0 | 0 | 0 | 2 | 0 | 4 | -1743452069
21 | K | 631315611 | Mazanina z betónu prostého (m3) tr.C 16/20 hr.nad 120 do 240 mm |  |  | m3 | 0.892 | [6 empty] | znížená | 2.3217 | 2.071 | 2.1941 | 1.9571 | 0 | 0 | 4 | K | 2 | ROZPOCET | 0 | 0 | 0 | 0 | 0 | 2 | 0 | 4 | 1729931790
22 | K | 631351101 | Debnenie stien, rýh a otvorov v podlahách zhotovenie |  |  | m2 | 0.52 | [6 empty] | znížená | 0.40851 | 0.21243 | 0.00861 | 0.0044772 | 0 | 0 | 4 | K | 2 | ROZPOCET | 0 | 0 | 0 | 0 | 0 | 2 | 0 | 4 | 618556986
23 | K | 631351102 | Debnenie stien, rýh a otvorov v podlahách odstránenie |  |  | m2 | 0.52 | [6 empty] | znížená | 0.248 | 0.12896 | 0 | 0 | 0 | 0 | 4 | K | 2 | ROZPOCET | 0 | 0 | 0 | 0 | 0 | 2 | 0 | 4 | -838182325
24 | K | 631362021 | Výstuž mazanín z betónov (z kameniva) a z ľahkých betónov zo zváraných sietí z drôtov typu KARI |  |  | t | 0.039 | [6 empty] | znížená | 15.772 | 0.61511 | 1.203 | 0.046915 | 0 | 0 | 4 | K | 2 | ROZPOCET | 0 | 0 | 0 | 0 | 0 | 2 | 0 | 4 | -1386716951
| 9 - Ostatné konštrukcie a práce-búranie | [14 empty] | 23.0375 |  | 0.28545 |  | 0 | 1 | D | 1 | ROZPOCET | [6 empty] | 0
25 | K | 914001111 | Osadenie a montáž cestnej zvislej dopravnej značky na stľpik, stľp, konzolu alebo objekt |  |  | ks | 1 | [6 empty] | znížená | 0.746 | 0.746 | 0.22684 | 0.22684 | 0 | 0 | 4 | K | 2 | ROZPOCET | 0 | 0 | 0 | 0 | 0 | 2 | 0 | 4 | 1777506904
26 | M | 4044799817 | E15„Označenie vyhrad.parkovacieho miesta pre osobu s telesn.postihnutím |  |  | ks | 1 | [6 empty] | znížená | 0 | 0 | 0 | 0 | 0 | 0 | 8 | M | 2 | ROZPOCET | 0 | 0 | 0 | 0 | 0 | 2 | 0 | 4 | 1224005361
27 | K | 915701113 | Zhotovenie vodorov. značenia z náterových hmôt hr. 2,5 až 3 mm - stopčiary, zebry, šipky a pod. |  |  | m2 | 17.5 | [6 empty] | znížená | 0.684 | 11.97 | 0.00014 | 0.00245 | 0 | 0 | 4 | K | 2 | ROZPOCET | 0 | 0 | 0 | 0 | 0 | 2 | 0 | 4 | 33887046
28 | K | 915709113 | Príplatok k cene za reflexnú úpravu balotinovú - stopčiary, zebry, šipky a pod. |  |  | m2 | 17.5 | [6 empty] | znížená | 0.008 | 0.14 | 0.00032 | 0.0056 | 0 | 0 | 4 | K | 2 | ROZPOCET | 0 | 0 | 0 | 0 | 0 | 2 | 0 | 4 | -38777022
29 | K | 915709114 | Príplatok k cene za farebnú úpravu - stopčiary, zebry, šipky a pod. |  |  | m2 | 17.5 | [6 empty] | znížená | 0.008 | 0.14 | 0 | 0 | 0 | 0 | 4 | K | 2 | ROZPOCET | 0 | 0 | 0 | 0 | 0 | 2 | 0 | 4 | -157162747
30 | K | 959941142 | Chemická kotva s kotevným svorníkom tesnená chemickou ampulkou do betónu, ŽB, kameňa, s vyvŕtaním otvoru M20/100/300 mm |  |  | ks | 6 | [6 empty] | znížená | 0.25048 | 1.5029 | 0.00076 | 0.00456 | 0 | 0 | 4 | K | 2 | ROZPOCET | 0 | 0 | 0 | 0 | 0 | 2 | 0 | 4 | 408243964
31 | M | 1333071001 | Tyč oceľová prierezu L rovnoramenný uholník 160x160x10 mm, ozn. 10 370 oceľ |  |  | t | 0.046 | [6 empty] | znížená | 0 | 0 | 1 | 0.046 | 0 | 0 | 8 | M | 2 | ROZPOCET | 0 | 0 | 0 | 0 | 0 | 2 | 0 | 4 | -437198521
32 | K | 979011131 | Zvislá doprava sutiny po schodoch ručne do 3.5 m |  |  | t | 2.448 | [6 empty] | znížená | 1.972 | 4.8275 | 0 | 0 | 0 | 0 | 4 | K | 2 | ROZPOCET | 0 | 0 | 0 | 0 | 0 | 2 | 0 | 4 | 334700679
33 | K | 979081111 | Odvoz sutiny a vybúraných hmôt na skládku do 1 km |  |  | t | 2.448 | [6 empty] | znížená | 0.598 | 1.4639 | 0 | 0 | 0 | 0 | 4 | K | 2 | ROZPOCET | 0 | 0 | 0 | 0 | 0 | 2 | 0 | 4 | 1170178194
34 | K | 979081121 | Odvoz sutiny a vybúraných hmôt na skládku za každý ďalší 1 km |  |  | t | 9.792 | [6 empty] | znížená | 0.007 | 0.068544 | 0 | 0 | 0 | 0 | 4 | K | 2 | ROZPOCET | 0 | 0 | 0 | 0 | 0 | 2 | 0 | 4 | -1484882367
35 | K | 979082111 | Vnútrostavenisková doprava sutiny a vybúraných hmôt do 10 m |  |  | t | 2.448 | [6 empty] | znížená | 0.89 | 2.1787 | 0 | 0 | 0 | 0 | 4 | K | 2 | ROZPOCET | 0 | 0 | 0 | 0 | 0 | 2 | 0 | 4 | -1668828849
36 | K | 979089211 | Poplatok za skladovanie - bitúmenové zmesi, uhoľný decht, dechtové výrobky (17 03), nebezpečné |  |  | t | 2.448 | [6 empty] | znížená | 0 | 0 | 0 | 0 | 0 | 0 | 4 | K | 2 | ROZPOCET | 0 | 0 | 0 | 0 | 0 | 2 | 0 | 4 | -504263939
| 99 - Presun hmôt HSV | [14 empty] | 177.5798 |  | 0 |  | 0 | 1 | D | 1 | ROZPOCET | [6 empty] | 0
37 | K | 999281111 | Presun hmôt pre opravy a údržbu objektov vrátane vonkajších plášťov výšky do 25 m |  |  | t | 72.099 | [6 empty] | znížená | 2.463 | 177.5798 | 0 | 0 | 0 | 0 | 4 | K | 2 | ROZPOCET | 0 | 0 | 0 | 0 | 0 | 2 | 0 | 4 | -1525588056
| PSV - Práce a dodávky PSV | [14 empty] | 22.6286 |  | 0.25717 |  | 0 | 2 | D | 0 | ROZPOCET | [6 empty] | 0
| 767 - Konštrukcie doplnkové kovové | [14 empty] | 4.5847 |  | 0.0072 |  | 0 | 2 | D | 1 | ROZPOCET | [6 empty] | 0
38 | K | 767230070 | Montáž schodiskového madla na stenu |  |  | m | 6 | [6 empty] | znížená | 0.76026 | 4.5616 | 0 | 0 | 0 | 0 | 16 | K | 2 | ROZPOCET | 0 | 0 | 0 | 0 | 0 | 2 | 0 | 16 | 1577760048
39 | M | 5534667350 | Nerezové madlo schodiskové na stenu, kotvené do steny, nerez |  |  | m | 6 | [6 empty] | znížená | 0 | 0 | 0.0012 | 0.0072 | 0 | 0 | 32 | M | 2 | ROZPOCET | 0 | 0 | 0 | 0 | 0 | 2 | 0 | 16 | -1541228421
40 | K | 998767101 | Presun hmôt pre kovové stavebné doplnkové konštrukcie v objektoch výšky do 6 m |  |  | t | 0.007 | [6 empty] | znížená | 3.303 | 0.023121 | 0 | 0 | 0 | 0 | 16 | K | 2 | ROZPOCET | 0 | 0 | 0 | 0 | 0 | 2 | 0 | 16 | 1101358685
| 771 - Podlahy z dlaždíc | [14 empty] | 18.044 |  | 0.24997 |  | 0 | 2 | D | 1 | ROZPOCET | [6 empty] | 0
41 | K | 771275307 | Montáž obkladov schodiskových stupňov dlaždicami do flexibilného tmelu mrazuvzdorného |  |  | m2 | 7.004 | [6 empty] | znížená | 1.1694 | 8.1906 | 0.00375 | 0.026265 | 0 | 0 | 16 | K | 2 | ROZPOCET | 0 | 0 | 0 | 0 | 0 | 2 | 0 | 16 | 1260980644
42 | K | 771415016 | Montáž soklíkov z obkladačiek do tmelu |  |  | m | 5.565 | [6 empty] | znížená | 0.1968 | 1.0952 | 0.0009 | 0.0050085 | 0 | 0 | 16 | K | 2 | ROZPOCET | 0 | 0 | 0 | 0 | 0 | 2 | 0 | 16 | 364217686
43 | K | 771415036 | Montáž soklíkov z obkladačiek do tmelu schodiskových stupňovitých do tmelu |  |  | m | 8.24 | [6 empty] | znížená | 0.31883 | 2.6272 | 0.00091 | 0.0074984 | 0 | 0 | 16 | K | 2 | ROZPOCET | 0 | 0 | 0 | 0 | 0 | 2 | 0 | 16 | -1763836357
44 | K | 771541215 | Montáž podláh z obkladačiek gres kladených do tmelu flexibil. mrazuvzdorného |  |  | m2 | 6.142 | [6 empty] | znížená | 0.933 | 5.7305 | 0.00317 | 0.01947 | 0 | 0 | 16 | K | 2 | ROZPOCET | 0 | 0 | 0 | 0 | 0 | 2 | 0 | 16 | 181355613
45 | M | 5976498291 | Dlažba gres |  |  | m2 | 15.977 | [6 empty] | znížená | 0 | 0 | 0.012 | 0.19172 | 0 | 0 | 32 | M | 2 | ROZPOCET | 0 | 0 | 0 | 0 | 0 | 2 | 0 | 16 | -200062742
46 | K | 998771101 | Presun hmôt pre podlahy z dlaždíc v objektoch výšky do 6m |  |  | t | 0.25 | [6 empty] | znížená | 1.602 | 0.4005 | 0 | 0 | 0 | 0 | 16 | K | 2 | ROZPOCET | 0 | 0 | 0 | 0 | 0 | 2 | 0 | 16 | -1184119382
| M - Práce a dodávky M | [14 empty] | 92.629 |  | 0 |  | 0 | 3 | D | 0 | ROZPOCET | [6 empty] | 0
| 33-M - Montáže dopr.zariad.sklad.zar.a váh | [14 empty] | 92.629 |  | 0 |  | 0 | 3 | D | 1 | ROZPOCET | [6 empty] | 0
47 | K | 3300303.R | Zdvíhacia plošina pre osoby na indvalidnom vozíku nosnosť 200 kg, zdvih do 2 m |  |  | ks | 1 | [6 empty] | znížená | 92.629 | 92.629 | 0 | 0 | 0 | 0 | 64 | K | 2 | ROZPOCET | 0 | 0 | 0 | 0 | 0 | 2 | 0 | 64 | 593082299

## K - Doplnkové práce
| Hárok obsahuje: |  | 1) Krycí list rozpočtu |  | 2) Rekapitulácia rozpočtu |  |  | 3) Rozpočet |  |  | Späť na hárok: | Rekapitulácia stavby
optimalizované pre tlač zostáv vo formáte A4 - na výšku | [11 empty] | >> skryté stĺpce << | [9 empty] | {b9256379-a086-4d04-a34c-b4f4e858e997}
0
VÝKAZ VÝMER | [12 empty] | v --- nižšie sa nachádzajú doplnkové a pomocné údaje k zostavám --- v | [8 empty] | False
| Stavba: |  | Humenné OÚ, rekonštrukcia a modernizácia objektu
| Objekt: |  | 01.1 - SO 01.1 Budova OÚ Humenné - oprávnené práce
| Časť: |  | 1.1.1 - E/1.1.1 Architektonické a stavebné riešenie
| Úroveň 4: |  | K - Doplnkové práce
| JKSO: | [7 empty] | KS:
| Miesto: |  | Humenné | [5 empty] | Dátum:
| Objednávateľ: | [7 empty] | IČO:
|  | Ministerstvo vnútra Slovenskej republiky | [6 empty] | IČO DPH:
| Zhotoviteľ: | [7 empty] | IČO:
IČO DPH:
| Projektant: | [7 empty] | IČO:
IČO DPH:
| Spracovateľ: | [7 empty] | IČO:
IČO DPH:
Poznámka:
Náklady z rozpočtu
Ostatné náklady
Cena bez DPH
| DPH | základná | 20% | z
|  | znížená | 20% | z
|  | zákl. prenesená | 20% | z | 0
|  | zníž. prenesená | 20% | z | 0
|  | nulová | 0% | z | 0
| Cena s DPH |  |  | v | EUR
| Projektant |  |  |  |  | Spracovateľ
| Dátum a podpis: |  |  | Pečiatka |  | Dátum a podpis: |  |  |  | Pečiatka
| Objednávateľ |  |  |  |  | Zhotoviteľ
| Dátum a podpis: |  |  | Pečiatka |  | Dátum a podpis: |  |  |  | Pečiatka
REKAPITULÁCIA ROZPOČTU
Stavba: |  |  | Humenné OÚ, rekonštrukcia a modernizácia objektu
Objekt: |  |  | 01.1 - SO 01.1 Budova OÚ Humenné - oprávnené práce
Časť: |  |  | 1.1.1 - E/1.1.1 Architektonické a stavebné riešenie
Úroveň 4: |  |  | K - Doplnkové práce
Miesto: |  |  | Humenné |  |  |  | Dátum:
Objednávateľ: |  |  | Ministerstvo vnútra Slovenskej republiky |  |  |  | Projektant:
Zhotoviteľ: | [6 empty] | Spracovateľ:
Kód - Popis | [9 empty] | Cena celkom [EUR]
1) Náklady z rozpočtu | [22 empty] | -1
HSV - Práce a dodávky HSV
9 - Ostatné konštrukcie a práce-búranie
99 - Presun hmôt HSV
PSV - Práce a dodávky PSV
784 - Dokončovacie práce - maľby
M - Práce a dodávky M
21-M - Elektromontáže
2) Ostatné náklady | [13 empty] | DPH
Celkové náklady za stavbu 1) + 2)
ROZPOČET
Stavba: |  |  | Humenné OÚ, rekonštrukcia a modernizácia objektu
Objekt: |  |  | 01.1 - SO 01.1 Budova OÚ Humenné - oprávnené práce
Časť: |  |  | 1.1.1 - E/1.1.1 Architektonické a stavebné riešenie
Úroveň 4: |  |  | K - Doplnkové práce
Miesto: |  |  | Humenné |  |  |  | Dátum:
Objednávateľ: |  |  | Ministerstvo vnútra Slovenskej republiky |  |  |  | Projektant:
Zhotoviteľ: | [6 empty] | Spracovateľ:
PČ | Typ | Kód | Popis |  |  | MJ | Množstvo | J.cena [EUR] |  | Cena celkom [EUR] |  |  | Poznámka | DPH | J. Nh [h] | Nh celkom [h] | J. hmotnosť [t] | Hmotnosť celkom [t] | J. suť [t] | Suť Celkom [t]
Náklady z rozpočtu | [15 empty] | 674.0568 |  | 3.9299 |  | 0 |  | D | -1 | [7 empty] | 0
| HSV - Práce a dodávky HSV | [14 empty] | 244.5566 |  | 3.4357 |  | 0 | 1 | D | 0 | ROZPOCET | [6 empty] | 0
| 9 - Ostatné konštrukcie a práce-búranie | [14 empty] | 236.0938 |  | 3.4357 |  | 0 | 1 | D | 1 | ROZPOCET | [6 empty] | 0
1 | K | 941955001 | Lešenie ľahké pracovné pomocné, s výškou lešeňovej podlahy do 1,20 m |  |  | m2 | 1871.064 | [6 empty] | znížená | 0.099 | 185.2353 | 0.00153 | 2.8627 | 0 | 0 | 4 | K | 2 | ROZPOCET | 0 | 0 | 0 | 0 | 0 | 2 | 0 | 4 | -1869358254
2 | K | 941955004 | Lešenie ľahké pracovné pomocné s výškou lešeňovej podlahy nad 2,50 do 3,5 m |  |  | m2 | 92.72 | [6 empty] | znížená | 0.252 | 23.3654 | 0.00618 | 0.57301 | 0 | 0 | 4 | K | 2 | ROZPOCET | 0 | 0 | 0 | 0 | 0 | 2 | 0 | 4 | 923338112
3 | K | 952902110 | Čistenie budov zametaním v miestnostiach, chodbách, na schodišti a na povalách |  |  | m2 | 1963.784 | [6 empty] | znížená | 0.014 | 27.493 | 0 | 0 | 0 | 0 | 4 | K | 2 | ROZPOCET | 0 | 0 | 0 | 0 | 0 | 2 | 0 | 4 | -1753604881
| 99 - Presun hmôt HSV | [14 empty] | 8.4629 |  | 0 |  | 0 | 1 | D | 1 | ROZPOCET | [6 empty] | 0
4 | K | 999281111 | Presun hmôt pre opravy a údržbu objektov vrátane vonkajších plášťov výšky do 25 m |  |  | t | 3.436 | [6 empty] | znížená | 2.463 | 8.4629 | 0 | 0 | 0 | 0 | 4 | K | 2 | ROZPOCET | 0 | 0 | 0 | 0 | 0 | 2 | 0 | 4 | 559701676
| PSV - Práce a dodávky PSV | [14 empty] | 229.9002 |  | 0.49095 |  | 0 | 2 | D | 0 | ROZPOCET | [6 empty] | 0
| 784 - Dokončovacie práce - maľby | [14 empty] | 229.9002 |  | 0.49095 |  | 0 | 2 | D | 1 | ROZPOCET | [6 empty] | 0
5 | K | 784418012 | Zakrývanie podláh a zariadení papierom v miestnostiach alebo na schodisku |  |  | m2 | 1963.784 | [6 empty] | znížená | 0.06507 | 127.7834 | 4e-05 | 0.078551 | 0 | 0 | 16 | K | 2 | ROZPOCET | 0 | 0 | 0 | 0 | 0 | 2 | 0 | 16 | 1905791079
6 | K | 784452271 | Maľby z maliarskych zmesí a pod., ručne nanášané dvojnásobné základné na podklad jemnozrnný výšky do 3, 80 m |  |  | m2 | 1963.784 | [6 empty] | znížená | 0.052 | 102.1168 | 0.00021 | 0.41239 | 0 | 0 | 16 | K | 2 | ROZPOCET | 0 | 0 | 0 | 0 | 0 | 2 | 0 | 16 | -1407444095
| M - Práce a dodávky M | [14 empty] | 199.6 |  | 0.0032 |  | 0 | 3 | D | 0 | ROZPOCET | [6 empty] | 0
| 21-M - Elektromontáže | [14 empty] | 199.6 |  | 0.0032 |  | 0 | 3 | D | 1 | ROZPOCET | [6 empty] | 0
7 | K | 210010374 | Doska montážna do zateplenia 50-200 mm |  |  | ks | 8 | [6 empty] | znížená | 0.87 | 6.96 | 0 | 0 | 0 | 0 | 64 | K | 2 | ROZPOCET | 0 | 0 | 0 | 0 | 0 | 2 | 0 | 64 | -915290718
8 | M | 3410300084 | Doska montážna MDZ pre elektroinštaláciu do zateplenia |  |  | ks | 8 | [6 empty] | znížená | 0 | 0 | 0.0004 | 0.0032 | 0 | 0 | 256 | M | 2 | ROZPOCET | 0 | 0 | 0 | 0 | 0 | 2 | 0 | 64 | -1075366150
9 | K | 2109627.R | Demontáž bleskozvodovej sústavy vrátane odvozu a likvidácie |  |  | m | 320 | [6 empty] | znížená | 0.602 | 192.64 | 0 | 0 | 0 | 0 | 64 | K | 2 | ROZPOCET | 0 | 0 | 0 | 0 | 0 | 2 | 0 | 64 | -2004963914

## L - Ostatné
| Hárok obsahuje: |  | 1) Krycí list rozpočtu |  | 2) Rekapitulácia rozpočtu |  |  | 3) Rozpočet |  |  | Späť na hárok: | Rekapitulácia stavby
optimalizované pre tlač zostáv vo formáte A4 - na výšku | [11 empty] | >> skryté stĺpce << | [9 empty] | {8bd513fc-5ef1-4ed6-a6d8-1c44480c08ed}
0
VÝKAZ VÝMER | [12 empty] | v --- nižšie sa nachádzajú doplnkové a pomocné údaje k zostavám --- v | [8 empty] | False
| Stavba: |  | Humenné OÚ, rekonštrukcia a modernizácia objektu
| Objekt: |  | 01.1 - SO 01.1 Budova OÚ Humenné - oprávnené práce
| Časť: |  | 1.1.1 - E/1.1.1 Architektonické a stavebné riešenie
| Úroveň 4: |  | L - Ostatné
| JKSO: | [7 empty] | KS:
| Miesto: |  | Humenné | [5 empty] | Dátum:
| Objednávateľ: | [7 empty] | IČO:
|  | Ministerstvo vnútra Slovenskej republiky | [6 empty] | IČO DPH:
| Zhotoviteľ: | [7 empty] | IČO:
IČO DPH:
| Projektant: | [7 empty] | IČO:
IČO DPH:
| Spracovateľ: | [7 empty] | IČO:
IČO DPH:
Poznámka:
Náklady z rozpočtu
Ostatné náklady
Cena bez DPH
| DPH | základná | 20% | z | 0
|  | znížená | 20% | z | 0
|  | zákl. prenesená | 20% | z | 0
|  | zníž. prenesená | 20% | z | 0
|  | nulová | 0% | z | 0
| Cena s DPH |  |  | v | EUR
| Projektant |  |  |  |  | Spracovateľ
| Dátum a podpis: |  |  | Pečiatka |  | Dátum a podpis: |  |  |  | Pečiatka
| Objednávateľ |  |  |  |  | Zhotoviteľ
| Dátum a podpis: |  |  | Pečiatka |  | Dátum a podpis: |  |  |  | Pečiatka
REKAPITULÁCIA ROZPOČTU
Stavba: |  |  | Humenné OÚ, rekonštrukcia a modernizácia objektu
Objekt: |  |  | 01.1 - SO 01.1 Budova OÚ Humenné - oprávnené práce
Časť: |  |  | 1.1.1 - E/1.1.1 Architektonické a stavebné riešenie
Úroveň 4: |  |  | L - Ostatné
Miesto: |  |  | Humenné |  |  |  | Dátum:
Objednávateľ: |  |  | Ministerstvo vnútra Slovenskej republiky |  |  |  | Projektant:
Zhotoviteľ: | [6 empty] | Spracovateľ:
Kód - Popis | [9 empty] | Cena celkom [EUR]
1) Náklady z rozpočtu | [22 empty] | -1
HSV - Práce a dodávky HSV
1 - Zemné práce
3 - Zvislé a kompletné konštrukcie
9 - Ostatné konštrukcie a práce-búranie
99 - Presun hmôt HSV
PSV - Práce a dodávky PSV
767 - Konštrukcie doplnkové kovové
783 - Dokončovacie práce - nátery
2) Ostatné náklady | [13 empty] | DPH
Celkové náklady za stavbu 1) + 2)
ROZPOČET
Stavba: |  |  | Humenné OÚ, rekonštrukcia a modernizácia objektu
Objekt: |  |  | 01.1 - SO 01.1 Budova OÚ Humenné - oprávnené práce
Časť: |  |  | 1.1.1 - E/1.1.1 Architektonické a stavebné riešenie
Úroveň 4: |  |  | L - Ostatné
Miesto: |  |  | Humenné |  |  |  | Dátum:
Objednávateľ: |  |  | Ministerstvo vnútra Slovenskej republiky |  |  |  | Projektant:
Zhotoviteľ: | [6 empty] | Spracovateľ:
PČ | Typ | Kód | Popis |  |  | MJ | Množstvo | J.cena [EUR] |  | Cena celkom [EUR] |  |  | Poznámka | DPH | J. Nh [h] | Nh celkom [h] | J. hmotnosť [t] | Hmotnosť celkom [t] | J. suť [t] | Suť Celkom [t]
Náklady z rozpočtu | [15 empty] | 94.4692 |  | 0.24318 |  | 3.4323 |  | D | -1 | [7 empty] | 0
| HSV - Práce a dodávky HSV | [14 empty] | 79.9172 |  | 0.14292 |  | 3.4104 | 1 | D | 0 | ROZPOCET | [6 empty] | 0
| 1 - Zemné práce | [14 empty] | 29.477 |  | 0 |  | 0 | 1 | D | 1 | ROZPOCET | [6 empty] | 0
1 | K | 112101102.1 | Odstránenie konárov listnatých stromov do priemeru 500 mm, motorovou pílou - ozdravný rez konárov brániacich stavebnej činnosti |  |  | ks | 28 | [6 empty] | znížená | 0.837 | 23.436 | 0 | 0 | 0 | 0 | 4 | K | 2 | ROZPOCET | 0 | 0 | 0 | 0 | 0 | 2 | 0 | 4 | -1389945049
2 | K | 113107141 | Odstránenie krytu v ploche do 200 m2 asfaltového, hr. vrstvy do 50 mm |  |  | m2 | 0.16 | [6 empty] | znížená | 0.19 | 0.0304 | 0 | 0 | 0 | 0 | 4 | K | 2 | ROZPOCET | 0 | 0 | 0 | 0 | 0 | 2 | 0 | 4 | -1882237879
3 | K | 130201001 | Výkop jamy a ryhy v obmedzenom priestore horn. tr.3 ručne |  |  | m3 | 0.128 | [6 empty] | znížená | 3.174 | 0.40627 | 0 | 0 | 0 | 0 | 4 | K | 2 | ROZPOCET | 0 | 0 | 0 | 0 | 0 | 2 | 0 | 4 | 569817788
4 | K | 162401412 | Vodorovné premiestnenie konárov stromov nad 300 do 500 mm do 3000 m |  |  | ks | 28 | [6 empty] | znížená | 0.169 | 4.732 | 0 | 0 | 0 | 0 | 4 | K | 2 | ROZPOCET | 0 | 0 | 0 | 0 | 0 | 2 | 0 | 4 | 1253175249
5 | K | 162401422 | Príplatok za každých ďalších 1000 m premiest.,konárov stromov nad 300 do 500 mm po spevnenej ceste |  |  | ks | 84 | [6 empty] | znížená | 0.009 | 0.756 | 0 | 0 | 0 | 0 | 4 | K | 2 | ROZPOCET | 0 | 0 | 0 | 0 | 0 | 2 | 0 | 4 | -1415111276
6 | K | 162501101 | Vodorovné premiestnenie výkopku po spevnenej ceste z horniny tr.1-4, do 100 m3 na vzdialenosť do 2500 m |  |  | m3 | 0.128 | [6 empty] | znížená | 0.068 | 0.008704 | 0 | 0 | 0 | 0 | 4 | K | 2 | ROZPOCET | 0 | 0 | 0 | 0 | 0 | 2 | 0 | 4 | -931267394
7 | K | 167101100 | Nakladanie výkopku tr.1-4 ručne |  |  | m3 | 0.128 | [6 empty] | znížená | 0.832 | 0.1065 | 0 | 0 | 0 | 0 | 4 | K | 2 | ROZPOCET | 0 | 0 | 0 | 0 | 0 | 2 | 0 | 4 | 596827713
8 | K | 171201201 | Uloženie sypaniny na skládky do 100 m3 |  |  | m3 | 0.128 | [6 empty] | znížená | 0.009 | 0.001152 | 0 | 0 | 0 | 0 | 4 | K | 2 | ROZPOCET | 0 | 0 | 0 | 0 | 0 | 2 | 0 | 4 | 72777434
9 | K | 171209002 | Poplatok za skladovanie - zemina a kamenivo (17 05) ostatné |  |  | t | 0.128 | [6 empty] | znížená | 0 | 0 | 0 | 0 | 0 | 0 | 4 | K | 2 | ROZPOCET | 0 | 0 | 0 | 0 | 0 | 2 | 0 | 4 | 1278384140
| 3 - Zvislé a kompletné konštrukcie | [14 empty] | 0.34972 |  | 0.14292 |  | 0 | 1 | D | 1 | ROZPOCET | [6 empty] | 0
10 | K | 338171122 | Osadenie stĺpika oceľového plotového do výšky 2.60m so zabetónovaním |  |  | ks | 1 | [6 empty] | znížená | 0.34972 | 0.34972 | 0.11092 | 0.11092 | 0 | 0 | 4 | K | 2 | ROZPOCET | 0 | 0 | 0 | 0 | 0 | 2 | 0 | 4 | 2085253439
11 | M | 14574395R1 | Profil oceľový 100x100x4 mm zváraný tenkostenný uzavretý štvorcový |  |  | t | 0.032 | [6 empty] | znížená | 0 | 0 | 1 | 0.032 | 0 | 0 | 8 | M | 2 | ROZPOCET | 0 | 0 | 0 | 0 | 0 | 2 | 0 | 4 | 917488532
| 9 - Ostatné konštrukcie a práce-búranie | [14 empty] | 49.7382 |  | 0 |  | 3.4104 | 1 | D | 1 | ROZPOCET | [6 empty] | 0
12 | K | 949942101 | Hydraulická zdvíhacia plošina vrátane obsluhy inštalovaná na automobilovom podvozku výšky zdvihu do 27 m |  |  | hod | 8 | [6 empty] | znížená | 1.938 | 15.504 | 0 | 0 | 0 | 0 | 4 | K | 2 | ROZPOCET | 0 | 0 | 0 | 0 | 0 | 2 | 0 | 4 | 398553481
13 | K | 963053935 | Búranie železobetónových schodiskových ramien monolitických, -0,39200t |  |  | m2 | 8.7 | [6 empty] | znížená | 2.989 | 26.0043 | 0 | 0 | 0.392 | 3.4104 | 4 | K | 2 | ROZPOCET | 0 | 0 | 0 | 0 | 0 | 2 | 0 | 4 | -723849246
14 | K | 979011111 | Zvislá doprava sutiny a vybúraných hmôt za prvé podlažie nad alebo pod základným podlažím |  |  | t | 3.432 | [6 empty] | znížená | 0.882 | 3.027 | 0 | 0 | 0 | 0 | 4 | K | 2 | ROZPOCET | 0 | 0 | 0 | 0 | 0 | 2 | 0 | 4 | 244530063
15 | K | 979081111 | Odvoz sutiny a vybúraných hmôt na skládku do 1 km |  |  | t | 3.432 | [6 empty] | znížená | 0.598 | 2.0523 | 0 | 0 | 0 | 0 | 4 | K | 2 | ROZPOCET | 0 | 0 | 0 | 0 | 0 | 2 | 0 | 4 | -1884920835
16 | K | 979081121 | Odvoz sutiny a vybúraných hmôt na skládku za každý ďalší 1 km |  |  | t | 13.728 | [6 empty] | znížená | 0.007 | 0.096096 | 0 | 0 | 0 | 0 | 4 | K | 2 | ROZPOCET | 0 | 0 | 0 | 0 | 0 | 2 | 0 | 4 | -36032287
17 | K | 979082111 | Vnútrostavenisková doprava sutiny a vybúraných hmôt do 10 m |  |  | t | 3.432 | [6 empty] | znížená | 0.89 | 3.0545 | 0 | 0 | 0 | 0 | 4 | K | 2 | ROZPOCET | 0 | 0 | 0 | 0 | 0 | 2 | 0 | 4 | 726436290
18 | K | 979089012 | Poplatok za skladovanie - betón, tehly, dlaždice (17 01 ), ostatné |  |  | t | 3.432 | [6 empty] | znížená | 0 | 0 | 0 | 0 | 0 | 0 | 4 | K | 2 | ROZPOCET | 0 | 0 | 0 | 0 | 0 | 2 | 0 | 4 | 478557910
| 99 - Presun hmôt HSV | [14 empty] | 0.35221 |  | 0 |  | 0 | 1 | D | 1 | ROZPOCET | [6 empty] | 0
19 | K | 999281111 | Presun hmôt pre opravy a údržbu objektov vrátane vonkajších plášťov výšky do 25 m |  |  | t | 0.143 | [6 empty] | znížená | 2.463 | 0.35221 | 0 | 0 | 0 | 0 | 4 | K | 2 | ROZPOCET | 0 | 0 | 0 | 0 | 0 | 2 | 0 | 4 | -653669359
| PSV - Práce a dodávky PSV | [14 empty] | 14.552 |  | 0.10026 |  | 0.021852 | 2 | D | 0 | ROZPOCET | [6 empty] | 0
| 767 - Konštrukcie doplnkové kovové | [14 empty] | 14.2598 |  | 0.099611 |  | 0.021852 | 2 | D | 1 | ROZPOCET | [6 empty] | 0
20 | K | 76734001R | Montáž a dodávka prístrešku nad vstupom 1730x800 mm, bezpečnostné sklo číre hr. 13,2 mm, nerezové tiahla, kotvenie do nasvetlíka, ozn. 01 |  |  | ks | 1 | [6 empty] | znížená | 6.081 | 6.081 | 0.0485 | 0.0485 | 0 | 0 | 16 | K | 2 | ROZPOCET | 0 | 0 | 0 | 0 | 0 | 2 | 0 | 16 | 1403538766
21 | K | 76734002R | Montáž a dodávka prístrešku nad vstupom 1780x800 mm, bezpečnostné sklo číre hr. 13,2 mm, nerezové tiahla, kotvenie do nadsvetlíka, ozn. 02 |  |  | ks | 1 | [6 empty] | znížená | 6.081 | 6.081 | 0.0498 | 0.0498 | 0 | 0 | 16 | K | 2 | ROZPOCET | 0 | 0 | 0 | 0 | 0 | 2 | 0 | 16 | -1127599572
22 | K | 767996801 | Demontáž ostatných doplnkov stavieb s hmotnosťou jednotlivých dielov konštrukcií do 50 kg, -0,00100t - nosný stĺpik /nadzemná časť/ automatická brána, uloženie u investora |  |  | kg | 21.852 | [6 empty] | znížená | 0.096 | 2.0978 | 6e-05 | 0.0013111 | 0.001 | 0.021852 | 16 | K | 2 | ROZPOCET | 0 | 0 | 0 | 0 | 0 | 2 | 0 | 16 | -155173030
| 783 - Dokončovacie práce - nátery | [14 empty] | 0.29224 |  | 0.0006448 |  | 0 | 2 | D | 1 | ROZPOCET | [6 empty] | 0
23 | K | 783125530 | Nátery oceľ.konštr. syntetické ľahkých C, veľmi ľahkých CC dvojnás. 1x s emailovaním - 105μm |  |  | m2 | 1.04 | [6 empty] | znížená | 0.233 | 0.24232 | 0.00045 | 0.000468 | 0 | 0 | 16 | K | 2 | ROZPOCET | 0 | 0 | 0 | 0 | 0 | 2 | 0 | 16 | -1910028539
24 | K | 783125730 | Nátery oceľ.konštr. syntetické ľahkých C alebo veľmi ľahkých CC základné - 35μm |  |  | m2 | 1.04 | [6 empty] | znížená | 0.048 | 0.04992 | 0.00017 | 0.0001768 | 0 | 0 | 16 | K | 2 | ROZPOCET | 0 | 0 | 0 | 0 | 0 | 2 | 0 | 16 | 300178433

## 1.1.4 - E-1.1.4 Zdravotec...
| Hárok obsahuje: |  | 1) Krycí list rozpočtu |  | 2) Rekapitulácia rozpočtu |  |  | 3) Rozpočet |  |  | Späť na hárok: | Rekapitulácia stavby
optimalizované pre tlač zostáv vo formáte A4 - na výšku | [11 empty] | >> skryté stĺpce << | [9 empty] | {47e1ece4-8848-4677-bb21-22f8a646682f}
0
VÝKAZ VÝMER | [12 empty] | v --- nižšie sa nachádzajú doplnkové a pomocné údaje k zostavám --- v | [8 empty] | False
| Stavba: |  | Humenné OÚ, rekonštrukcia a modernizácia objektu
| Objekt: |  | 01.1 - SO 01.1 Budova OÚ Humenné - oprávnené práce
| Časť: |  | 1.1.4 - E/1.1.4 Zdravotechnika
| JKSO: | [7 empty] | KS:
| Miesto: |  | Humenné | [5 empty] | Dátum:
| Objednávateľ: | [7 empty] | IČO:
|  | Ministerstvo vnútra Slovenskej republiky | [6 empty] | IČO DPH:
| Zhotoviteľ: | [7 empty] | IČO:
IČO DPH:
| Projektant: | [7 empty] | IČO:
IČO DPH:
| Spracovateľ: | [7 empty] | IČO:
IČO DPH:
Poznámka:
Náklady z rozpočtu
Ostatné náklady
Cena bez DPH
| DPH | základná | 20% | z
|  | znížená | 20% | z
|  | zákl. prenesená | 20% | z | 0
|  | zníž. prenesená | 20% | z | 0
|  | nulová | 0% | z | 0
| Cena s DPH |  |  | v | EUR
| Projektant |  |  |  |  | Spracovateľ
| Dátum a podpis: |  |  | Pečiatka |  | Dátum a podpis: |  |  |  | Pečiatka
| Objednávateľ |  |  |  |  | Zhotoviteľ
| Dátum a podpis: |  |  | Pečiatka |  | Dátum a podpis: |  |  |  | Pečiatka
REKAPITULÁCIA ROZPOČTU
Stavba: |  |  | Humenné OÚ, rekonštrukcia a modernizácia objektu
Objekt: |  |  | 01.1 - SO 01.1 Budova OÚ Humenné - oprávnené práce
Časť: |  |  | 1.1.4 - E/1.1.4 Zdravotechnika
Miesto: |  |  | Humenné |  |  |  | Dátum:
Objednávateľ: |  |  | Ministerstvo vnútra Slovenskej republiky |  |  |  | Projektant:
Zhotoviteľ: | [6 empty] | Spracovateľ:
Kód - Popis | [9 empty] | Cena celkom [EUR]
1) Náklady z rozpočtu | [22 empty] | -1
HSV - HSV
1 - Zemné práce
PSV - Práce a dodávky PSV
713 - Izolácie tepelné
721 - Zdravotech. vnútorná kanalizácia
722 - Zdravotechnika - vnútorný vodovod
725 - Zdravotechnika - zariaď. predmety
2) Ostatné náklady | [13 empty] | DPH
Celkové náklady za stavbu 1) + 2)
ROZPOČET
Stavba: |  |  | Humenné OÚ, rekonštrukcia a modernizácia objektu
Objekt: |  |  | 01.1 - SO 01.1 Budova OÚ Humenné - oprávnené práce
Časť: |  |  | 1.1.4 - E/1.1.4 Zdravotechnika
Miesto: |  |  | Humenné |  |  |  | Dátum:
Objednávateľ: |  |  | Ministerstvo vnútra Slovenskej republiky |  |  |  | Projektant:
Zhotoviteľ: | [6 empty] | Spracovateľ:
PČ | Typ | Kód | Popis |  |  | MJ | Množstvo | J.cena [EUR] |  | Cena celkom [EUR] |  |  | Poznámka | DPH | J. Nh [h] | Nh celkom [h] | J. hmotnosť [t] | Hmotnosť celkom [t] | J. suť [t] | Suť Celkom [t]
Náklady z rozpočtu | [15 empty] | 0 |  | 0 |  | 0 |  | D | -1 | [7 empty] | 0
| HSV - HSV | [14 empty] | 0 |  | 0 |  | 0 | 1 | D | 0 | ROZPOCET | [6 empty] | 0
| 1 - Zemné práce | [14 empty] | 0 |  | 0 |  | 0 | 1 | D | 1 | ROZPOCET | [6 empty] | 0
1 | K | 130201001 | Výkop jamy a ryhy v obmedzenom priestore horn. tr.3 ručne |  |  | m3 | 22.4 | [6 empty] | znížená | 0 | 0 | 0 | 0 | 0 | 0 | 4 | K | 2 | ROZPOCET | 0 | 0 | 0 | 0 | 0 | 2 | 0 | 4 | 1
2 | K | 162201101 | Vodorovné premiestnenie výkopku z horniny 1-4 do 20m |  |  | m3 | 22.4 | [6 empty] | znížená | 0 | 0 | 0 | 0 | 0 | 0 | 4 | K | 2 | ROZPOCET | 0 | 0 | 0 | 0 | 0 | 2 | 0 | 4 | 2
3 | K | 162601102 | Vodorovné premiestnenie výkopku tr.1-4 do 5000 m |  |  | m3 | 22.4 | [6 empty] | znížená | 0 | 0 | 0 | 0 | 0 | 0 | 4 | K | 2 | ROZPOCET | 0 | 0 | 0 | 0 | 0 | 2 | 0 | 4 | 3
4 | K | 171201201 | Uloženie sypaniny na skládky do 100 m3 |  |  | m3 | 22.4 | [6 empty] | znížená | 0 | 0 | 0 | 0 | 0 | 0 | 4 | K | 2 | ROZPOCET | 0 | 0 | 0 | 0 | 0 | 2 | 0 | 4 | 4
5 | K | 174101101 | Zásyp sypaninou so zhutnením jám, šachiet, rýh, zárezov alebo okolo objektov v týchto vykopávkach |  |  | M3 | 19.6 | [6 empty] | znížená | 0 | 0 | 0 | 0 | 0 | 0 | 4 | K | 2 | ROZPOCET | 0 | 0 | 0 | 0 | 0 | 2 | 0 | 4 | 5
6 | M | 5833755100 | Štrkopiesok preddrvený 0-4 obsyp zsyp šachty |  |  | m3 | 19.6 | [6 empty] | znížená | 0 | 0 | 0 | 0 | 0 | 0 | 8 | M | 2 | ROZPOCET | 0 | 0 | 0 | 0 | 0 | 2 | 0 | 4 | 6
7 | K | 175101101 | Obsyp potrubia sypaninou z vhodných hornín 1 až 4 bez prehodenia sypaniny |  |  | m3 | 19.6 | [6 empty] | znížená | 0 | 0 | 0 | 0 | 0 | 0 | 4 | K | 2 | ROZPOCET | 0 | 0 | 0 | 0 | 0 | 2 | 0 | 4 | 7
8 | M | 5833743700 | Štrkopiesok preddrvený 0-16 N |  |  | m3 | 19.6 | [6 empty] | znížená | 0 | 0 | 0 | 0 | 0 | 0 | 8 | M | 2 | ROZPOCET | 0 | 0 | 0 | 0 | 0 | 2 | 0 | 4 | 8
9 | K | MAG 011 | Poplatok za skládkovanie zeminy |  |  | t | 35.87 | [6 empty] | znížená | 0 | 0 | 0 | 0 | 0 | 0 | 4 | K | 2 | ROZPOCET | 0 | 0 | 0 | 0 | 0 | 2 | 0 | 4 | 9
| PSV - Práce a dodávky PSV | [14 empty] | 0 |  | 0 |  | 0 | 2 | D | 0 | ROZPOCET | [6 empty] | 0
| 713 - Izolácie tepelné | [14 empty] | 0 |  | 0 |  | 0 | 2 | D | 1 | ROZPOCET | [6 empty] | 0
10 | K | 713400811 | Odstránenie tepelnej izolácie potrubia povrchové úpravy oplechovanie potrubie 0,00510t |  |  | m2 | 45 | [6 empty] | znížená | 0 | 0 | 0 | 0 | 0 | 0 | 16 | K | 2 | ROZPOCET | 0 | 0 | 0 | 0 | 0 | 2 | 0 | 16 | 10
11 | K | 713482141 | Montáž trubíc z EPDM,hr.25-32,vnút.priemer do 38 |  |  | m | 243 | [6 empty] | znížená | 0 | 0 | 0 | 0 | 0 | 0 | 16 | K | 2 | ROZPOCET | 0 | 0 | 0 | 0 | 0 | 2 | 0 | 16 | 11
12 | M | 2837741542 | Izolácia z penového polyethylénu - trubice 22/13-DG (72) ARC-0051 |  |  | m | 124 | [6 empty] | znížená | 0 | 0 | 0 | 0 | 0 | 0 | 32 | M | 2 | ROZPOCET | 0 | 0 | 0 | 0 | 0 | 2 | 0 | 16 | 12
13 | M | 2837741555 | Izolácia z penového polyethylénu - trubice 28/20-DG (60) ARC-0052 |  |  | m | 35 | [6 empty] | znížená | 0 | 0 | 0 | 0 | 0 | 0 | 32 | M | 2 | ROZPOCET | 0 | 0 | 0 | 0 | 0 | 2 | 0 | 16 | 13
14 | M | 2837741571 | Izolácia z penového polyethylénu - trubice 35/20-DG (28) ARC-0066 |  |  | m | 84 | [6 empty] | znížená | 0 | 0 | 0 | 0 | 0 | 0 | 32 | M | 2 | ROZPOCET | 0 | 0 | 0 | 0 | 0 | 2 | 0 | 16 | 14
15 | K | 7212908 | Vnútrostav. premiestnenie vybúraných hmôt vnútor. izol.z budov vysokých do 24 m |  |  | t | 1.32 | [6 empty] | znížená | 0 | 0 | 0 | 0 | 0 | 0 | 16 | K | 2 | ROZPOCET | 0 | 0 | 0 | 0 | 0 | 2 | 0 | 16 | 15
16 | K | 998713203 | Presun hmôt pre izolácie tepelné v objektoch výšky nad 12 m do 24 m |  |  | % | 2.325 | [6 empty] | znížená | 0 | 0 | 0 | 0 | 0 | 0 | 16 | K | 2 | ROZPOCET | 0 | 0 | 0 | 0 | 0 | 2 | 0 | 16 | 16
| 721 - Zdravotech. vnútorná kanalizácia | [14 empty] | 0 |  | 0 |  | 0 | 2 | D | 1 | ROZPOCET | [6 empty] | 0
17 | K | 721140806 | Demontáž potrubia z liatinových rúr odpadového alebo dažďového nad 100 do DN 200 0,03065 t |  |  | m | 19 | [6 empty] | znížená | 0 | 0 | 0 | 0 | 0 | 0 | 16 | K | 2 | ROZPOCET | 0 | 0 | 0 | 0 | 0 | 2 | 0 | 16 | 17
18 | K | 721140916 | Oprava odpadového potrubia liatinového prepojenie doterajšieho potrubia DN 125 |  |  | ks | 17 | [6 empty] | znížená | 0 | 0 | 0 | 0 | 0 | 0 | 16 | K | 2 | ROZPOCET | 0 | 0 | 0 | 0 | 0 | 2 | 0 | 16 | 18
19 | K | 721170956 | Oprava odpadového potrubia novodurového vsadenie odbočky do potrubia hrdlového D 140 |  |  | ks | 20 | [6 empty] | znížená | 0 | 0 | 0 | 0 | 0 | 0 | 16 | K | 2 | ROZPOCET | 0 | 0 | 0 | 0 | 0 | 2 | 0 | 16 | 19
20 | K | 721171109 | Potrubie z novodurových rúr TPD 5-177-67 odpadové hrdlové D 110x2,2 (dopl. odvetr.kanal.potr. časť ASR-strecha) |  |  | m | 3 | [6 empty] | znížená | 0 | 0 | 0 | 0 | 0 | 0 | 16 | K | 2 | ROZPOCET | 0 | 0 | 0 | 0 | 0 | 2 | 0 | 16 | 20
21 | K | 721171111 | Potrubie z novodurových rúr TPD 5-177-67 odpadové hrdlové D 140x2,8 |  |  | m | 48 | [6 empty] | znížená | 0 | 0 | 0 | 0 | 0 | 0 | 16 | K | 2 | ROZPOCET | 0 | 0 | 0 | 0 | 0 | 2 | 0 | 16 | 21
22 | K | 721242115 | Lapač strešných splavenín liatinový - zo šedej liatiny DN 100 |  |  | ks | 16 | [6 empty] | znížená | 0 | 0 | 0 | 0 | 0 | 0 | 16 | K | 2 | ROZPOCET | 0 | 0 | 0 | 0 | 0 | 2 | 0 | 16 | 22
23 | K | 721242803 | Demontáž lapača strešných splavenín DN 100 0,02113t |  |  | ks | 16 | [6 empty] | znížená | 0 | 0 | 0 | 0 | 0 | 0 | 16 | K | 2 | ROZPOCET | 0 | 0 | 0 | 0 | 0 | 2 | 0 | 16 | 23
24 | K | 721290821 | Vnútrostav. premiestnenie vybúraných hmôt vnútor. kanal. vodorovne do 100 m z budov vysokých do 6 m |  |  | t | 0.5 | [6 empty] | znížená | 0 | 0 | 0 | 0 | 0 | 0 | 16 | K | 2 | ROZPOCET | 0 | 0 | 0 | 0 | 0 | 2 | 0 | 16 | 24
| 722 - Zdravotechnika - vnútorný vodovod | [14 empty] | 0 |  | 0 |  | 0 | 2 | D | 1 | ROZPOCET | [6 empty] | 0
25 | K | 722130802 | Demontáž potrubia z oceľových rúrok závitových nad 25 do DN 40 0,00497 t |  |  | m | 68 | [6 empty] | znížená | 0 | 0 | 0 | 0 | 0 | 0 | 16 | K | 2 | ROZPOCET | 0 | 0 | 0 | 0 | 0 | 2 | 0 | 16 | 25
26 | K | 7221302181 | Potrubie z nekor.oceľ.rúr nerez. pre pitnú vodu 22x1,2 (montaž, dodávka potrubia,tvaroviek, závesy) |  |  | m | 34 | [6 empty] | znížená | 0 | 0 | 0 | 0 | 0 | 0 | 16 | K | 2 | ROZPOCET | 0 | 0 | 0 | 0 | 0 | 2 | 0 | 16 | 26
27 | K | 7221302182 | Potrubie z nekor.oceľ.rúr nerez. pre pitnú vodu 28x1,2 (montaž, dodávka potrubia,tvaroviek, závesy) |  |  | m | 34 | [6 empty] | znížená | 0 | 0 | 0 | 0 | 0 | 0 | 16 | K | 2 | ROZPOCET | 0 | 0 | 0 | 0 | 0 | 2 | 0 | 16 | 27
28 | K | 722131933 | Oprava vodovodného potrubia závitového prepojenie doterajšieho potrubia do DN 25 |  |  | ks | 6 | [6 empty] | znížená | 0 | 0 | 0 | 0 | 0 | 0 | 16 | K | 2 | ROZPOCET | 0 | 0 | 0 | 0 | 0 | 2 | 0 | 16 | 28
29 | K | 722231041 | Montáž armatúry s dvoma závitmi,posúvač klinový G 1/2 |  |  | ks | 2 | [6 empty] | znížená | 0 | 0 | 0 | 0 | 0 | 0 | 16 | K | 2 | ROZPOCET | 0 | 0 | 0 | 0 | 0 | 2 | 0 | 16 | 29
30 | M | 551444444 | Vypušt.kohut. DN15 |  |  | ks | 2 | [6 empty] | znížená | 0 | 0 | 0 | 0 | 0 | 0 | 32 | M | 2 | ROZPOCET | 0 | 0 | 0 | 0 | 0 | 2 | 0 | 16 | 30
31 | K | 722231042 | Montáž armatúry s dvoma závitmi,posúvač klinový G 3/4 |  |  | ks | 1 | [6 empty] | znížená | 0 | 0 | 0 | 0 | 0 | 0 | 16 | K | 2 | ROZPOCET | 0 | 0 | 0 | 0 | 0 | 2 | 0 | 16 | 31
32 | M | 551262898989 | Gulový uzáver 3/4" |  |  | ks | 1 | [6 empty] | znížená | 0 | 0 | 0 | 0 | 0 | 0 | 32 | M | 2 | ROZPOCET | 0 | 0 | 0 | 0 | 0 | 2 | 0 | 16 | 32
33 | K | 722231043 | Montáž armatúry s dvoma závitmi,posúvač klinový G 1 |  |  | ks | 1 | [6 empty] | znížená | 0 | 0 | 0 | 0 | 0 | 0 | 16 | K | 2 | ROZPOCET | 0 | 0 | 0 | 0 | 0 | 2 | 0 | 16 | 33
34 | M | 5512628989856 | Gulový uzáver 1" |  |  | ks | 1 | [6 empty] | znížená | 0 | 0 | 0 | 0 | 0 | 0 | 32 | M | 2 | ROZPOCET | 0 | 0 | 0 | 0 | 0 | 2 | 0 | 16 | 34
35 | K | 722290226 | Tlaková skúška vodovodného potrubia závitového do DN 50 |  |  | m | 68 | [6 empty] | znížená | 0 | 0 | 0 | 0 | 0 | 0 | 16 | K | 2 | ROZPOCET | 0 | 0 | 0 | 0 | 0 | 2 | 0 | 16 | 35
36 | K | 722290822 | Vnútrostav. premiestnenie vybúraných hmôt vnútorný vodovod vodorovne do 100 m z budov vys. do 12 m |  |  | t | 1 | [6 empty] | znížená | 0 | 0 | 0 | 0 | 0 | 0 | 16 | K | 2 | ROZPOCET | 0 | 0 | 0 | 0 | 0 | 2 | 0 | 16 | 36
| 725 - Zdravotechnika - zariaď. predmety | [14 empty] | 0 |  | 0 |  | 0 | 2 | D | 1 | ROZPOCET | [6 empty] | 0
37 | K | 725530826 | Demontáž elektrického zásobníkového ohrievača vody akumulačného do 800 l 0,69347t |  |  | súb | 1 | [6 empty] | znížená | 0 | 0 | 0 | 0 | 0 | 0 | 16 | K | 2 | ROZPOCET | 0 | 0 | 0 | 0 | 0 | 2 | 0 | 16 | 37
38 | K | 725590812 | Vnútrostav. premiestnenie vybúr. hmôt zariaď. predmetov vodorovne do 100 m z budov s výš. do 12 m |  |  | t | 1 | [6 empty] | znížená | 0 | 0 | 0 | 0 | 0 | 0 | 16 | K | 2 | ROZPOCET | 0 | 0 | 0 | 0 | 0 | 2 | 0 | 16 | 38

## 1.1.5 - E-1.1.5 Vykurovanie
| Hárok obsahuje: |  | 1) Krycí list rozpočtu |  | 2) Rekapitulácia rozpočtu |  |  | 3) Rozpočet |  |  | Späť na hárok: | Rekapitulácia stavby
optimalizované pre tlač zostáv vo formáte A4 - na výšku | [11 empty] | >> skryté stĺpce << | [9 empty] | {2c5547b3-701f-475b-8e3b-d69d9eab2d53}
0
VÝKAZ VÝMER | [12 empty] | v --- nižšie sa nachádzajú doplnkové a pomocné údaje k zostavám --- v | [8 empty] | False
| Stavba: |  | Humenné OÚ, rekonštrukcia a modernizácia objektu
| Objekt: |  | 01.1 - SO 01.1 Budova OÚ Humenné - oprávnené práce
| Časť: |  | 1.1.5 - E/1.1.5 Vykurovanie
| JKSO: | [7 empty] | KS:
| Miesto: |  | Humenné | [5 empty] | Dátum:
| Objednávateľ: | [7 empty] | IČO:
|  | Ministerstvo vnútra Slovenskej republiky | [6 empty] | IČO DPH:
| Zhotoviteľ: | [7 empty] | IČO:
IČO DPH:
| Projektant: | [7 empty] | IČO:
IČO DPH:
| Spracovateľ: | [7 empty] | IČO:
IČO DPH:
Poznámka:
Náklady z rozpočtu
Ostatné náklady
Cena bez DPH
| DPH | základná | 20% | z | 0
|  | znížená | 20% | z | 0
|  | zákl. prenesená | 20% | z | 0
|  | zníž. prenesená | 20% | z | 0
|  | nulová | 0% | z | 0
| Cena s DPH |  |  | v | EUR
| Projektant |  |  |  |  | Spracovateľ
| Dátum a podpis: |  |  | Pečiatka |  | Dátum a podpis: |  |  |  | Pečiatka
| Objednávateľ |  |  |  |  | Zhotoviteľ
| Dátum a podpis: |  |  | Pečiatka |  | Dátum a podpis: |  |  |  | Pečiatka
REKAPITULÁCIA ROZPOČTU
Stavba: |  |  | Humenné OÚ, rekonštrukcia a modernizácia objektu
Objekt: |  |  | 01.1 - SO 01.1 Budova OÚ Humenné - oprávnené práce
Časť: |  |  | 1.1.5 - E/1.1.5 Vykurovanie
Miesto: |  |  | Humenné |  |  |  | Dátum:
Objednávateľ: |  |  | Ministerstvo vnútra Slovenskej republiky |  |  |  | Projektant:
Zhotoviteľ: | [6 empty] | Spracovateľ:
Kód - Popis | [9 empty] | Cena celkom [EUR]
1) Náklady z rozpočtu | [22 empty] | -1
HSV - HSV
4 - Vodorovné konštrukcie
6 - Úpravy povrchov, podlahy, osadenie
9 - Ostatné konštrukcie a práce-búranie
PSV - Práce a dodávky PSV
713 - Izolácie tepelné
722 - Zdravotechnika - vnútorný vodovod
733 - Ústredné kúrenie, rozvodné potrubie
734 - Ústredné kúrenie, armatúry.
735 - Ústredné kúrenie, vykurov. telesá
784 - Dokončovacie práce - maľby
OST - Ostatné
2) Ostatné náklady | [13 empty] | DPH
Celkové náklady za stavbu 1) + 2)
ROZPOČET
Stavba: |  |  | Humenné OÚ, rekonštrukcia a modernizácia objektu
Objekt: |  |  | 01.1 - SO 01.1 Budova OÚ Humenné - oprávnené práce
Časť: |  |  | 1.1.5 - E/1.1.5 Vykurovanie
Miesto: |  |  | Humenné |  |  |  | Dátum:
Objednávateľ: |  |  | Ministerstvo vnútra Slovenskej republiky |  |  |  | Projektant:
Zhotoviteľ: | [6 empty] | Spracovateľ:
PČ | Typ | Kód | Popis |  |  | MJ | Množstvo | J.cena [EUR] |  | Cena celkom [EUR] |  |  | Poznámka | DPH | J. Nh [h] | Nh celkom [h] | J. hmotnosť [t] | Hmotnosť celkom [t] | J. suť [t] | Suť Celkom [t]
Náklady z rozpočtu | [15 empty] | 0 |  | 0 |  | 0 |  | D | -1 | [7 empty] | 0
| HSV - HSV | [14 empty] | 0 |  | 0 |  | 0 | 1 | D | 0 | ROZPOCET | [6 empty] | 0
| 4 - Vodorovné konštrukcie | [14 empty] | 0 |  | 0 |  | 0 | 1 | D | 1 | ROZPOCET | [6 empty] | 0
1 | K | 411387531 | Zabetónov. otvoru s plochou do 0,25 m2, v stropoch železobet. a tvárnicových a v klenbách |  |  | ks | 68 | [6 empty] | znížená | 0 | 0 | 0 | 0 | 0 | 0 | 4 | K | 2 | ROZPOCET | 0 | 0 | 0 | 0 | 0 | 2 | 0 | 4 | 1
| 6 - Úpravy povrchov, podlahy, osadenie | [14 empty] | 0 |  | 0 |  | 0 | 1 | D | 1 | ROZPOCET | [6 empty] | 0
2 | K | 611401111 | Omietka jednotlivých malých plôch na stropoch akoukoľvek maltou s plochou jednotlivo do 0,09 m2 |  |  | ks | 68 | [6 empty] | znížená | 0 | 0 | 0 | 0 | 0 | 0 | 4 | K | 2 | ROZPOCET | 0 | 0 | 0 | 0 | 0 | 2 | 0 | 4 | 2
| 9 - Ostatné konštrukcie a práce-búranie | [14 empty] | 0 |  | 0 |  | 0 | 1 | D | 1 | ROZPOCET | [6 empty] | 0
3 | K | 941944031 | Montáž lešenia ľahkého pracovného radového bez podlahy šírky od 0,80 do 1,00 m a výšky do 10 m |  |  | m2 | 118 | [6 empty] | znížená | 0 | 0 | 0 | 0 | 0 | 0 | 4 | K | 2 | ROZPOCET | 0 | 0 | 0 | 0 | 0 | 2 | 0 | 4 | 3
4 | K | 941944831 | Demontáž lešenia ľahkého pracovného radového bez podláh šírky od 0,80 do 1,00 m výšky do 10 m |  |  | m2 | 118 | [6 empty] | znížená | 0 | 0 | 0 | 0 | 0 | 0 | 4 | K | 2 | ROZPOCET | 0 | 0 | 0 | 0 | 0 | 2 | 0 | 4 | 4
5 | K | 971033131 | Vybúranie otvoru v murive tehl. priemeru profilu do 60 mm hr.do 150 mm -0,001 t |  |  | ks | 68 | [6 empty] | znížená | 0 | 0 | 0 | 0 | 0 | 0 | 4 | K | 2 | ROZPOCET | 0 | 0 | 0 | 0 | 0 | 2 | 0 | 4 | 5
6 | K | 979011131 | Zvislá doprava sutiny po schodoch ručne do 3.5 m |  |  | t | 3.2 | [6 empty] | znížená | 0 | 0 | 0 | 0 | 0 | 0 | 4 | K | 2 | ROZPOCET | 0 | 0 | 0 | 0 | 0 | 2 | 0 | 4 | 6
7 | K | 979011141 | Príplatok za každých ďalších 3.5 m |  |  | t | 3.2 | [6 empty] | znížená | 0 | 0 | 0 | 0 | 0 | 0 | 4 | K | 2 | ROZPOCET | 0 | 0 | 0 | 0 | 0 | 2 | 0 | 4 | 7
8 | K | 979081111 | Odvoz sutiny a vybúraných hmôt na skládku do 1 km |  |  | t | 3.2 | [6 empty] | znížená | 0 | 0 | 0 | 0 | 0 | 0 | 4 | K | 2 | ROZPOCET | 0 | 0 | 0 | 0 | 0 | 2 | 0 | 4 | 8
9 | K | 979081121 | Odvoz sutiny a vybúraných hmôt na skládku za každý ďalší 1 km |  |  | t | 3.2 | [6 empty] | znížená | 0 | 0 | 0 | 0 | 0 | 0 | 4 | K | 2 | ROZPOCET | 0 | 0 | 0 | 0 | 0 | 2 | 0 | 4 | 9
10 | K | 979082111 | Vnútrostavenisková doprava sutiny a vybúraných hmôt do 10 m |  |  | t | 3.2 | [6 empty] | znížená | 0 | 0 | 0 | 0 | 0 | 0 | 4 | K | 2 | ROZPOCET | 0 | 0 | 0 | 0 | 0 | 2 | 0 | 4 | 10
11 | K | 979082121 | Vnútrostavenisková doprava sutiny a vybúraných hmôt za každých ďalších 5 m |  |  | t | 3.2 | [6 empty] | znížená | 0 | 0 | 0 | 0 | 0 | 0 | 4 | K | 2 | ROZPOCET | 0 | 0 | 0 | 0 | 0 | 2 | 0 | 4 | 11
12 | K | 979089012 | Poplatok za skladovanie- beton, tehly, dlaždice (17 01), ostatné |  |  | t | 3.2 | [6 empty] | znížená | 0 | 0 | 0 | 0 | 0 | 0 | 4 | K | 2 | ROZPOCET | 0 | 0 | 0 | 0 | 0 | 2 | 0 | 4 | 12
| PSV - Práce a dodávky PSV | [14 empty] | 0 |  | 0 |  | 0 | 2 | D | 0 | ROZPOCET | [6 empty] | 0
| 713 - Izolácie tepelné | [14 empty] | 0 |  | 0 |  | 0 | 2 | D | 1 | ROZPOCET | [6 empty] | 0
13 | K | 713400811 | Odstránenie tepelnej izolácie potrubia povrchové úpravy oplechovanie potrubie 0,00510t |  |  | m2 | 260 | [6 empty] | znížená | 0 | 0 | 0 | 0 | 0 | 0 | 16 | K | 2 | ROZPOCET | 0 | 0 | 0 | 0 | 0 | 2 | 0 | 16 | 13
14 | K | 713482141 | Montáž trubíc z EPDM,hr.25-32,vnút.priemer do 38 |  |  | m | 238 | [6 empty] | znížená | 0 | 0 | 0 | 0 | 0 | 0 | 16 | K | 2 | ROZPOCET | 0 | 0 | 0 | 0 | 0 | 2 | 0 | 16 | 14
15 | M | 2837741542 | Izolácia z penového polyethylénu - trubice 22/13-DG (72) ARC-0051 |  |  | m | 148 | [6 empty] | znížená | 0 | 0 | 0 | 0 | 0 | 0 | 32 | M | 2 | ROZPOCET | 0 | 0 | 0 | 0 | 0 | 2 | 0 | 16 | 15
16 | M | 2837741555 | Izolácia z penového polyethylénu - trubice 28/20-DG (60) ARC-0052 |  |  | m | 78 | [6 empty] | znížená | 0 | 0 | 0 | 0 | 0 | 0 | 32 | M | 2 | ROZPOCET | 0 | 0 | 0 | 0 | 0 | 2 | 0 | 16 | 16
17 | M | 2837741571 | Izolácia z penového polyethylénu - trubice 35/20-DG (28) ARC-0066 |  |  | m | 12 | [6 empty] | znížená | 0 | 0 | 0 | 0 | 0 | 0 | 32 | M | 2 | ROZPOCET | 0 | 0 | 0 | 0 | 0 | 2 | 0 | 16 | 17
18 | K | 713482142 | Montáž trubíc z EPDM,hr.25-32,vnút.priemer 42-73 |  |  | m | 48 | [6 empty] | znížená | 0 | 0 | 0 | 0 | 0 | 0 | 16 | K | 2 | ROZPOCET | 0 | 0 | 0 | 0 | 0 | 2 | 0 | 16 | 18
19 | M | 2837741583 | Izolácia z penového polyethylénu - trubice 48/25-DG (24) ARC-0067 |  |  | m | 20 | [6 empty] | znížená | 0 | 0 | 0 | 0 | 0 | 0 | 32 | M | 2 | ROZPOCET | 0 | 0 | 0 | 0 | 0 | 2 | 0 | 16 | 19
20 | M | 2837741602 | Izolácia z penového polyethylénu - trubice 58/25-DG (38) ARC-0037 |  |  | m | 28 | [6 empty] | znížená | 0 | 0 | 0 | 0 | 0 | 0 | 32 | M | 2 | ROZPOCET | 0 | 0 | 0 | 0 | 0 | 2 | 0 | 16 | 20
21 | K | 713482143 | Montáž trubíc z EPDM,hr.25-32,vnút.priemer 76-98 |  |  | m | 96 | [6 empty] | znížená | 0 | 0 | 0 | 0 | 0 | 0 | 16 | K | 2 | ROZPOCET | 0 | 0 | 0 | 0 | 0 | 2 | 0 | 16 | 21
22 | M | 2837741615 | Izolácia z penového polyethylénu - trubice 76/30-DG (18) ARC-0058 |  |  | m | 52 | [6 empty] | znížená | 0 | 0 | 0 | 0 | 0 | 0 | 32 | M | 2 | ROZPOCET | 0 | 0 | 0 | 0 | 0 | 2 | 0 | 16 | 22
23 | M | 2837741627 | Izolácia z penového polyethylénu - trubice 89/30-DG (12) ARC-0444 |  |  | m | 44 | [6 empty] | znížená | 0 | 0 | 0 | 0 | 0 | 0 | 32 | M | 2 | ROZPOCET | 0 | 0 | 0 | 0 | 0 | 2 | 0 | 16 | 23
24 | K | 713482144 | Montáž trubíc z EPDM,hr.25-32,vnút.priemer 102-130 |  |  | m | 36 | [6 empty] | znížená | 0 | 0 | 0 | 0 | 0 | 0 | 16 | K | 2 | ROZPOCET | 0 | 0 | 0 | 0 | 0 | 2 | 0 | 16 | 24
25 | M | 283774162789 | Izolácia z penového polyethylénu - trubice 108/30-DG (12) ARC-0444 |  |  | m | 36 | [6 empty] | znížená | 0 | 0 | 0 | 0 | 0 | 0 | 32 | M | 2 | ROZPOCET | 0 | 0 | 0 | 0 | 0 | 2 | 0 | 16 | 25
26 | K | 7212908 | Vnútrostav. premiestnenie vybúraných hmôt vnútor. izol.z budov vysokých do 24 m |  |  | t | 1.32 | [6 empty] | znížená | 0 | 0 | 0 | 0 | 0 | 0 | 16 | K | 2 | ROZPOCET | 0 | 0 | 0 | 0 | 0 | 2 | 0 | 16 | 26
27 | K | 998713203 | Presun hmôt pre izolácie tepelné v objektoch výšky nad 12 m do 24 m |  |  | % | 2.33 | [6 empty] | znížená | 0 | 0 | 0 | 0 | 0 | 0 | 16 | K | 2 | ROZPOCET | 0 | 0 | 0 | 0 | 0 | 2 | 0 | 16 | 27
| 722 - Zdravotechnika - vnútorný vodovod | [14 empty] | 0 |  | 0 |  | 0 | 2 | D | 1 | ROZPOCET | [6 empty] | 0
28 | K | 7222686868 | Montáž merača tepla do DN50 |  |  | ks | 1 | [6 empty] | znížená | 0 | 0 | 0 | 0 | 0 | 0 | 16 | K | 2 | ROZPOCET | 0 | 0 | 0 | 0 | 0 | 2 | 0 | 16 | 28
29 | M | 3882232000 | Ultrazvukový měřič tepla MC 403 10,0 m3/h, DN40, 300mm, PN25 |  |  | ks | 1 | [6 empty] | znížená | 0 | 0 | 0 | 0 | 0 | 0 | 32 | M | 2 | ROZPOCET | 0 | 0 | 0 | 0 | 0 | 2 | 0 | 16 | 29
30 | M | 388223200011 | Vyhodnocovací jednotka, kábel, sada jímkových teplotních senzorů Pt500, návarky |  |  | ks | 1 | [6 empty] | znížená | 0 | 0 | 0 | 0 | 0 | 0 | 32 | M | 2 | ROZPOCET | 0 | 0 | 0 | 0 | 0 | 2 | 0 | 16 | 30
31 | K | 998722201 | Presun hmôt pre vnútorný vodovod v objektoch výšky do 6 m |  |  | % | 1.05 | [6 empty] | znížená | 0 | 0 | 0 | 0 | 0 | 0 | 16 | K | 2 | ROZPOCET | 0 | 0 | 0 | 0 | 0 | 2 | 0 | 16 | 31
| 733 - Ústredné kúrenie, rozvodné potrubie | [14 empty] | 0 |  | 0 |  | 0 | 2 | D | 1 | ROZPOCET | [6 empty] | 0
32 | K | 733110803 | Demontáž potrubia z oceľových rúrok závitových do DN 15 |  |  | m | 514 | [6 empty] | znížená | 0 | 0 | 0 | 0 | 0 | 0 | 16 | K | 2 | ROZPOCET | 0 | 0 | 0 | 0 | 0 | 2 | 0 | 16 | 32
33 | K | 733110806 | Demontáž potrubia z oceľových rúrok závitových nad 15 do DN 32 |  |  | m | 920 | [6 empty] | znížená | 0 | 0 | 0 | 0 | 0 | 0 | 16 | K | 2 | ROZPOCET | 0 | 0 | 0 | 0 | 0 | 2 | 0 | 16 | 33
34 | K | 733110808 | Demontáž potrubia z oceľových rúrok závitových nad 32 do DN 50 |  |  | m | 32 | [6 empty] | znížená | 0 | 0 | 0 | 0 | 0 | 0 | 16 | K | 2 | ROZPOCET | 0 | 0 | 0 | 0 | 0 | 2 | 0 | 16 | 34
35 | K | 733110810 | Demontáž potrubia z oceľových rúrok závitových nad 50 do DN 80 |  |  | m | 122 | [6 empty] | znížená | 0 | 0 | 0 | 0 | 0 | 0 | 16 | K | 2 | ROZPOCET | 0 | 0 | 0 | 0 | 0 | 2 | 0 | 16 | 35
36 | K | 733120836 | Demontáž potrubia z oceľových rúrok hladkých nad 104 do D 159 |  |  | m | 36 | [6 empty] | znížená | 0 | 0 | 0 | 0 | 0 | 0 | 16 | K | 2 | ROZPOCET | 0 | 0 | 0 | 0 | 0 | 2 | 0 | 16 | 36
37 | K | 733890803 | Vnútrostav. premiestnenie vybúraných hmôt rozvodov potrubia vodorovne do 100 m z obj. výš. do 24m |  |  | t | 4.5 | [6 empty] | znížená | 0 | 0 | 0 | 0 | 0 | 0 | 16 | K | 2 | ROZPOCET | 0 | 0 | 0 | 0 | 0 | 2 | 0 | 16 | 37
38 | K | 733111202 | Potrubie z rúrok závitových zosilnených nízkotlakových a strednotlakových DN 10 |  |  | m | 398 | [6 empty] | znížená | 0 | 0 | 0 | 0 | 0 | 0 | 16 | K | 2 | ROZPOCET | 0 | 0 | 0 | 0 | 0 | 2 | 0 | 16 | 38
39 | K | 733111203 | Potrubie z rúrok závitových zosilnených nízkotlakových a strednotlakových DN 15 |  |  | m | 171 | [6 empty] | znížená | 0 | 0 | 0 | 0 | 0 | 0 | 16 | K | 2 | ROZPOCET | 0 | 0 | 0 | 0 | 0 | 2 | 0 | 16 | 39
40 | K | 733111204 | Potrubie z rúrok závitových zosilnených nízkotlakových a strednotlakových DN 20 |  |  | m | 273 | [6 empty] | znížená | 0 | 0 | 0 | 0 | 0 | 0 | 16 | K | 2 | ROZPOCET | 0 | 0 | 0 | 0 | 0 | 2 | 0 | 16 | 40
41 | K | 733111205 | Potrubie z rúrok závitových zosilnených nízkotlakových a strednotlakových DN 25 |  |  | m | 78 | [6 empty] | znížená | 0 | 0 | 0 | 0 | 0 | 0 | 16 | K | 2 | ROZPOCET | 0 | 0 | 0 | 0 | 0 | 2 | 0 | 16 | 41
42 | K | 733111206 | Potrubie z rúrok závitových zosilnených nízkotlakových a strednotlakových DN 32 |  |  | m | 12 | [6 empty] | znížená | 0 | 0 | 0 | 0 | 0 | 0 | 16 | K | 2 | ROZPOCET | 0 | 0 | 0 | 0 | 0 | 2 | 0 | 16 | 42
43 | K | 733111207 | Potrubie z rúrok závitových zosilnených nízkotlakových a strednotlakových DN 40 |  |  | m | 20 | [6 empty] | znížená | 0 | 0 | 0 | 0 | 0 | 0 | 16 | K | 2 | ROZPOCET | 0 | 0 | 0 | 0 | 0 | 2 | 0 | 16 | 43
44 | K | 733111208 | Potrubie z rúrok závitových zosilnených nízkotlakových a strednotlakových DN 50 |  |  | m | 28 | [6 empty] | znížená | 0 | 0 | 0 | 0 | 0 | 0 | 16 | K | 2 | ROZPOCET | 0 | 0 | 0 | 0 | 0 | 2 | 0 | 16 | 44
45 | K | 733121124 | Potrubie z rúrok hladkých bezšvových nízkotlakových priemer 76/5,0 |  |  | m | 52 | [6 empty] | znížená | 0 | 0 | 0 | 0 | 0 | 0 | 16 | K | 2 | ROZPOCET | 0 | 0 | 0 | 0 | 0 | 2 | 0 | 16 | 45
46 | K | 733121125 | Potrubie z rúrok hladkých bezšvových nízkotlakových priemer 89/3,6 |  |  | m | 44 | [6 empty] | znížená | 0 | 0 | 0 | 0 | 0 | 0 | 16 | K | 2 | ROZPOCET | 0 | 0 | 0 | 0 | 0 | 2 | 0 | 16 | 46
47 | K | 733121128 | Potrubie z rúrok hladkých bezšvových nízkotlakových priemer 108/4,0 |  |  | m | 36 | [6 empty] | znížená | 0 | 0 | 0 | 0 | 0 | 0 | 16 | K | 2 | ROZPOCET | 0 | 0 | 0 | 0 | 0 | 2 | 0 | 16 | 47
48 | K | 733194912 | Oprava rozvodov potrubí -privarenie odbočky priemer 28/2,6 |  |  | ks | 354 | [6 empty] | znížená | 0 | 0 | 0 | 0 | 0 | 0 | 16 | K | 2 | ROZPOCET | 0 | 0 | 0 | 0 | 0 | 2 | 0 | 16 | 48
49 | K | 733194922 | Oprava rozvodov potrubí -privarenie odbočky do priemer 76/3,2 |  |  | ks | 58 | [6 empty] | znížená | 0 | 0 | 0 | 0 | 0 | 0 | 16 | K | 2 | ROZPOCET | 0 | 0 | 0 | 0 | 0 | 2 | 0 | 16 | 49
50 | K | 733190217 | Tlaková skúška potrubia z oceľových rúrok do priem. 89/5 |  |  | m | 1076 | [6 empty] | znížená | 0 | 0 | 0 | 0 | 0 | 0 | 16 | K | 2 | ROZPOCET | 0 | 0 | 0 | 0 | 0 | 2 | 0 | 16 | 50
51 | K | 733190232 | Tlaková skúška potrubia z oceľových rúrok nad 89/5 do priem. 133/5,0 |  |  | m | 36 | [6 empty] | znížená | 0 | 0 | 0 | 0 | 0 | 0 | 16 | K | 2 | ROZPOCET | 0 | 0 | 0 | 0 | 0 | 2 | 0 | 16 | 51
52 | K | 78991 | Kompenzátor axiálny DN 50,PN10, s vnút.vodiac.trubkou prir. |  |  | ks | 2 | [6 empty] | znížená | 0 | 0 | 0 | 0 | 0 | 0 | 16 | K | 2 | ROZPOCET | 0 | 0 | 0 | 0 | 0 | 2 | 0 | 16 | 52
53 | K | 7899 | Kompenzátor axiálny DN 80,PN10, s vnút.vodiac.trubkou prír. |  |  | ks | 2 | [6 empty] | znížená | 0 | 0 | 0 | 0 | 0 | 0 | 16 | K | 2 | ROZPOCET | 0 | 0 | 0 | 0 | 0 | 2 | 0 | 16 | 53
54 | K | 998733203 | Presun hmôt pre rozvody potrubia v objektoch výšky nad 6 do 24 m |  |  | % | 4.8 | [6 empty] | znížená | 0 | 0 | 0 | 0 | 0 | 0 | 16 | K | 2 | ROZPOCET | 0 | 0 | 0 | 0 | 0 | 2 | 0 | 16 | 54
| 734 - Ústredné kúrenie, armatúry. | [14 empty] | 0 |  | 0 |  | 0 | 2 | D | 1 | ROZPOCET | [6 empty] | 0
55 | K | 734200822 | Demontáž armatúry závitovej s dvomi závitmi nad 1/2 do G 1 |  |  | ks | 452 | [6 empty] | znížená | 0 | 0 | 0 | 0 | 0 | 0 | 16 | K | 2 | ROZPOCET | 0 | 0 | 0 | 0 | 0 | 2 | 0 | 16 | 55
56 | K | 734890803 | Vnútrostaveniskové premiestnenie vybúraných hmôt armatúr do 24m |  |  | t | 0.52 | [6 empty] | znížená | 0 | 0 | 0 | 0 | 0 | 0 | 16 | K | 2 | ROZPOCET | 0 | 0 | 0 | 0 | 0 | 2 | 0 | 16 | 56
57 | K | 734209101 | Montáž závitovej armatúry s 1 závitom do G 1/2 |  |  | ks | 175 | [6 empty] | znížená | 0 | 0 | 0 | 0 | 0 | 0 | 16 | K | 2 | ROZPOCET | 0 | 0 | 0 | 0 | 0 | 2 | 0 | 16 | 57
58 | M | 4222058 | Termostatická hlavica napr: HERZ alebo ekvivalent |  |  | ks | 140 | [6 empty] | znížená | 0 | 0 | 0 | 0 | 0 | 0 | 32 | M | 2 | ROZPOCET | 0 | 0 | 0 | 0 | 0 | 2 | 0 | 16 | 58
59 | M | 42220 | Termostatická hlavica v masívnom vyhotovení odolná voči vandalizmu (do spol.priestorov) napr: HERZCULES alebo ekvivalent |  |  | ks | 35 | [6 empty] | znížená | 0 | 0 | 0 | 0 | 0 | 0 | 32 | M | 2 | ROZPOCET | 0 | 0 | 0 | 0 | 0 | 2 | 0 | 16 | 59
60 | K | 734209112 | Montáž závitovej armatúry s 2 závitmi do G 1/2 |  |  | ks | 368 | [6 empty] | znížená | 0 | 0 | 0 | 0 | 0 | 0 | 16 | K | 2 | ROZPOCET | 0 | 0 | 0 | 0 | 0 | 2 | 0 | 16 | 60
61 | M | 42257878757 | Uzatv.ventil DN15 |  |  | ks | 2 | [6 empty] | znížená | 0 | 0 | 0 | 0 | 0 | 0 | 32 | M | 2 | ROZPOCET | 0 | 0 | 0 | 0 | 0 | 2 | 0 | 16 | 61
62 | M | 422846108711 | 3/8" spiatočkový ventil, -regulačný RL5 (priamy =128ks, rohový=0ks ) napr: HERZ alebo ekvivalent |  |  | ks | 127 | [6 empty] | znížená | 0 | 0 | 0 | 0 | 0 | 0 | 32 | M | 2 | ROZPOCET | 0 | 0 | 0 | 0 | 0 | 2 | 0 | 16 | 62
63 | M | 422577 | 3/8" ventil TS90(priamy =128ks, rohový=0ks ) |  |  | ks | 127 | [6 empty] | znížená | 0 | 0 | 0 | 0 | 0 | 0 | 32 | M | 2 | ROZPOCET | 0 | 0 | 0 | 0 | 0 | 2 | 0 | 16 | 63
64 | M | 4228461087 | 1/2" spiatočkový ventil, (priamy =44ks rohový=0ks ) - regulačný RL5-napr: HERZ alebo ekvivalent |  |  | ks | 44 | [6 empty] | znížená | 0 | 0 | 0 | 0 | 0 | 0 | 32 | M | 2 | ROZPOCET | 0 | 0 | 0 | 0 | 0 | 2 | 0 | 16 | 64
65 | M | 4228461003 | 1/2" ventil , (priamy =44ks rohový=0ks ) TS90 |  |  | ks | 44 | [6 empty] | znížená | 0 | 0 | 0 | 0 | 0 | 0 | 32 | M | 2 | ROZPOCET | 0 | 0 | 0 | 0 | 0 | 2 | 0 | 16 | 65
66 | M | 4225445457 | Regulačný ventil STROMAX GM 2013 DN15 *napr: HERZ alebo ekvivalent |  |  | ks | 7 | [6 empty] | znížená | 0 | 0 | 0 | 0 | 0 | 0 | 32 | M | 2 | ROZPOCET | 0 | 0 | 0 | 0 | 0 | 2 | 0 | 16 | 66
67 | M | 42268855877 | Regulator dif.tlaku DN15 RDT |  |  | ks | 17 | [6 empty] | znížená | 0 | 0 | 0 | 0 | 0 | 0 | 32 | M | 2 | ROZPOCET | 0 | 0 | 0 | 0 | 0 | 2 | 0 | 16 | 67
68 | K | 734209114 | Montáž závitovej armatúry s 2 závitmi G 3/4 |  |  | ks | 65 | [6 empty] | znížená | 0 | 0 | 0 | 0 | 0 | 0 | 16 | K | 2 | ROZPOCET | 0 | 0 | 0 | 0 | 0 | 2 | 0 | 16 | 68
69 | M | 42284610 | Uzatv.ventil DN20 |  |  | ks | 34 | [6 empty] | znížená | 0 | 0 | 0 | 0 | 0 | 0 | 32 | M | 2 | ROZPOCET | 0 | 0 | 0 | 0 | 0 | 2 | 0 | 16 | 69
70 | M | 42284610031 | Regulačný ventil STROMAX GM 2013 DN20 *napr: HERZ alebo ekvivalent |  |  | ks | 16 | [6 empty] | znížená | 0 | 0 | 0 | 0 | 0 | 0 | 32 | M | 2 | ROZPOCET | 0 | 0 | 0 | 0 | 0 | 2 | 0 | 16 | 70
71 | M | 422688 | Regulator dif.tlaku DN20 RDT |  |  | ks | 7 | [6 empty] | znížená | 0 | 0 | 0 | 0 | 0 | 0 | 32 | M | 2 | ROZPOCET | 0 | 0 | 0 | 0 | 0 | 2 | 0 | 16 | 71
72 | M | 42284610871 | 3/4" spiatočkový ventil, priamy - regulačný RL5-.m.č..2.1. napr: HERZ alebo ekvivalent |  |  | ks | 4 | [6 empty] | znížená | 0 | 0 | 0 | 0 | 0 | 0 | 32 | M | 2 | ROZPOCET | 0 | 0 | 0 | 0 | 0 | 2 | 0 | 16 | 72
73 | M | 4228461087189898 | 3/4" TS90 ventil, priamy -m.č.2.1 napr: HERZ alebo ekvivalent |  |  | ks | 4 | [6 empty] | znížená | 0 | 0 | 0 | 0 | 0 | 0 | 32 | M | 2 | ROZPOCET | 0 | 0 | 0 | 0 | 0 | 2 | 0 | 16 | 73
74 | K | 734209115 | Montáž závitovej armatúry s 2 závitmi G 1 |  |  | ks | 13 | [6 empty] | znížená | 0 | 0 | 0 | 0 | 0 | 0 | 16 | K | 2 | ROZPOCET | 0 | 0 | 0 | 0 | 0 | 2 | 0 | 16 | 74
75 | M | 484111 | Uzáver DN25 |  |  | ks | 12 | [6 empty] | znížená | 0 | 0 | 0 | 0 | 0 | 0 | 32 | M | 2 | ROZPOCET | 0 | 0 | 0 | 0 | 0 | 2 | 0 | 16 | 75
76 | M | 42275777 | Regulačný ventilSTROMAX GM 2013 DN25 *napr: HERZ alebo ekvivalent |  |  | ks | 1 | [6 empty] | znížená | 0 | 0 | 0 | 0 | 0 | 0 | 32 | M | 2 | ROZPOCET | 0 | 0 | 0 | 0 | 0 | 2 | 0 | 16 | 76
77 | K | 734152318 | Posúvač prírubový s 2x prírubou a prír.spoj , PN 1,0/120° C DN 100 |  |  | súb | 3 | [6 empty] | znížená | 0 | 0 | 0 | 0 | 0 | 0 | 16 | K | 2 | ROZPOCET | 0 | 0 | 0 | 0 | 0 | 2 | 0 | 16 | 77
78 | K | 734212113 | Ventil odvzdušňovací závitový samočinný - automatický |  |  | ks | 72 | [6 empty] | znížená | 0 | 0 | 0 | 0 | 0 | 0 | 16 | K | 2 | ROZPOCET | 0 | 0 | 0 | 0 | 0 | 2 | 0 | 16 | 78
79 | K | 734312113 | Ventil horúcovodný privarovací vypúšťací DN15 |  |  | ks | 48 | [6 empty] | znížená | 0 | 0 | 0 | 0 | 0 | 0 | 16 | K | 2 | ROZPOCET | 0 | 0 | 0 | 0 | 0 | 2 | 0 | 16 | 79
80 | K | 734411112 | Teplomer technický s ochranným púzdrom - priamy typ 250 prev."A" |  |  | ks | 2 | [6 empty] | znížená | 0 | 0 | 0 | 0 | 0 | 0 | 16 | K | 2 | ROZPOCET | 0 | 0 | 0 | 0 | 0 | 2 | 0 | 16 | 80
81 | K | 734421 | Tlakomer deformačný kruhový 0-10 MPa priem. 100 |  |  | ks | 2 | [6 empty] | znížená | 0 | 0 | 0 | 0 | 0 | 0 | 16 | K | 2 | ROZPOCET | 0 | 0 | 0 | 0 | 0 | 2 | 0 | 16 | 81
82 | K | 998734201 | Presun hmôt pre armatúry v objektoch výšky do 6 m |  |  | % | 1.2 | [6 empty] | znížená | 0 | 0 | 0 | 0 | 0 | 0 | 16 | K | 2 | ROZPOCET | 0 | 0 | 0 | 0 | 0 | 2 | 0 | 16 | 82
| 735 - Ústredné kúrenie, vykurov. telesá | [14 empty] | 0 |  | 0 |  | 0 | 2 | D | 1 | ROZPOCET | [6 empty] | 0
83 | K | 735494811 | Vypúšťanie vody z vykurovacích sústav o v. pl. vykurovacích telies |  |  | m2 | 628 | [6 empty] | znížená | 0 | 0 | 0 | 0 | 0 | 0 | 16 | K | 2 | ROZPOCET | 0 | 0 | 0 | 0 | 0 | 2 | 0 | 16 | 83
84 | K | 735111810 | Demontáž vykurovacích telies liatinových článkových |  |  | m2 | 131 | [6 empty] | znížená | 0 | 0 | 0 | 0 | 0 | 0 | 16 | K | 2 | ROZPOCET | 0 | 0 | 0 | 0 | 0 | 2 | 0 | 16 | 84
85 | K | 735121810 | Demontáž vykurovacích telies oceľových článkových |  |  | m2 | 428 | [6 empty] | znížená | 0 | 0 | 0 | 0 | 0 | 0 | 16 | K | 2 | ROZPOCET | 0 | 0 | 0 | 0 | 0 | 2 | 0 | 16 | 85
86 | K | 735151822 | Demontáž vykurovacieho telesa panelového dvojradového stavebnej dľžky nad 1500 do 2820 mm |  |  | ks | 34 | [6 empty] | znížená | 0 | 0 | 0 | 0 | 0 | 0 | 16 | K | 2 | ROZPOCET | 0 | 0 | 0 | 0 | 0 | 2 | 0 | 16 | 86
87 | K | 735890803 | Vnútrostaveniskové premiestnenie vybúraných hmôt vykurovacích telies do 24m |  |  | t | 7.56 | [6 empty] | znížená | 0 | 0 | 0 | 0 | 0 | 0 | 16 | K | 2 | ROZPOCET | 0 | 0 | 0 | 0 | 0 | 2 | 0 | 16 | 87
88 | K | 735159230 | Montáž vykurovacieho telesa panelového dvojradového do 1980mm |  |  | ks | 168 | [6 empty] | znížená | 0 | 0 | 0 | 0 | 0 | 0 | 16 | K | 2 | ROZPOCET | 0 | 0 | 0 | 0 | 0 | 2 | 0 | 16 | 88
89 | M | 4845379500 | Vykurovacie telesá doskové 22K 500x1000 |  |  | ks | 5 | [6 empty] | znížená | 0 | 0 | 0 | 0 | 0 | 0 | 32 | M | 2 | ROZPOCET | 0 | 0 | 0 | 0 | 0 | 2 | 0 | 16 | 89
90 | M | 4845379550 | Vykurovacie telesá doskové 22K 500x1100 |  |  | ks | 2 | [6 empty] | znížená | 0 | 0 | 0 | 0 | 0 | 0 | 32 | M | 2 | ROZPOCET | 0 | 0 | 0 | 0 | 0 | 2 | 0 | 16 | 90
91 | M | 4845379700 | Vykurovacie telesá doskové 22K 500x1400 |  |  | ks | 3 | [6 empty] | znížená | 0 | 0 | 0 | 0 | 0 | 0 | 32 | M | 2 | ROZPOCET | 0 | 0 | 0 | 0 | 0 | 2 | 0 | 16 | 91
92 | M | 4845380300 | Vykurovacie telesá doskové 22K 600x0500 |  |  | ks | 12 | [6 empty] | znížená | 0 | 0 | 0 | 0 | 0 | 0 | 32 | M | 2 | ROZPOCET | 0 | 0 | 0 | 0 | 0 | 2 | 0 | 16 | 92
93 | M | 4845380350 | Vykurovacie telesá doskové 22K 600x0600 AAA |  |  | ks | 36 | [6 empty] | znížená | 0 | 0 | 0 | 0 | 0 | 0 | 32 | M | 2 | ROZPOCET | 0 | 0 | 0 | 0 | 0 | 2 | 0 | 16 | 93
94 | M | 4845380450 | Vykurovacie telesá doskové 22K 600x0800 AAA |  |  | ks | 19 | [6 empty] | znížená | 0 | 0 | 0 | 0 | 0 | 0 | 32 | M | 2 | ROZPOCET | 0 | 0 | 0 | 0 | 0 | 2 | 0 | 16 | 94
95 | M | 4845380500 | Vykurovacie telesá doskové 22K 600x0900 AAA |  |  | ks | 31 | [6 empty] | znížená | 0 | 0 | 0 | 0 | 0 | 0 | 32 | M | 2 | ROZPOCET | 0 | 0 | 0 | 0 | 0 | 2 | 0 | 16 | 95
96 | M | 4845380550 | Vykurovacie telesá doskové 22K 600x1000 AAA |  |  | ks | 23 | [6 empty] | znížená | 0 | 0 | 0 | 0 | 0 | 0 | 32 | M | 2 | ROZPOCET | 0 | 0 | 0 | 0 | 0 | 2 | 0 | 16 | 96
97 | M | 4845380600 | Vykurovacie telesá doskové 22K 600x1100 |  |  | ks | 4 | [6 empty] | znížená | 0 | 0 | 0 | 0 | 0 | 0 | 32 | M | 2 | ROZPOCET | 0 | 0 | 0 | 0 | 0 | 2 | 0 | 16 | 97
98 | M | 4845380650 | Vykurovacie telesá doskové 22K 600x1200 AAA |  |  | ks | 24 | [6 empty] | znížená | 0 | 0 | 0 | 0 | 0 | 0 | 32 | M | 2 | ROZPOCET | 0 | 0 | 0 | 0 | 0 | 2 | 0 | 16 | 98
99 | M | 4845380750 | Vykurovacie telesá doskové 22K 600x1400 AAA |  |  | ks | 3 | [6 empty] | znížená | 0 | 0 | 0 | 0 | 0 | 0 | 32 | M | 2 | ROZPOCET | 0 | 0 | 0 | 0 | 0 | 2 | 0 | 16 | 99
100 | M | 4845380850 | Vykurovacie telesá doskové 22K 600x1600 AAA |  |  | ks | 2 | [6 empty] | znížená | 0 | 0 | 0 | 0 | 0 | 0 | 32 | M | 2 | ROZPOCET | 0 | 0 | 0 | 0 | 0 | 2 | 0 | 16 | 100
101 | M | 4845380950 | Vykurovacie telesá doskové 22K 600x1800 AAA |  |  | ks | 1 | [6 empty] | znížená | 0 | 0 | 0 | 0 | 0 | 0 | 32 | M | 2 | ROZPOCET | 0 | 0 | 0 | 0 | 0 | 2 | 0 | 16 | 101
102 | M | 4845381500 | Vykurovacie telesá doskové 22K 900x0600 |  |  | ks | 1 | [6 empty] | znížená | 0 | 0 | 0 | 0 | 0 | 0 | 32 | M | 2 | ROZPOCET | 0 | 0 | 0 | 0 | 0 | 2 | 0 | 16 | 102
103 | M | 4845381600 | Vykurovacie telesá doskové 22K 900x0800 |  |  | ks | 1 | [6 empty] | znížená | 0 | 0 | 0 | 0 | 0 | 0 | 32 | M | 2 | ROZPOCET | 0 | 0 | 0 | 0 | 0 | 2 | 0 | 16 | 103
104 | M | 4845381950 | Vykurovacie telesá doskové 22K 900x1600 |  |  | ks | 1 | [6 empty] | znížená | 0 | 0 | 0 | 0 | 0 | 0 | 32 | M | 2 | ROZPOCET | 0 | 0 | 0 | 0 | 0 | 2 | 0 | 16 | 104
105 | K | 735159310 | Montáž vykurovacieho telesa panelového trojradového do 1940mm |  |  | ks | 7 | [6 empty] | znížená | 0 | 0 | 0 | 0 | 0 | 0 | 16 | K | 2 | ROZPOCET | 0 | 0 | 0 | 0 | 0 | 2 | 0 | 16 | 105
106 | M | 4845386250 | Vykurovacie telesá doskové 33K 900x0700 |  |  | ks | 3 | [6 empty] | znížená | 0 | 0 | 0 | 0 | 0 | 0 | 32 | M | 2 | ROZPOCET | 0 | 0 | 0 | 0 | 0 | 2 | 0 | 16 | 106
107 | M | 4845386550 | Vykurovacie telesá doskové 33K 900x1400 |  |  | ks | 4 | [6 empty] | znížená | 0 | 0 | 0 | 0 | 0 | 0 | 32 | M | 2 | ROZPOCET | 0 | 0 | 0 | 0 | 0 | 2 | 0 | 16 | 107
108 | K | 735494811963 | Napúšťanie vody do vykurovacích sústav |  |  | m2 | 628 | [6 empty] | znížená | 0 | 0 | 0 | 0 | 0 | 0 | 16 | K | 2 | ROZPOCET | 0 | 0 | 0 | 0 | 0 | 2 | 0 | 16 | 108
109 | K | 7351581 | Vykurovacie telesá,tlaková skúška telesa vodou |  |  | ks | 176 | [6 empty] | znížená | 0 | 0 | 0 | 0 | 0 | 0 | 16 | K | 2 | ROZPOCET | 0 | 0 | 0 | 0 | 0 | 2 | 0 | 16 | 109
| 784 - Dokončovacie práce - maľby | [14 empty] | 0 |  | 0 |  | 0 | 2 | D | 1 | ROZPOCET | [6 empty] | 0
110 | K | 784451472 | Maľby z maliarskych zmesí práškových dvoj- a viacfarebné s bielym stropom dvojnás. výšky nad 3,80 m |  |  | m2 | 144 | [6 empty] | znížená | 0 | 0 | 0 | 0 | 0 | 0 | 16 | K | 2 | ROZPOCET | 0 | 0 | 0 | 0 | 0 | 2 | 0 | 16 | 110
| OST - Ostatné | [14 empty] | 0 |  | 0 |  | 0 | 4 | D | 0 | ROZPOCET | [6 empty] | 0
111 | K | HZS-008 | Vykur.skúška, vyregulovanie, odovzd. Protokoly |  |  | hod | 78 | [6 empty] | znížená | 0 | 0 | 0 | 0 | 0 | 0 | 262144 | K | 1 | ROZPOCET | 0 | 0 | 0 | 0 | 0 | 2 | 0 | 262144 | 111

## 1.1.7 - E-1.1.7 Elektroin...
| Hárok obsahuje: |  | 1) Krycí list rozpočtu |  | 2) Rekapitulácia rozpočtu |  |  | 3) Rozpočet |  |  | Späť na hárok: | Rekapitulácia stavby
optimalizované pre tlač zostáv vo formáte A4 - na výšku | [11 empty] | >> skryté stĺpce << | [9 empty] | {2a405ba8-bf07-4d5d-b073-9e84cbd99796}
0
VÝKAZ VÝMER | [12 empty] | v --- nižšie sa nachádzajú doplnkové a pomocné údaje k zostavám --- v | [8 empty] | False
| Stavba: |  | Humenné OÚ, rekonštrukcia a modernizácia objektu
| Objekt: |  | 01.1 - SO 01.1 Budova OÚ Humenné - oprávnené práce
| Časť: |  | 1.1.7 - E/1.1.7 Elektroinštalácia
| JKSO: | [7 empty] | KS:
| Miesto: |  | Humenné | [5 empty] | Dátum:
| Objednávateľ: | [7 empty] | IČO:
|  | Ministerstvo vnútra Slovenskej republiky | [6 empty] | IČO DPH:
| Zhotoviteľ: | [7 empty] | IČO:
IČO DPH:
| Projektant: | [7 empty] | IČO:
IČO DPH:
| Spracovateľ: | [7 empty] | IČO:
IČO DPH:
Poznámka:
Náklady z rozpočtu
Ostatné náklady
Cena bez DPH
| DPH | základná | 20% | z
|  | znížená | 20% | z
|  | zákl. prenesená | 20% | z | 0
|  | zníž. prenesená | 20% | z | 0
|  | nulová | 0% | z | 0
| Cena s DPH |  |  | v | EUR
| Projektant |  |  |  |  | Spracovateľ
| Dátum a podpis: |  |  | Pečiatka |  | Dátum a podpis: |  |  |  | Pečiatka
| Objednávateľ |  |  |  |  | Zhotoviteľ
| Dátum a podpis: |  |  | Pečiatka |  | Dátum a podpis: |  |  |  | Pečiatka
REKAPITULÁCIA ROZPOČTU
Stavba: |  |  | Humenné OÚ, rekonštrukcia a modernizácia objektu
Objekt: |  |  | 01.1 - SO 01.1 Budova OÚ Humenné - oprávnené práce
Časť: |  |  | 1.1.7 - E/1.1.7 Elektroinštalácia
Miesto: |  |  | Humenné |  |  |  | Dátum:
Objednávateľ: |  |  | Ministerstvo vnútra Slovenskej republiky |  |  |  | Projektant:
Zhotoviteľ: | [6 empty] | Spracovateľ:
Kód - Popis | [9 empty] | Cena celkom [EUR]
1) Náklady z rozpočtu | [22 empty] | -1
M - Práce a dodávky M
21-M-1 - Materiál
21-M-HR1 - REKONŠTRUOVANÁ ZAPUSTENÁ ROZVODNICA HR1 - v.č.13
21-M-R2.1 - REKONŠTRUOVANÁ ZAPUSTENÁ ROZVODNICA R2.1 - v.č.15
21-N-R3.1 - REKONŠTRUOVANÁ ZAPUSTENÁ ROZVODNICA R3.1 - v.č.16
21-M-HR2 - REKONŠTRUOVANÁ ZAPUSTENÁ ROZVODNICA HR2 - v.č.18
21-M-R1.2 - REKONŠTRUOVANÁ ZAPUSTENÁ ROZVODNICA R1.2 - v.č.19
21-M-R2.2 - REKONŠTRUOVANÁ ZAPUSTENÁ ROZVODNICA R2.2 - v.č.20
21-M-R3.2 - REKONŠTRUOVANÁ ZAPUSTENÁ ROZVODNICA R3.2 - v.č.21
21-M-3 - Demontáž
21-M-2 - Montáž
2) Ostatné náklady | [13 empty] | DPH
Celkové náklady za stavbu 1) + 2)
ROZPOČET
Stavba: |  |  | Humenné OÚ, rekonštrukcia a modernizácia objektu
Objekt: |  |  | 01.1 - SO 01.1 Budova OÚ Humenné - oprávnené práce
Časť: |  |  | 1.1.7 - E/1.1.7 Elektroinštalácia
Miesto: |  |  | Humenné |  |  |  | Dátum:
Objednávateľ: |  |  | Ministerstvo vnútra Slovenskej republiky |  |  |  | Projektant:
Zhotoviteľ: | [6 empty] | Spracovateľ:
PČ | Typ | Kód | Popis |  |  | MJ | Množstvo | J.cena [EUR] |  | Cena celkom [EUR] |  |  | Poznámka | DPH | J. Nh [h] | Nh celkom [h] | J. hmotnosť [t] | Hmotnosť celkom [t] | J. suť [t] | Suť Celkom [t]
Náklady z rozpočtu | [15 empty] | 0 |  | 0 |  | 0 |  | D | -1 | [7 empty] | 0
| M - Práce a dodávky M | [14 empty] | 0 |  | 0 |  | 0 | 3 | D | 0 | ROZPOCET | [6 empty] | 0
| 21-M-1 - Materiál | [14 empty] | 0 |  | 0 |  | 0 | 3 | D | 1 | ROZPOCET | [6 empty] | 0
1 | M | 3549040A20 | Svorka spojovacia SS |  |  | ks | 2 | [6 empty] | znížená | 0 | 0 | 0 | 0 | 0 | 0 | 256 | M | 2 | ROZPOCET | 0 | 0 | 0 | 0 | 0 | 2 | 0 | 64 | -958523101
2 | M | 3549040A90 | Bernard svorka |  |  | ks | 8 | [6 empty] | znížená | 0 | 0 | 0 | 0 | 0 | 0 | 256 | M | 2 | ROZPOCET | 0 | 0 | 0 | 0 | 0 | 2 | 0 | 64 | 279947824
3 | M | 3549040A91 | Pasik Cu |  |  | ks | 8 | [6 empty] | znížená | 0 | 0 | 0 | 0 | 0 | 0 | 256 | M | 2 | ROZPOCET | 0 | 0 | 0 | 0 | 0 | 2 | 0 | 64 | 653172429
4 | M | 3549090D01 | Prípojnica potenciálového vyrovnania : EVP-SK, s krytom |  |  | ks | 1 | [6 empty] | znížená | 0 | 0 | 0 | 0 | 0 | 0 | 256 | M | 2 | ROZPOCET | 0 | 0 | 0 | 0 | 0 | 2 | 0 | 64 | 91652550
5 | M | 3549070K03 | Krabica KO125E pre EPS2 |  |  | ks | 2 | [6 empty] | znížená | 0 | 0 | 0 | 0 | 0 | 0 | 256 | M | 2 | ROZPOCET | 0 | 0 | 0 | 0 | 0 | 2 | 0 | 64 | -1991317409
6 | M | 341203M001 | Kabel CYKY-O 2x1,5 |  |  | m | 100 | [6 empty] | znížená | 0 | 0 | 0 | 0 | 0 | 0 | 256 | M | 2 | ROZPOCET | 0 | 0 | 0 | 0 | 0 | 2 | 0 | 64 | -452429765
7 | M | 341203M101 | Kabel CYKY-O 3x1,5 |  |  | m | 155 | [6 empty] | znížená | 0 | 0 | 0 | 0 | 0 | 0 | 256 | M | 2 | ROZPOCET | 0 | 0 | 0 | 0 | 0 | 2 | 0 | 64 | -1876284113
8 | M | 341203M201 | Kabel CYKY-O 4x1,5 |  |  | m | 3 | [6 empty] | znížená | 0 | 0 | 0 | 0 | 0 | 0 | 256 | M | 2 | ROZPOCET | 0 | 0 | 0 | 0 | 0 | 2 | 0 | 64 | -2000777832
9 | M | 341203M100 | Kabel CYKY-J 3x1,5 |  |  | m | 1250 | [6 empty] | znížená | 0 | 0 | 0 | 0 | 0 | 0 | 256 | M | 2 | ROZPOCET | 0 | 0 | 0 | 0 | 0 | 2 | 0 | 64 | 307860167
10 | M | 341203M110 | Kabel CYKY-J 3x2,5 |  |  | m | 1150 | [6 empty] | znížená | 0 | 0 | 0 | 0 | 0 | 0 | 256 | M | 2 | ROZPOCET | 0 | 0 | 0 | 0 | 0 | 2 | 0 | 64 | -715059178
11 | M | 341203M301 | Kabel CYKY-J 5x1,5 |  |  | m | 490 | [6 empty] | znížená | 0 | 0 | 0 | 0 | 0 | 0 | 256 | M | 2 | ROZPOCET | 0 | 0 | 0 | 0 | 0 | 2 | 0 | 64 | -540111938
12 | M | 341203M310 | Kabel CYKY-J 5x2,5 - kupola |  |  | m | 5 | [6 empty] | znížená | 0 | 0 | 0 | 0 | 0 | 0 | 256 | M | 2 | ROZPOCET | 0 | 0 | 0 | 0 | 0 | 2 | 0 | 64 | 16390860
13 | M | 341203M320 | Kabel CYKY-J 5x4 |  |  | m | 4 | [6 empty] | znížená | 0 | 0 | 0 | 0 | 0 | 0 | 256 | M | 2 | ROZPOCET | 0 | 0 | 0 | 0 | 0 | 2 | 0 | 64 | -356896097
14 | M | 341011M039 | Vodic CY 16 z/ž |  |  | m | 30 | [6 empty] | znížená | 0 | 0 | 0 | 0 | 0 | 0 | 256 | M | 2 | ROZPOCET | 0 | 0 | 0 | 0 | 0 | 2 | 0 | 64 | -11710248
15 | M | 341023M | Vodič CHKE-R-O 16 - vyhotovenie B2ca – s1,d1,a1 |  |  | m | 86 | [6 empty] | znížená | 0 | 0 | 0 | 0 | 0 | 0 | 256 | M | 2 | ROZPOCET | 0 | 0 | 0 | 0 | 0 | 2 | 0 | 64 | -656514113
16 | M | 341210M110 | Kábel CXKE-R-O 3x1,5 - vyhotovenie B2ca – s1,d1,a1 |  |  | m | 80 | [6 empty] | znížená | 0 | 0 | 0 | 0 | 0 | 0 | 256 | M | 2 | ROZPOCET | 0 | 0 | 0 | 0 | 0 | 2 | 0 | 64 | 351345153
17 | M | 341210M110.1 | Kábel CXKE-R-J 3x1,5 - vyhotovenie B2ca – s1,d1,a1 |  |  | m | 430 | [6 empty] | znížená | 0 | 0 | 0 | 0 | 0 | 0 | 256 | M | 2 | ROZPOCET | 0 | 0 | 0 | 0 | 0 | 2 | 0 | 64 | 1883671361
18 | M | 341210M120 | Kábel CXKE-R-J 3x2,5 - vyhotovenie B2ca – s1,d1,a1 |  |  | m | 1100 | [6 empty] | znížená | 0 | 0 | 0 | 0 | 0 | 0 | 256 | M | 2 | ROZPOCET | 0 | 0 | 0 | 0 | 0 | 2 | 0 | 64 | 1096359199
19 | M | 341210M310 | Kábel CXKE-R-J 5x1,5 - vyhotovenie B2ca – s1,d1,a1 |  |  | m | 280 | [6 empty] | znížená | 0 | 0 | 0 | 0 | 0 | 0 | 256 | M | 2 | ROZPOCET | 0 | 0 | 0 | 0 | 0 | 2 | 0 | 64 | -599225812
20 | M | 341210M | Kábel CXKE-R-J 5x4 - vyhotovenie B2ca – s1,d1,a1 |  |  | m | 34 | [6 empty] | znížená | 0 | 0 | 0 | 0 | 0 | 0 | 256 | M | 2 | ROZPOCET | 0 | 0 | 0 | 0 | 0 | 2 | 0 | 64 | 1530644122
21 | M | 341211M350 | Kábel CHKE-R-J 5x10 - vyhotovenie B2ca – s1,d1,a1 |  |  | m | 38 | [6 empty] | znížená | 0 | 0 | 0 | 0 | 0 | 0 | 256 | M | 2 | ROZPOCET | 0 | 0 | 0 | 0 | 0 | 2 | 0 | 64 | 1648118252
22 | M | 341220M | Kábel CHKE-V-O 2x1,5 - vyhotovenie B2ca – s1,d1,a1 |  |  | m | 20 | [6 empty] | znížená | 0 | 0 | 0 | 0 | 0 | 0 | 256 | M | 2 | ROZPOCET | 0 | 0 | 0 | 0 | 0 | 2 | 0 | 64 | 2009059440
23 | M | 345300T401 | Spínač rad.1 jednopolovy IP20 |  |  | ks | 11 | [6 empty] | znížená | 0 | 0 | 0 | 0 | 0 | 0 | 256 | M | 2 | ROZPOCET | 0 | 0 | 0 | 0 | 0 | 2 | 0 | 64 | 616893036
24 | M | 345324T401 | Prepínač rad.6 striedavý, IP20 |  |  | ks | 32 | [6 empty] | znížená | 0 | 0 | 0 | 0 | 0 | 0 | 256 | M | 2 | ROZPOCET | 0 | 0 | 0 | 0 | 0 | 2 | 0 | 64 | 1690252639
25 | M | 345313T401 | Prepínač rad.5 sériový, IP20 |  |  | ks | 65 | [6 empty] | znížená | 0 | 0 | 0 | 0 | 0 | 0 | 256 | M | 2 | ROZPOCET | 0 | 0 | 0 | 0 | 0 | 2 | 0 | 64 | 1358161299
26 | M | 345327T401 | Prepínač rad.7 krížový, IP20 |  |  | ks | 2 | [6 empty] | znížená | 0 | 0 | 0 | 0 | 0 | 0 | 256 | M | 2 | ROZPOCET | 0 | 0 | 0 | 0 | 0 | 2 | 0 | 64 | 518513482
27 | M | 345350T244 | Spínač rad.1 jednopólový nástenný IP44 |  |  | ks | 32 | [6 empty] | znížená | 0 | 0 | 0 | 0 | 0 | 0 | 256 | M | 2 | ROZPOCET | 0 | 0 | 0 | 0 | 0 | 2 | 0 | 64 | 1138807048
28 | M | 345363T244 | Prepínač rad.5 sériový nástenný IP44 |  |  | ks | 2 | [6 empty] | znížená | 0 | 0 | 0 | 0 | 0 | 0 | 256 | M | 2 | ROZPOCET | 0 | 0 | 0 | 0 | 0 | 2 | 0 | 64 | -1546100639
29 | M | 345374T244 | Prepínač rad.6 striedavý nástenný IP44 |  |  | ks | 4 | [6 empty] | znížená | 0 | 0 | 0 | 0 | 0 | 0 | 256 | M | 2 | ROZPOCET | 0 | 0 | 0 | 0 | 0 | 2 | 0 | 64 | 488035750
30 | M | 345332T | Ovládač tlač. zapínací 1/0So s orientačnou tlmivkou, IP20 |  |  | ks | 1 | [6 empty] | znížená | 0 | 0 | 0 | 0 | 0 | 0 | 256 | M | 2 | ROZPOCET | 0 | 0 | 0 | 0 | 0 | 2 | 0 | 64 | -408412515
31 | M | 345332T.1 | Ovládač tlač. zapínací 1/0So s orientačnou tlmivkou, IP44 |  |  | ks | 1 | [6 empty] | znížená | 0 | 0 | 0 | 0 | 0 | 0 | 256 | M | 2 | ROZPOCET | 0 | 0 | 0 | 0 | 0 | 2 | 0 | 64 | -76686069
32 | M | 921AN.1 | Snímač pohybu 360° |  |  | ks | 33 | [6 empty] | znížená | 0 | 0 | 0 | 0 | 0 | 0 | 256 | M | 2 | ROZPOCET | 0 | 0 | 0 | 0 | 0 | 2 | 0 | 64 | 1785494274
33 | M | Scame | Tlačidlo zapustené TOTAL-STOP 230V, 2A - požiar |  |  | ks | 2 | [6 empty] | znížená | 0 | 0 | 0 | 0 | 0 | 0 | 256 | M | 2 | ROZPOCET | 0 | 0 | 0 | 0 | 0 | 2 | 0 | 64 | 1913932507
34 | M | 921AN25159 | Casove rele 4000VA/230V do krabice (planetárium) |  |  | ks | 1 | [6 empty] | znížená | 0 | 0 | 0 | 0 | 0 | 0 | 256 | M | 2 | ROZPOCET | 0 | 0 | 0 | 0 | 0 | 2 | 0 | 64 | -1015054235
35 | M | 345400T401 | Zásuvka 1-nás., IP20 |  |  | ks | 78 | [6 empty] | znížená | 0 | 0 | 0 | 0 | 0 | 0 | 256 | M | 2 | ROZPOCET | 0 | 0 | 0 | 0 | 0 | 2 | 0 | 64 | 2082219262
36 | M | 345410T201 | Zásuvka 2-nás., IP20 natočená o 45° |  |  | ks | 298 | [6 empty] | znížená | 0 | 0 | 0 | 0 | 0 | 0 | 256 | M | 2 | ROZPOCET | 0 | 0 | 0 | 0 | 0 | 2 | 0 | 64 | -1909398501
37 | M | 345420T242 | Zásuvka 1-nás. nástenná IP44 |  |  | ks | 97 | [6 empty] | znížená | 0 | 0 | 0 | 0 | 0 | 0 | 256 | M | 2 | ROZPOCET | 0 | 0 | 0 | 0 | 0 | 2 | 0 | 64 | -25503972
38 | M | 345710K000 | Lišta el-inšt PVC vkladacia : LV 11x10, biela |  |  | ks | 2755 | [6 empty] | znížená | 0 | 0 | 0 | 0 | 0 | 0 | 256 | M | 2 | ROZPOCET | 0 | 0 | 0 | 0 | 0 | 2 | 0 | 64 | -346894709
39 | M | 345710K080 | Lišta el-inšt PVC hranatá : LHD 60x40, biela (chodba) |  |  | ks | 125 | [6 empty] | znížená | 0 | 0 | 0 | 0 | 0 | 0 | 256 | M | 2 | ROZPOCET | 0 | 0 | 0 | 0 | 0 | 2 | 0 | 64 | 811330852
40 | M | 345710K | Lišta el-inšt PVC hranatá : LHD 20x10 HF, bezhalogén, biela |  |  | ks | 440 | [6 empty] | znížená | 0 | 0 | 0 | 0 | 0 | 0 | 256 | M | 2 | ROZPOCET | 0 | 0 | 0 | 0 | 0 | 2 | 0 | 64 | 348623921
41 | M | 345710K545 | Lišta el-inšt PVC hranatá : LHD 40x40 HF, bezhalogén, biela (chodba) |  |  | ks | 350 | [6 empty] | znížená | 0 | 0 | 0 | 0 | 0 | 0 | 256 | M | 2 | ROZPOCET | 0 | 0 | 0 | 0 | 0 | 2 | 0 | 64 | 16634523
42 | M | 345620D600 | Škatuľa KR rozvodná uzatv. IP66 : 6455-11, 4x vstup P16 (5x4/4mm2) |  |  | ks | 57 | [6 empty] | znížená | 0 | 0 | 0 | 0 | 0 | 0 | 256 | M | 2 | ROZPOCET | 0 | 0 | 0 | 0 | 0 | 2 | 0 | 64 | -1128549374
43 | M | 345615K020 | Škatuľa KP prístrojová lištová 1-nás : LK 80x28/1 (80x80x28) hranatá |  |  | ks | 188 | [6 empty] | znížená | 0 | 0 | 0 | 0 | 0 | 0 | 256 | M | 2 | ROZPOCET | 0 | 0 | 0 | 0 | 0 | 2 | 0 | 64 | 363947311
44 | M | 345615K500 | Škatuľa KP prístrojová lištová 2-nás : LK 80x28 2R (161x80x28) zvislá |  |  | ks | 298 | [6 empty] | znížená | 0 | 0 | 0 | 0 | 0 | 0 | 256 | M | 2 | ROZPOCET | 0 | 0 | 0 | 0 | 0 | 2 | 0 | 64 | -34165164
45 | M | 345618K000 | Škatuľa KR rozvodná lištová : LK 80/3 (82x82x24,5) kompletná, hranatá |  |  | ks | 257 | [6 empty] | znížená | 0 | 0 | 0 | 0 | 0 | 0 | 256 | M | 2 | ROZPOCET | 0 | 0 | 0 | 0 | 0 | 2 | 0 | 64 | 359329289
46 | M | 345615K020.1 | Škatuľa KP prístrojová lištová (80x80x28) - zaslepenie demont. svietidiel |  |  | ks | 272 | [6 empty] | znížená | 0 | 0 | 0 | 0 | 0 | 0 | 256 | M | 2 | ROZPOCET | 0 | 0 | 0 | 0 | 0 | 2 | 0 | 64 | 64311348
47 | M | 3456 | Montážna doska MDZ do zateplenia - svietidlá |  |  | ks | 9 | [6 empty] | znížená | 0 | 0 | 0 | 0 | 0 | 0 | 256 | M | 2 | ROZPOCET | 0 | 0 | 0 | 0 | 0 | 2 | 0 | 64 | -550578168
48 | M | 921AN375 | Ventilator plastový s dobehom do soc. priestorov 230V, IP24 |  |  | ks | 1 | [6 empty] | znížená | 0 | 0 | 0 | 0 | 0 | 0 | 256 | M | 2 | ROZPOCET | 0 | 0 | 0 | 0 | 0 | 2 | 0 | 64 | -354569963
49 | M | 484555000 | Konvektor 500W, IP24 |  |  | ks | 1 | [6 empty] | znížená | 0 | 0 | 0 | 0 | 0 | 0 | 256 | M | 2 | ROZPOCET | 0 | 0 | 0 | 0 | 0 | 2 | 0 | 64 | 385035039
50 | M | Modus | Sv. LED prisadené opalové 26W, 3300 lm, Ra 80, napr: typ ESO3000RMKO alebo ekvivalent |  |  | ks | 43 | [6 empty] | znížená | 0 | 0 | 0 | 0 | 0 | 0 | 256 | M | 2 | ROZPOCET | 0 | 0 | 0 | 0 | 0 | 2 | 0 | 64 | 1421966369
51 | M | Modus.1 | Sv. LED prisadené opalové 38W, 4400 lm, Ra 80, napr: typ ESO4000RMKO alebo ekvivalent |  |  | ks | 2 | [6 empty] | znížená | 0 | 0 | 0 | 0 | 0 | 0 | 256 | M | 2 | ROZPOCET | 0 | 0 | 0 | 0 | 0 | 2 | 0 | 64 | 485108871
52 | M | Modus.2 | Sv. LED prisadené s Al mriežkou 39W, 3900 lm, Ra 80, napr: typ AREL4000RM2KV alebo ekvivalent |  |  | ks | 235 | [6 empty] | znížená | 0 | 0 | 0 | 0 | 0 | 0 | 256 | M | 2 | ROZPOCET | 0 | 0 | 0 | 0 | 0 | 2 | 0 | 64 | 858341316
53 | M | Modus.3 | Sv. LED prisadené s Al mriežkou 43W, 4500 lm, Ra 80, napr: typ AREL5000RL2KV alebo ekvivalent |  |  | ks | 17 | [6 empty] | znížená | 0 | 0 | 0 | 0 | 0 | 0 | 256 | M | 2 | ROZPOCET | 0 | 0 | 0 | 0 | 0 | 2 | 0 | 64 | 1494545752
54 | M | Trevos | Sv. žiariv. napr: PRIMA 124 AT ET5 1xFQ 24W/840 G5 2000lm, IP66 + zdroj alebo ekvivalent |  |  | ks | 33 | [6 empty] | znížená | 0 | 0 | 0 | 0 | 0 | 0 | 256 | M | 2 | ROZPOCET | 0 | 0 | 0 | 0 | 0 | 2 | 0 | 64 | 1273823670
55 | M | Trevos.1 | Sv. žiariv. napr: PRIMA 128 AT ET5 1xFH 28W/840 G5 2900lm, IP66 + zdroj alebo ekvivalent |  |  | ks | 11 | [6 empty] | znížená | 0 | 0 | 0 | 0 | 0 | 0 | 256 | M | 2 | ROZPOCET | 0 | 0 | 0 | 0 | 0 | 2 | 0 | 64 | -1909052949
56 | M | Trevos.2 | Sv. žiariv. napr: PRIMA 135 AT ET5 1xFH 35W/840 G5 3650lm, IP66 + zdroj alebo ekvivalent |  |  | ks | 37 | [6 empty] | znížená | 0 | 0 | 0 | 0 | 0 | 0 | 256 | M | 2 | ROZPOCET | 0 | 0 | 0 | 0 | 0 | 2 | 0 | 64 | 1135730598
57 | M | Osmont | Sv. žiariv. opalové napr: ELSA 1E-14BT 12 023 13W, 900 lm, IP44 + zdroj alebo ekvivalent |  |  | ks | 13 | [6 empty] | znížená | 0 | 0 | 0 | 0 | 0 | 0 | 256 | M | 2 | ROZPOCET | 0 | 0 | 0 | 0 | 0 | 2 | 0 | 64 | 776197374
58 | M | Osmont.1 | Sv. žiariv. opalové napr: ELSA 2E-24BT 13 025 2x13W, 2x900 lm, IP44 + zdroj alebo ekvivalent |  |  | ks | 39 | [6 empty] | znížená | 0 | 0 | 0 | 0 | 0 | 0 | 256 | M | 2 | ROZPOCET | 0 | 0 | 0 | 0 | 0 | 2 | 0 | 64 | 1278462814
59 | M | 921AN.2 | Sv. žiariv. 2x13W, IP44 so snímačom pohybu + zdroj |  |  | ks | 3 | [6 empty] | znížená | 0 | 0 | 0 | 0 | 0 | 0 | 256 | M | 2 | ROZPOCET | 0 | 0 | 0 | 0 | 0 | 2 | 0 | 64 | 236473492
60 | M | 921AN.3 | Sv. núdzové 11W, IP20 1hod., autotest |  |  | ks | 31 | [6 empty] | znížená | 0 | 0 | 0 | 0 | 0 | 0 | 256 | M | 2 | ROZPOCET | 0 | 0 | 0 | 0 | 0 | 2 | 0 | 64 | 1738570706
61 | M | 921AN.4 | Reflektor LED nástenný 30W, 3240lm, IP55 |  |  | ks | 4 | [6 empty] | znížená | 0 | 0 | 0 | 0 | 0 | 0 | 256 | M | 2 | ROZPOCET | 0 | 0 | 0 | 0 | 0 | 2 | 0 | 64 | 1749795521
62 | M | 921AN.5 | Reflektor LED nástenný 30W, 3240lm, IP55 so snímačom pohybu |  |  | ks | 2 | [6 empty] | znížená | 0 | 0 | 0 | 0 | 0 | 0 | 256 | M | 2 | ROZPOCET | 0 | 0 | 0 | 0 | 0 | 2 | 0 | 64 | 1544147571
63 | M | 921AN.6 | Žiarovka LED 1x10W do jestvujúceho lustra - veľká zasadačka planetária |  |  | ks | 48 | [6 empty] | znížená | 0 | 0 | 0 | 0 | 0 | 0 | 256 | M | 2 | ROZPOCET | 0 | 0 | 0 | 0 | 0 | 2 | 0 | 64 | 1737656320
64 | M | 3570 | Rozvodnica nastenna R01.1 vč. výzbroje - viď v.č.14 |  |  | ks | 1 | [6 empty] | znížená | 0 | 0 | 0 | 0 | 0 | 0 | 256 | M | 2 | ROZPOCET | 0 | 0 | 0 | 0 | 0 | 2 | 0 | 64 | 754092852
65 | M | 3570.1 | Rozvodnica nastenna R4.1 vč. výzbroje - viď v.č.17 |  |  | ks | 1 | [6 empty] | znížená | 0 | 0 | 0 | 0 | 0 | 0 | 256 | M | 2 | ROZPOCET | 0 | 0 | 0 | 0 | 0 | 2 | 0 | 64 | -135564738
66 | M | 3570.2 | Rozvodnica nastenna R4.2 vč. výzbroje - viď v.č.22 |  |  | ks | 1 | [6 empty] | znížená | 0 | 0 | 0 | 0 | 0 | 0 | 256 | M | 2 | ROZPOCET | 0 | 0 | 0 | 0 | 0 | 2 | 0 | 64 | 103707587
67 | K | SMM | Stratné z metr. materiálu |  |  | % | 44.067 | [6 empty] | znížená | 0 | 0 | 0 | 0 | 0 | 0 | 64 | K | 2 | ROZPOCET | 0 | 0 | 0 | 0 | 0 | 2 | 0 | 64 | -2079054490
68 | K | PM | Podružný materiál |  |  | % | 416.547 | [6 empty] | znížená | 0 | 0 | 0 | 0 | 0 | 0 | 64 | K | 2 | ROZPOCET | 0 | 0 | 0 | 0 | 0 | 2 | 0 | 64 | -2096215818
| 21-M-HR1 - REKONŠTRUOVANÁ ZAPUSTENÁ ROZVODNICA HR1 - v.č.13 | [14 empty] | 0 |  | 0 |  | 0 | 3 | D | 1 | ROZPOCET | [6 empty] | 0
69 | M | 921AN.7 | Nové ističe, prepäťová ochrana - viď schéma zapojenia |  |  | ks | 1 | [6 empty] | znížená | 0 | 0 | 0 | 0 | 0 | 0 | 256 | M | 2 | ROZPOCET | 0 | 0 | 0 | 0 | 0 | 2 | 0 | 64 | -618550850
70 | M | 921AN.8 | Príprava pre elektromer |  |  | ks | 1 | [6 empty] | znížená | 0 | 0 | 0 | 0 | 0 | 0 | 256 | M | 2 | ROZPOCET | 0 | 0 | 0 | 0 | 0 | 2 | 0 | 64 | -970893325
71 | M | 921AN.9 | Nové prípojnice PEN, PE, N |  |  | ks | 1 | [6 empty] | znížená | 0 | 0 | 0 | 0 | 0 | 0 | 256 | M | 2 | ROZPOCET | 0 | 0 | 0 | 0 | 0 | 2 | 0 | 64 | -111179960
72 | M | 921AN.10 | Nový prístrojový rošt |  |  | ks | 1 | [6 empty] | znížená | 0 | 0 | 0 | 0 | 0 | 0 | 256 | M | 2 | ROZPOCET | 0 | 0 | 0 | 0 | 0 | 2 | 0 | 64 | -198889354
73 | M | 921AN.11 | Nový krycí plech na prístrojový rošt |  |  | ks | 1 | [6 empty] | znížená | 0 | 0 | 0 | 0 | 0 | 0 | 256 | M | 2 | ROZPOCET | 0 | 0 | 0 | 0 | 0 | 2 | 0 | 64 | -696353195
74 | K | 921AN.12 | Úprava existujúcej rozvodnice |  |  | hod | 10 | [6 empty] | znížená | 0 | 0 | 0 | 0 | 0 | 0 | 64 | K | 2 | ROZPOCET | 0 | 0 | 0 | 0 | 0 | 2 | 0 | 64 | -1462793484
| 21-M-R2.1 - REKONŠTRUOVANÁ ZAPUSTENÁ ROZVODNICA R2.1 - v.č.15 | [14 empty] | 0 |  | 0 |  | 0 | 3 | D | 1 | ROZPOCET | [6 empty] | 0
75 | M | 921AN.13 | Nové ističe, prepäťová ochrana - viď schéma zapojenia |  |  | ks | 1 | [6 empty] | znížená | 0 | 0 | 0 | 0 | 0 | 0 | 256 | M | 2 | ROZPOCET | 0 | 0 | 0 | 0 | 0 | 2 | 0 | 64 | -592618871
76 | M | 921AN.14 | Nové prípojnice PEN, PE, N |  |  | ks | 1 | [6 empty] | znížená | 0 | 0 | 0 | 0 | 0 | 0 | 256 | M | 2 | ROZPOCET | 0 | 0 | 0 | 0 | 0 | 2 | 0 | 64 | 2017769855
77 | M | 921AN.15 | Nový prístrojový rošt |  |  | ks | 1 | [6 empty] | znížená | 0 | 0 | 0 | 0 | 0 | 0 | 256 | M | 2 | ROZPOCET | 0 | 0 | 0 | 0 | 0 | 2 | 0 | 64 | -227986961
78 | M | 921AN.16 | Nový krycí plech na prístrojový rošt |  |  | ks | 1 | [6 empty] | znížená | 0 | 0 | 0 | 0 | 0 | 0 | 256 | M | 2 | ROZPOCET | 0 | 0 | 0 | 0 | 0 | 2 | 0 | 64 | -1682919636
79 | K | 921AN.12 | Úprava existujúcej rozvodnice |  |  | hod | 7 | [6 empty] | znížená | 0 | 0 | 0 | 0 | 0 | 0 | 64 | K | 2 | ROZPOCET | 0 | 0 | 0 | 0 | 0 | 2 | 0 | 64 | -1483677420
| 21-N-R3.1 - REKONŠTRUOVANÁ ZAPUSTENÁ ROZVODNICA R3.1 - v.č.16 | [14 empty] | 0 |  | 0 |  | 0 | 3 | D | 1 | ROZPOCET | [6 empty] | 0
80 | M | 921AN.17 | Nové ističe, prepäťová ochrana - viď schéma zapojenia |  |  | ks | 1 | [6 empty] | znížená | 0 | 0 | 0 | 0 | 0 | 0 | 256 | M | 2 | ROZPOCET | 0 | 0 | 0 | 0 | 0 | 2 | 0 | 64 | -842716293
81 | M | 921AN.14 | Nové prípojnice PEN, PE, N |  |  | ks | 1 | [6 empty] | znížená | 0 | 0 | 0 | 0 | 0 | 0 | 256 | M | 2 | ROZPOCET | 0 | 0 | 0 | 0 | 0 | 2 | 0 | 64 | -1555179558
82 | M | 921AN.15 | Nový prístrojový rošt |  |  | ks | 1 | [6 empty] | znížená | 0 | 0 | 0 | 0 | 0 | 0 | 256 | M | 2 | ROZPOCET | 0 | 0 | 0 | 0 | 0 | 2 | 0 | 64 | 1121347591
83 | M | 921AN.16 | Nový krycí plech na prístrojový rošt |  |  | ks | 1 | [6 empty] | znížená | 0 | 0 | 0 | 0 | 0 | 0 | 256 | M | 2 | ROZPOCET | 0 | 0 | 0 | 0 | 0 | 2 | 0 | 64 | 1570948774
84 | K | 921AN.12 | Úprava existujúcej rozvodnice |  |  | hod | 7 | [6 empty] | znížená | 0 | 0 | 0 | 0 | 0 | 0 | 64 | K | 2 | ROZPOCET | 0 | 0 | 0 | 0 | 0 | 2 | 0 | 64 | 1253358171
| 21-M-HR2 - REKONŠTRUOVANÁ ZAPUSTENÁ ROZVODNICA HR2 - v.č.18 | [14 empty] | 0 |  | 0 |  | 0 | 3 | D | 1 | ROZPOCET | [6 empty] | 0
85 | M | 921AN.18 | Nové ističe, prepäťová ochrana - viď schéma zapojenia |  |  | ks | 1 | [6 empty] | znížená | 0 | 0 | 0 | 0 | 0 | 0 | 256 | M | 2 | ROZPOCET | 0 | 0 | 0 | 0 | 0 | 2 | 0 | 64 | 1040041765
86 | M | 921AN.8 | Príprava pre elektromer |  |  | ks | 1 | [6 empty] | znížená | 0 | 0 | 0 | 0 | 0 | 0 | 256 | M | 2 | ROZPOCET | 0 | 0 | 0 | 0 | 0 | 2 | 0 | 64 | 364332602
87 | M | 921AN.9 | Nové prípojnice PEN, PE, N |  |  | ks | 1 | [6 empty] | znížená | 0 | 0 | 0 | 0 | 0 | 0 | 256 | M | 2 | ROZPOCET | 0 | 0 | 0 | 0 | 0 | 2 | 0 | 64 | 1522794626
88 | M | 921AN.10 | Nový prístrojový rošt |  |  | ks | 1 | [6 empty] | znížená | 0 | 0 | 0 | 0 | 0 | 0 | 256 | M | 2 | ROZPOCET | 0 | 0 | 0 | 0 | 0 | 2 | 0 | 64 | 815338737
89 | M | 921AN.11 | Nový krycí plech na prístrojový rošt |  |  | ks | 1 | [6 empty] | znížená | 0 | 0 | 0 | 0 | 0 | 0 | 256 | M | 2 | ROZPOCET | 0 | 0 | 0 | 0 | 0 | 2 | 0 | 64 | 1462990762
90 | K | 921AN.12 | Úprava existujúcej rozvodnice |  |  | hod | 10 | [6 empty] | znížená | 0 | 0 | 0 | 0 | 0 | 0 | 64 | K | 2 | ROZPOCET | 0 | 0 | 0 | 0 | 0 | 2 | 0 | 64 | 328969971
| 21-M-R1.2 - REKONŠTRUOVANÁ ZAPUSTENÁ ROZVODNICA R1.2 - v.č.19 | [14 empty] | 0 |  | 0 |  | 0 | 3 | D | 1 | ROZPOCET | [6 empty] | 0
91 | M | 921AN.13 | Nové ističe, prepäťová ochrana - viď schéma zapojenia |  |  | ks | 1 | [6 empty] | znížená | 0 | 0 | 0 | 0 | 0 | 0 | 256 | M | 2 | ROZPOCET | 0 | 0 | 0 | 0 | 0 | 2 | 0 | 64 | -1763542576
92 | M | 921AN.14 | Nové prípojnice PEN, PE, N |  |  | ks | 1 | [6 empty] | znížená | 0 | 0 | 0 | 0 | 0 | 0 | 256 | M | 2 | ROZPOCET | 0 | 0 | 0 | 0 | 0 | 2 | 0 | 64 | -1180978558
93 | M | 921AN.15 | Nový prístrojový rošt |  |  | ks | 1 | [6 empty] | znížená | 0 | 0 | 0 | 0 | 0 | 0 | 256 | M | 2 | ROZPOCET | 0 | 0 | 0 | 0 | 0 | 2 | 0 | 64 | 1214391714
94 | M | 921AN.16 | Nový krycí plech na prístrojový rošt |  |  | ks | 1 | [6 empty] | znížená | 0 | 0 | 0 | 0 | 0 | 0 | 256 | M | 2 | ROZPOCET | 0 | 0 | 0 | 0 | 0 | 2 | 0 | 64 | 1266533395
95 | K | 921AN.12 | Úprava existujúcej rozvodnice |  |  | hod | 7 | [6 empty] | znížená | 0 | 0 | 0 | 0 | 0 | 0 | 64 | K | 2 | ROZPOCET | 0 | 0 | 0 | 0 | 0 | 2 | 0 | 64 | 1824445705
| 21-M-R2.2 - REKONŠTRUOVANÁ ZAPUSTENÁ ROZVODNICA R2.2 - v.č.20 | [14 empty] | 0 |  | 0 |  | 0 | 3 | D | 1 | ROZPOCET | [6 empty] | 0
96 | M | 921AN.19 | Nové ističe, prepäťová ochrana - viď schéma zapojenia |  |  | ks | 1 | [6 empty] | znížená | 0 | 0 | 0 | 0 | 0 | 0 | 256 | M | 2 | ROZPOCET | 0 | 0 | 0 | 0 | 0 | 2 | 0 | 64 | 1946285595
97 | M | 921AN.14 | Nové prípojnice PEN, PE, N |  |  | ks | 1 | [6 empty] | znížená | 0 | 0 | 0 | 0 | 0 | 0 | 256 | M | 2 | ROZPOCET | 0 | 0 | 0 | 0 | 0 | 2 | 0 | 64 | -157479769
98 | M | 921AN.15 | Nový prístrojový rošt |  |  | ks | 1 | [6 empty] | znížená | 0 | 0 | 0 | 0 | 0 | 0 | 256 | M | 2 | ROZPOCET | 0 | 0 | 0 | 0 | 0 | 2 | 0 | 64 | 323557853
99 | M | 921AN.16 | Nový krycí plech na prístrojový rošt |  |  | ks | 1 | [6 empty] | znížená | 0 | 0 | 0 | 0 | 0 | 0 | 256 | M | 2 | ROZPOCET | 0 | 0 | 0 | 0 | 0 | 2 | 0 | 64 | -2102000493
100 | K | 921AN.12 | Úprava existujúcej rozvodnice |  |  | hod | 7 | [6 empty] | znížená | 0 | 0 | 0 | 0 | 0 | 0 | 64 | K | 2 | ROZPOCET | 0 | 0 | 0 | 0 | 0 | 2 | 0 | 64 | 240428797
| 21-M-R3.2 - REKONŠTRUOVANÁ ZAPUSTENÁ ROZVODNICA R3.2 - v.č.21 | [14 empty] | 0 |  | 0 |  | 0 | 3 | D | 1 | ROZPOCET | [6 empty] | 0
101 | M | 921AN.20 | Nové ističe, prepäťová ochrana - viď schéma zapojenia |  |  | ks | 1 | [6 empty] | znížená | 0 | 0 | 0 | 0 | 0 | 0 | 256 | M | 2 | ROZPOCET | 0 | 0 | 0 | 0 | 0 | 2 | 0 | 64 | -1273969577
102 | M | 921AN.8 | Príprava pre elektromer |  |  | ks | 1 | [6 empty] | znížená | 0 | 0 | 0 | 0 | 0 | 0 | 256 | M | 2 | ROZPOCET | 0 | 0 | 0 | 0 | 0 | 2 | 0 | 64 | -711436667
103 | M | 921AN.14 | Nové prípojnice PEN, PE, N |  |  | ks | 1 | [6 empty] | znížená | 0 | 0 | 0 | 0 | 0 | 0 | 256 | M | 2 | ROZPOCET | 0 | 0 | 0 | 0 | 0 | 2 | 0 | 64 | -1425262965
104 | M | 921AN.15 | Nový prístrojový rošt |  |  | ks | 1 | [6 empty] | znížená | 0 | 0 | 0 | 0 | 0 | 0 | 256 | M | 2 | ROZPOCET | 0 | 0 | 0 | 0 | 0 | 2 | 0 | 64 | -1795922866
105 | M | 921AN.16 | Nový krycí plech na prístrojový rošt |  |  | ks | 1 | [6 empty] | znížená | 0 | 0 | 0 | 0 | 0 | 0 | 256 | M | 2 | ROZPOCET | 0 | 0 | 0 | 0 | 0 | 2 | 0 | 64 | 1550162280
106 | K | 921AN.12 | Úprava existujúcej rozvodnice |  |  | hod | 7 | [6 empty] | znížená | 0 | 0 | 0 | 0 | 0 | 0 | 64 | K | 2 | ROZPOCET | 0 | 0 | 0 | 0 | 0 | 2 | 0 | 64 | -702206531
| 21-M-3 - Demontáž | [14 empty] | 0 |  | 0 |  | 0 | 3 | D | 1 | ROZPOCET | [6 empty] | 0
107 | K | 210190001 | Prístrojový rošt rozvodnice do 20kg vč. výzbroje |  |  | ks | 5 | [6 empty] | znížená | 0 | 0 | 0 | 0 | 0 | 0 | 64 | K | 2 | ROZPOCET | 0 | 0 | 0 | 0 | 0 | 2 | 0 | 64 | 173732854
108 | K | 210190002 | Prístrojový rošt rozvodnice do 50kg vč. výzbroje |  |  | ks | 2 | [6 empty] | znížená | 0 | 0 | 0 | 0 | 0 | 0 | 64 | K | 2 | ROZPOCET | 0 | 0 | 0 | 0 | 0 | 2 | 0 | 64 | -1764676440
109 | K | 210200000.1 | Recyklacia demontovaného svietidla |  |  | ks | 272 | [6 empty] | znížená | 0 | 0 | 0 | 0 | 0 | 0 | 64 | K | 2 | ROZPOCET | 0 | 0 | 0 | 0 | 0 | 2 | 0 | 64 | -1223117604
110 | K | 210200005 | Sv. žiarovkové interierové, IP 40 |  |  | ks | 58 | [6 empty] | znížená | 0 | 0 | 0 | 0 | 0 | 0 | 64 | K | 2 | ROZPOCET | 0 | 0 | 0 | 0 | 0 | 2 | 0 | 64 | 932190982
111 | K | 210200014 | Sv. ziarivkove stropne 2 trubicové IP20 |  |  | ks | 95 | [6 empty] | znížená | 0 | 0 | 0 | 0 | 0 | 0 | 64 | K | 2 | ROZPOCET | 0 | 0 | 0 | 0 | 0 | 2 | 0 | 64 | -1780071157
112 | K | 210200016 | Sv. ziarivkove stropne 4 trubicové IP20 |  |  | ks | 24 | [6 empty] | znížená | 0 | 0 | 0 | 0 | 0 | 0 | 64 | K | 2 | ROZPOCET | 0 | 0 | 0 | 0 | 0 | 2 | 0 | 64 | 127152899
113 | K | 210200034 | Sv. ziarivkove stropne 2 trubicové leštené IP20 |  |  | ks | 67 | [6 empty] | znížená | 0 | 0 | 0 | 0 | 0 | 0 | 64 | K | 2 | ROZPOCET | 0 | 0 | 0 | 0 | 0 | 2 | 0 | 64 | -568420408
114 | K | 210200102 | Sv. žiarivkové závesné s mriežkou IP20 |  |  | ks | 28 | [6 empty] | znížená | 0 | 0 | 0 | 0 | 0 | 0 | 64 | K | 2 | ROZPOCET | 0 | 0 | 0 | 0 | 0 | 2 | 0 | 64 | 556782278
| 21-M-2 - Montáž | [14 empty] | 0 |  | 0 |  | 0 | 3 | D | 1 | ROZPOCET | [6 empty] | 0
115 | K | 210010101 | Lista PVC 20 p.u. vč. príslušenstva |  |  | m | 3196 | [6 empty] | znížená | 0 | 0 | 0 | 0 | 0 | 0 | 64 | K | 2 | ROZPOCET | 0 | 0 | 0 | 0 | 0 | 2 | 0 | 64 | -1093975861
116 | K | 210010102 | Lista PVC 40 p.u. vč. príslušenstva |  |  | m | 350 | [6 empty] | znížená | 0 | 0 | 0 | 0 | 0 | 0 | 64 | K | 2 | ROZPOCET | 0 | 0 | 0 | 0 | 0 | 2 | 0 | 64 | -716671056
117 | K | 210010103 | Lista PVC 60 p.u. vč. príslušenstva |  |  | m | 440 | [6 empty] | znížená | 0 | 0 | 0 | 0 | 0 | 0 | 64 | K | 2 | ROZPOCET | 0 | 0 | 0 | 0 | 0 | 2 | 0 | 64 | -1269556733
118 | K | 210010311 | Montážna doska MDZ do zateplenia |  |  | ks | 9 | [6 empty] | znížená | 0 | 0 | 0 | 0 | 0 | 0 | 64 | K | 2 | ROZPOCET | 0 | 0 | 0 | 0 | 0 | 2 | 0 | 64 | 894071026
119 | K | 210010331 | Krabica pre listovy rozvod 2789 bez zap. |  |  | ks | 486 | [6 empty] | znížená | 0 | 0 | 0 | 0 | 0 | 0 | 64 | K | 2 | ROZPOCET | 0 | 0 | 0 | 0 | 0 | 2 | 0 | 64 | -561337419
120 | K | 210010332 | Krabica pre listovy rozvod 2789 vr.zap. |  |  | ks | 257 | [6 empty] | znížená | 0 | 0 | 0 | 0 | 0 | 0 | 64 | K | 2 | ROZPOCET | 0 | 0 | 0 | 0 | 0 | 2 | 0 | 64 | -1101445107
121 | K | 210010351 | Krabicova rozvodka 6455-11do 4mm2 |  |  | ks | 57 | [6 empty] | znížená | 0 | 0 | 0 | 0 | 0 | 0 | 64 | K | 2 | ROZPOCET | 0 | 0 | 0 | 0 | 0 | 2 | 0 | 64 | -1980323699
122 | K | 210010331.1 | Krabica pre listovy rozvod 2789 bez zap. - ukončenie demont. svietidiel |  |  | ks | 272 | [6 empty] | znížená | 0 | 0 | 0 | 0 | 0 | 0 | 64 | K | 2 | ROZPOCET | 0 | 0 | 0 | 0 | 0 | 2 | 0 | 64 | -1562752777
123 | K | 210021018 | Zhotovenie kruhových otvorov v zatepleni pre krabicu MDZ |  |  | ks | 9 | [6 empty] | znížená | 0 | 0 | 0 | 0 | 0 | 0 | 64 | K | 2 | ROZPOCET | 0 | 0 | 0 | 0 | 0 | 2 | 0 | 64 | 4772251
124 | K | 210100001 | Ukonč. vodičov v rozv. vč. zapoj. a vodič. koncovky do 2,5 |  |  | ks | 372 | [6 empty] | znížená | 0 | 0 | 0 | 0 | 0 | 0 | 64 | K | 2 | ROZPOCET | 0 | 0 | 0 | 0 | 0 | 2 | 0 | 64 | 2058164832
125 | K | 210100002 | Ukonč. vodičov v rozv. vč. zapoj. a vodič. koncovky do 6 |  |  | ks | 20 | [6 empty] | znížená | 0 | 0 | 0 | 0 | 0 | 0 | 64 | K | 2 | ROZPOCET | 0 | 0 | 0 | 0 | 0 | 2 | 0 | 64 | -322031330
126 | K | 210100003 | Ukonč. vodičov v rozv. vč. zapoj. a vodič. koncovky do 16 |  |  | ks | 60 | [6 empty] | znížená | 0 | 0 | 0 | 0 | 0 | 0 | 64 | K | 2 | ROZPOCET | 0 | 0 | 0 | 0 | 0 | 2 | 0 | 64 | -496314433
127 | K | 210100008 | Ukonč. vodičov v rozv. vč. zapoj. a vodič. koncovky do 95 - jestv. |  |  | ks | 4 | [6 empty] | znížená | 0 | 0 | 0 | 0 | 0 | 0 | 64 | K | 2 | ROZPOCET | 0 | 0 | 0 | 0 | 0 | 2 | 0 | 64 | -1301523496
128 | K | 210100009 | Ukonč. vodičov v rozv. vč. zapoj. a vodič. koncovky do 120 - jestv. |  |  | ks | 4 | [6 empty] | znížená | 0 | 0 | 0 | 0 | 0 | 0 | 64 | K | 2 | ROZPOCET | 0 | 0 | 0 | 0 | 0 | 2 | 0 | 64 | -333291756
129 | K | 210110021 | Spinac nastenny 1 polovy do mokra |  |  | ks | 32 | [6 empty] | znížená | 0 | 0 | 0 | 0 | 0 | 0 | 64 | K | 2 | ROZPOCET | 0 | 0 | 0 | 0 | 0 | 2 | 0 | 64 | 727798310
130 | K | 210110023 | Spinac nastenny seriovy do mokra |  |  | ks | 2 | [6 empty] | znížená | 0 | 0 | 0 | 0 | 0 | 0 | 64 | K | 2 | ROZPOCET | 0 | 0 | 0 | 0 | 0 | 2 | 0 | 64 | -1986056093
131 | K | 210110024 | Spinac nastenny striedavy do mokra |  |  | ks | 4 | [6 empty] | znížená | 0 | 0 | 0 | 0 | 0 | 0 | 64 | K | 2 | ROZPOCET | 0 | 0 | 0 | 0 | 0 | 2 | 0 | 64 | 2051525077
132 | K | 210110041 | Spinac pod omietku 1 polovy |  |  | ks | 11 | [6 empty] | znížená | 0 | 0 | 0 | 0 | 0 | 0 | 64 | K | 2 | ROZPOCET | 0 | 0 | 0 | 0 | 0 | 2 | 0 | 64 | 1287252525
133 | K | 210110045 | Spinac pod omietku sériový, striedavy |  |  | ks | 67 | [6 empty] | znížená | 0 | 0 | 0 | 0 | 0 | 0 | 64 | K | 2 | ROZPOCET | 0 | 0 | 0 | 0 | 0 | 2 | 0 | 64 | 534372116
134 | K | 210110046 | Spinac pod omietku krizovy |  |  | ks | 2 | [6 empty] | znížená | 0 | 0 | 0 | 0 | 0 | 0 | 64 | K | 2 | ROZPOCET | 0 | 0 | 0 | 0 | 0 | 2 | 0 | 64 | 177079016
135 | K | 210110095 | Snímač pohybu do stropu |  |  | ks | 33 | [6 empty] | znížená | 0 | 0 | 0 | 0 | 0 | 0 | 64 | K | 2 | ROZPOCET | 0 | 0 | 0 | 0 | 0 | 2 | 0 | 64 | -1717322616
136 | K | 210111012 | Zasuvka polozap. 10/16A, 250V prieb |  |  | ks | 376 | [6 empty] | znížená | 0 | 0 | 0 | 0 | 0 | 0 | 64 | K | 2 | ROZPOCET | 0 | 0 | 0 | 0 | 0 | 2 | 0 | 64 | 1218720558
137 | K | 210111032 | Zasuvka do mokra 10/16A, 250V prieb |  |  | ks | 97 | [6 empty] | znížená | 0 | 0 | 0 | 0 | 0 | 0 | 64 | K | 2 | ROZPOCET | 0 | 0 | 0 | 0 | 0 | 2 | 0 | 64 | -1250160603
138 | K | 210140431 | Montaz jednotlacidla TOTAL-STOP |  |  | ks | 2 | [6 empty] | znížená | 0 | 0 | 0 | 0 | 0 | 0 | 64 | K | 2 | ROZPOCET | 0 | 0 | 0 | 0 | 0 | 2 | 0 | 64 | -924066789
139 | K | 210150011 | Relé časové 1P do krabice (planetárium) |  |  | ks | 1 | [6 empty] | znížená | 0 | 0 | 0 | 0 | 0 | 0 | 64 | K | 2 | ROZPOCET | 0 | 0 | 0 | 0 | 0 | 2 | 0 | 64 | -924703234
140 | K | 210161000 | Montáž elektromera v HR - plombovanie |  |  | ks | 3 | [6 empty] | znížená | 0 | 0 | 0 | 0 | 0 | 0 | 64 | K | 2 | ROZPOCET | 0 | 0 | 0 | 0 | 0 | 2 | 0 | 64 | 1420202183
141 | K | 210190001.1 | Montaz rozvodnice do 20kg |  |  | ks | 8 | [6 empty] | znížená | 0 | 0 | 0 | 0 | 0 | 0 | 64 | K | 2 | ROZPOCET | 0 | 0 | 0 | 0 | 0 | 2 | 0 | 64 | 261854984
142 | K | 210190002.1 | Montaz rozvodnice do 50kg |  |  | ks | 2 | [6 empty] | znížená | 0 | 0 | 0 | 0 | 0 | 0 | 64 | K | 2 | ROZPOCET | 0 | 0 | 0 | 0 | 0 | 2 | 0 | 64 | 1409820832
143 | K | 210190002.2 | Montaz ventilátora do WC imobil. |  |  | ks | 1 | [6 empty] | znížená | 0 | 0 | 0 | 0 | 0 | 0 | 64 | K | 2 | ROZPOCET | 0 | 0 | 0 | 0 | 0 | 2 | 0 | 64 | -2039696296
144 | K | 210200006 | Sv. žiarivkové do 2x13W, IP 54 s kompaktným zdrojom |  |  | ks | 55 | [6 empty] | znížená | 0 | 0 | 0 | 0 | 0 | 0 | 64 | K | 2 | ROZPOCET | 0 | 0 | 0 | 0 | 0 | 2 | 0 | 64 | 1139889916
145 | K | 210200014.1 | Sv. stropne LED prizmatické IP20 |  |  | ks | 45 | [6 empty] | znížená | 0 | 0 | 0 | 0 | 0 | 0 | 64 | K | 2 | ROZPOCET | 0 | 0 | 0 | 0 | 0 | 2 | 0 | 64 | 110634333
146 | K | 210200034.1 | Sv. stropne LED leštené IP20 |  |  | ks | 252 | [6 empty] | znížená | 0 | 0 | 0 | 0 | 0 | 0 | 64 | K | 2 | ROZPOCET | 0 | 0 | 0 | 0 | 0 | 2 | 0 | 64 | -1161024950
147 | K | 210200111 | Sv. nudzove 1x8W núdzový režím, IP22 |  |  | ks | 31 | [6 empty] | znížená | 0 | 0 | 0 | 0 | 0 | 0 | 64 | K | 2 | ROZPOCET | 0 | 0 | 0 | 0 | 0 | 2 | 0 | 64 | -563416562
148 | K | 210201001 | Sv. ziarivkové priemyselné 1x24W, IP65 |  |  | ks | 33 | [6 empty] | znížená | 0 | 0 | 0 | 0 | 0 | 0 | 64 | K | 2 | ROZPOCET | 0 | 0 | 0 | 0 | 0 | 2 | 0 | 64 | -310026495
149 | K | 210201002 | Sv. ziarivkové priemyselné 1x28-35W, IP65 |  |  | ks | 48 | [6 empty] | znížená | 0 | 0 | 0 | 0 | 0 | 0 | 64 | K | 2 | ROZPOCET | 0 | 0 | 0 | 0 | 0 | 2 | 0 | 64 | 1635233362
150 | K | 210201037 | Svetlomet LED priemyselný do 30 W, IP 66 |  |  | ks | 6 | [6 empty] | znížená | 0 | 0 | 0 | 0 | 0 | 0 | 64 | K | 2 | ROZPOCET | 0 | 0 | 0 | 0 | 0 | 2 | 0 | 64 | -2073662860
151 | K | 210220031 | Svorka ekvipotencialna EPS2 (KO125) |  |  | ks | 2 | [6 empty] | znížená | 0 | 0 | 0 | 0 | 0 | 0 | 64 | K | 2 | ROZPOCET | 0 | 0 | 0 | 0 | 0 | 2 | 0 | 64 | -238959753
152 | K | 210220040 | Svorka na potrubie - Barnard s pasikom |  |  | ks | 8 | [6 empty] | znížená | 0 | 0 | 0 | 0 | 0 | 0 | 64 | K | 2 | ROZPOCET | 0 | 0 | 0 | 0 | 0 | 2 | 0 | 64 | 721921075
153 | K | 210220243 | Svorka spojovacia SS |  |  | ks | 2 | [6 empty] | znížená | 0 | 0 | 0 | 0 | 0 | 0 | 64 | K | 2 | ROZPOCET | 0 | 0 | 0 | 0 | 0 | 2 | 0 | 64 | -917442816
154 | K | 210220301 | Ochranné pospájanie v práčovniach, kúpeľniach Cu 4-16 p.u. |  |  | m | 30 | [6 empty] | znížená | 0 | 0 | 0 | 0 | 0 | 0 | 64 | K | 2 | ROZPOCET | 0 | 0 | 0 | 0 | 0 | 2 | 0 | 64 | 131491779
155 | K | 210800065 | Vodič CHKE-R16 p.o. |  |  | m | 86 | [6 empty] | znížená | 0 | 0 | 0 | 0 | 0 | 0 | 64 | K | 2 | ROZPOCET | 0 | 0 | 0 | 0 | 0 | 2 | 0 | 64 | -1864082652
156 | K | 210800107 | Kabel CYKY do 3x1,5 v.u. |  |  | m | 1505 | [6 empty] | znížená | 0 | 0 | 0 | 0 | 0 | 0 | 64 | K | 2 | ROZPOCET | 0 | 0 | 0 | 0 | 0 | 2 | 0 | 64 | -754235861
157 | K | 210800108 | Kabel CYKY 3x2,5 v.u. |  |  | m | 1150 | [6 empty] | znížená | 0 | 0 | 0 | 0 | 0 | 0 | 64 | K | 2 | ROZPOCET | 0 | 0 | 0 | 0 | 0 | 2 | 0 | 64 | 293605843
158 | K | 210800119 | Kabel CYKY 5x1,5 v.u. |  |  | m | 493 | [6 empty] | znížená | 0 | 0 | 0 | 0 | 0 | 0 | 64 | K | 2 | ROZPOCET | 0 | 0 | 0 | 0 | 0 | 2 | 0 | 64 | -261643133
159 | K | 210800120 | Kabel CYKY 5x2,5 v.u. - kupola |  |  | m | 15 | [6 empty] | znížená | 0 | 0 | 0 | 0 | 0 | 0 | 64 | K | 2 | ROZPOCET | 0 | 0 | 0 | 0 | 0 | 2 | 0 | 64 | 1909901626
160 | K | 210800240 | Kabel CYKY 5x4 p.o. |  |  | m | 4 | [6 empty] | znížená | 0 | 0 | 0 | 0 | 0 | 0 | 64 | K | 2 | ROZPOCET | 0 | 0 | 0 | 0 | 0 | 2 | 0 | 64 | -668730090
161 | K | 210881015 | Kábel bezhalogénový N2XH-V 2x1,5 v.u. |  |  | m | 20 | [6 empty] | znížená | 0 | 0 | 0 | 0 | 0 | 0 | 64 | K | 2 | ROZPOCET | 0 | 0 | 0 | 0 | 0 | 2 | 0 | 64 | 1711880123
162 | K | 210881021 | Kábel bezhalogénový N2XH-R do 3x1,5 v.u. |  |  | m | 510 | [6 empty] | znížená | 0 | 0 | 0 | 0 | 0 | 0 | 64 | K | 2 | ROZPOCET | 0 | 0 | 0 | 0 | 0 | 2 | 0 | 64 | 1707462686
163 | K | 210881022 | Kábel bezhalogénový N2XH-R 3x2,5 v.u. |  |  | m | 1100 | [6 empty] | znížená | 0 | 0 | 0 | 0 | 0 | 0 | 64 | K | 2 | ROZPOCET | 0 | 0 | 0 | 0 | 0 | 2 | 0 | 64 | 7661855
164 | K | 210881046 | Kábel bezhalogénový N2XH-R 5x1,5 v.u. |  |  | m | 280 | [6 empty] | znížená | 0 | 0 | 0 | 0 | 0 | 0 | 64 | K | 2 | ROZPOCET | 0 | 0 | 0 | 0 | 0 | 2 | 0 | 64 | 506907659
165 | K | 210881048 | Kábel bezhalogénový N2XH-R 5x4 v.u. |  |  | m | 34 | [6 empty] | znížená | 0 | 0 | 0 | 0 | 0 | 0 | 64 | K | 2 | ROZPOCET | 0 | 0 | 0 | 0 | 0 | 2 | 0 | 64 | -2097717776
166 | K | 210881104 | Kábel bezhalogénový N2XH-R 5x10 p.o. |  |  | m | 38 | [6 empty] | znížená | 0 | 0 | 0 | 0 | 0 | 0 | 64 | K | 2 | ROZPOCET | 0 | 0 | 0 | 0 | 0 | 2 | 0 | 64 | 1563212723
167 | K | 974032121 | Vysekanie rýh v stenách z tehál a tvárnic do 30mm/30 mm + začistenie |  |  | m | 42 | [6 empty] | znížená | 0 | 0 | 0 | 0 | 0 | 0 | 64 | K | 2 | ROZPOCET | 0 | 0 | 0 | 0 | 0 | 2 | 0 | 64 | 393033867
168 | K | 971035131 | Vyburanie otvoru do 6cm v tehlovom mure 15cm + začistenie |  |  | ks | 42 | [6 empty] | znížená | 0 | 0 | 0 | 0 | 0 | 0 | 64 | K | 2 | ROZPOCET | 0 | 0 | 0 | 0 | 0 | 2 | 0 | 64 | -2133518838
169 | K | 971035141 | Vyburanie otvoru do 6cm v tehlovom mure 30cm + začistenie |  |  | ks | 90 | [6 empty] | znížená | 0 | 0 | 0 | 0 | 0 | 0 | 64 | K | 2 | ROZPOCET | 0 | 0 | 0 | 0 | 0 | 2 | 0 | 64 | -2091853050
170 | K | 971042131 | Vyburanie otvoru do 6cm v betonovom strope 15cm + začistenie |  |  | ks | 8 | [6 empty] | znížená | 0 | 0 | 0 | 0 | 0 | 0 | 64 | K | 2 | ROZPOCET | 0 | 0 | 0 | 0 | 0 | 2 | 0 | 64 | -1454258476
171 | K | 213290040 | Demontáž existujúceho zariadenia - vypínače, zásuvky |  |  | hod | 8 | [6 empty] | znížená | 0 | 0 | 0 | 0 | 0 | 0 | 64 | K | 2 | ROZPOCET | 0 | 0 | 0 | 0 | 0 | 2 | 0 | 64 | 1766879049
172 | K | 213290150.1 | Drobné nešpecifikované elektromontážne práce |  |  | hod | 20 | [6 empty] | znížená | 0 | 0 | 0 | 0 | 0 | 0 | 64 | K | 2 | ROZPOCET | 0 | 0 | 0 | 0 | 0 | 2 | 0 | 64 | -1179697364
173 | K | 213291000.1 | Výrobná a konštrukčná dokumentácia dodávateľa |  |  | hod | 20 | [6 empty] | znížená | 0 | 0 | 0 | 0 | 0 | 0 | 64 | K | 2 | ROZPOCET | 0 | 0 | 0 | 0 | 0 | 2 | 0 | 64 | -135094083
174 | K | 213291000.2 | Dokumentácia skutočného vyhotovena |  |  | hod | 20 | [6 empty] | znížená | 0 | 0 | 0 | 0 | 0 | 0 | 64 | K | 2 | ROZPOCET | 0 | 0 | 0 | 0 | 0 | 2 | 0 | 64 | -1258504986
175 | K | 213291000 | Spracovanie východiskovej revízie |  |  | hod | 50 | [6 empty] | znížená | 0 | 0 | 0 | 0 | 0 | 0 | 64 | K | 2 | ROZPOCET | 0 | 0 | 0 | 0 | 0 | 2 | 0 | 64 | 1951662861
176 | K | PPV | Podiel pridružených výkonov |  |  | % | 226.427 | [6 empty] | znížená | 0 | 0 | 0 | 0 | 0 | 0 | 64 | K | 2 | ROZPOCET | 0 | 0 | 0 | 0 | 0 | 2 | 0 | 64 | -396719497

## 1.1.9 - E-1.1.9 Bleskozvod
| Hárok obsahuje: |  | 1) Krycí list rozpočtu |  | 2) Rekapitulácia rozpočtu |  |  | 3) Rozpočet |  |  | Späť na hárok: | Rekapitulácia stavby
optimalizované pre tlač zostáv vo formáte A4 - na výšku | [11 empty] | >> skryté stĺpce << | [9 empty] | {a7c0a8da-fd16-42c2-9488-741f98699a23}
0
VÝKAZ VÝMER | [12 empty] | v --- nižšie sa nachádzajú doplnkové a pomocné údaje k zostavám --- v | [8 empty] | False
| Stavba: |  | Humenné OÚ, rekonštrukcia a modernizácia objektu
| Objekt: |  | 01.1 - SO 01.1 Budova OÚ Humenné - oprávnené práce
| Časť: |  | 1.1.9 - E/1.1.9 Bleskozvod
| JKSO: | [7 empty] | KS:
| Miesto: |  | Humenné | [5 empty] | Dátum:
| Objednávateľ: | [7 empty] | IČO:
|  | Ministerstvo vnútra Slovenskej republiky | [6 empty] | IČO DPH:
| Zhotoviteľ: | [7 empty] | IČO:
IČO DPH:
| Projektant: | [7 empty] | IČO:
IČO DPH:
| Spracovateľ: | [7 empty] | IČO:
IČO DPH:
Poznámka:
Náklady z rozpočtu
Ostatné náklady
Cena bez DPH
| DPH | základná | 20% | z | 0
|  | znížená | 20% | z | 0
|  | zákl. prenesená | 20% | z | 0
|  | zníž. prenesená | 20% | z | 0
|  | nulová | 0% | z | 0
| Cena s DPH |  |  | v | EUR
| Projektant |  |  |  |  | Spracovateľ
| Dátum a podpis: |  |  | Pečiatka |  | Dátum a podpis: |  |  |  | Pečiatka
| Objednávateľ |  |  |  |  | Zhotoviteľ
| Dátum a podpis: |  |  | Pečiatka |  | Dátum a podpis: |  |  |  | Pečiatka
REKAPITULÁCIA ROZPOČTU
Stavba: |  |  | Humenné OÚ, rekonštrukcia a modernizácia objektu
Objekt: |  |  | 01.1 - SO 01.1 Budova OÚ Humenné - oprávnené práce
Časť: |  |  | 1.1.9 - E/1.1.9 Bleskozvod
Miesto: |  |  | Humenné |  |  |  | Dátum:
Objednávateľ: |  |  | Ministerstvo vnútra Slovenskej republiky |  |  |  | Projektant:
Zhotoviteľ: | [6 empty] | Spracovateľ:
Kód - Popis | [9 empty] | Cena celkom [EUR]
1) Náklady z rozpočtu | [22 empty] | -1
M - Práce a dodávky M
21-M-1 - Materiál
21-M-2 - Montáž
46-M - Zemné práce
2) Ostatné náklady | [13 empty] | DPH
Celkové náklady za stavbu 1) + 2)
ROZPOČET
Stavba: |  |  | Humenné OÚ, rekonštrukcia a modernizácia objektu
Objekt: |  |  | 01.1 - SO 01.1 Budova OÚ Humenné - oprávnené práce
Časť: |  |  | 1.1.9 - E/1.1.9 Bleskozvod
Miesto: |  |  | Humenné |  |  |  | Dátum:
Objednávateľ: |  |  | Ministerstvo vnútra Slovenskej republiky |  |  |  | Projektant:
Zhotoviteľ: | [6 empty] | Spracovateľ:
PČ | Typ | Kód | Popis |  |  | MJ | Množstvo | J.cena [EUR] |  | Cena celkom [EUR] |  |  | Poznámka | DPH | J. Nh [h] | Nh celkom [h] | J. hmotnosť [t] | Hmotnosť celkom [t] | J. suť [t] | Suť Celkom [t]
Náklady z rozpočtu | [15 empty] | 0 |  | 0 |  | 0 |  | D | -1 | [7 empty] | 0
| M - Práce a dodávky M | [14 empty] | 0 |  | 0 |  | 0 | 3 | D | 0 | ROZPOCET | [6 empty] | 0
| 21-M-1 - Materiál | [14 empty] | 0 |  | 0 |  | 0 | 3 | D | 1 | ROZPOCET | [6 empty] | 0
1 | M | 3549000A01 | Vodic FeZn ø 10mm (1m=0,62kg) podľa STN EN 62561 |  |  | m | 220 | [6 empty] | znížená | 0 | 0 | 0 | 0 | 0 | 0 | 256 | M | 2 | ROZPOCET | 0 | 0 | 0 | 0 | 0 | 2 | 0 | 64 | -2145399200
2 | M | 3549000A | Vodic AlMgSi ø 8mm (1m=0,14kg) podľa STN EN 62561 |  |  | m | 685 | [6 empty] | znížená | 0 | 0 | 0 | 0 | 0 | 0 | 256 | M | 2 | ROZPOCET | 0 | 0 | 0 | 0 | 0 | 2 | 0 | 64 | 1084201833
3 | M | 921AN | Tabuľka "POZOR. Pri búrke je zakázané zdrž. sa pri zvode do vzdial. 3m" |  |  | ks | 15 | [6 empty] | znížená | 0 | 0 | 0 | 0 | 0 | 0 | 256 | M | 2 | ROZPOCET | 0 | 0 | 0 | 0 | 0 | 2 | 0 | 64 | -61231058
4 | M | 3549021A10 | Podpera vedenia PV 16 |  |  | ks | 69 | [6 empty] | znížená | 0 | 0 | 0 | 0 | 0 | 0 | 256 | M | 2 | ROZPOCET | 0 | 0 | 0 | 0 | 0 | 2 | 0 | 64 | -171967158
5 | M | 3549020A00 | Podpera vedenia PV 21 |  |  | ks | 377 | [6 empty] | znížená | 0 | 0 | 0 | 0 | 0 | 0 | 256 | M | 2 | ROZPOCET | 0 | 0 | 0 | 0 | 0 | 2 | 0 | 64 | 1136618176
6 | M | 3549020A01 | Podložka plastová s lepiacim pásikomm pod podperu vedenia PV 21 |  |  | ks | 377 | [6 empty] | znížená | 0 | 0 | 0 | 0 | 0 | 0 | 256 | M | 2 | ROZPOCET | 0 | 0 | 0 | 0 | 0 | 2 | 0 | 64 | 1130955779
7 | M | 273742.1 | Držiak vedenia s prichytkou do zatepl. cca 130mm |  |  | ks | 219 | [6 empty] | znížená | 0 | 0 | 0 | 0 | 0 | 0 | 256 | M | 2 | ROZPOCET | 0 | 0 | 0 | 0 | 0 | 2 | 0 | 64 | 192260340
8 | M | 105170 | Zachytávacia tyč Al 4000/3500mm do steny |  |  | ks | 1 | [6 empty] | znížená | 0 | 0 | 0 | 0 | 0 | 0 | 256 | M | 2 | ROZPOCET | 0 | 0 | 0 | 0 | 0 | 2 | 0 | 64 | -826142122
9 | M | 105343 | Držiak na stenu nastaviteľný 400-700mm |  |  | ks | 3 | [6 empty] | znížená | 0 | 0 | 0 | 0 | 0 | 0 | 256 | M | 2 | ROZPOCET | 0 | 0 | 0 | 0 | 0 | 2 | 0 | 64 | -1268954827
10 | M | 3549040A01 | Svorka SJ 01 k zachytavacej tyci |  |  | ks | 1 | [6 empty] | znížená | 0 | 0 | 0 | 0 | 0 | 0 | 256 | M | 2 | ROZPOCET | 0 | 0 | 0 | 0 | 0 | 2 | 0 | 64 | -1371838533
11 | M | 3549040A30 | Svorka pripojovacia SP1 |  |  | ks | 5 | [6 empty] | znížená | 0 | 0 | 0 | 0 | 0 | 0 | 256 | M | 2 | ROZPOCET | 0 | 0 | 0 | 0 | 0 | 2 | 0 | 64 | 1216290824
12 | M | 3549040A10 | Svorka krizova SK |  |  | ks | 4 | [6 empty] | znížená | 0 | 0 | 0 | 0 | 0 | 0 | 256 | M | 2 | ROZPOCET | 0 | 0 | 0 | 0 | 0 | 2 | 0 | 64 | 547279985
13 | M | 3549040A36 | Svorka skusobna SZ |  |  | ks | 15 | [6 empty] | znížená | 0 | 0 | 0 | 0 | 0 | 0 | 256 | M | 2 | ROZPOCET | 0 | 0 | 0 | 0 | 0 | 2 | 0 | 64 | 602346938
14 | M | 3549040A20 | Svorka spojovacia SS |  |  | ks | 157 | [6 empty] | znížená | 0 | 0 | 0 | 0 | 0 | 0 | 256 | M | 2 | ROZPOCET | 0 | 0 | 0 | 0 | 0 | 2 | 0 | 64 | -289386865
15 | M | 3549040A34 | Svorka okapova SO |  |  | ks | 31 | [6 empty] | znížená | 0 | 0 | 0 | 0 | 0 | 0 | 256 | M | 2 | ROZPOCET | 0 | 0 | 0 | 0 | 0 | 2 | 0 | 64 | 673627874
16 | M | 3549060A30 | Ochranna trubka OT |  |  | ks | 15 | [6 empty] | znížená | 0 | 0 | 0 | 0 | 0 | 0 | 256 | M | 2 | ROZPOCET | 0 | 0 | 0 | 0 | 0 | 2 | 0 | 64 | 1213900037
17 | M | 3549060A31 | Drziak ochrannej trubky DOT |  |  | ks | 30 | [6 empty] | znížená | 0 | 0 | 0 | 0 | 0 | 0 | 256 | M | 2 | ROZPOCET | 0 | 0 | 0 | 0 | 0 | 2 | 0 | 64 | -1033747323
18 | K | SMM | Stratné z metr. materiálu |  |  | % | 5.736 | [6 empty] | znížená | 0 | 0 | 0 | 0 | 0 | 0 | 64 | K | 2 | ROZPOCET | 0 | 0 | 0 | 0 | 0 | 2 | 0 | 64 | 1943032167
19 | K | PM | Podružný materiál |  |  | % | 37.761 | [6 empty] | znížená | 0 | 0 | 0 | 0 | 0 | 0 | 64 | K | 2 | ROZPOCET | 0 | 0 | 0 | 0 | 0 | 2 | 0 | 64 | -1357032174
| 21-M-2 - Montáž | [14 empty] | 0 |  | 0 |  | 0 | 3 | D | 1 | ROZPOCET | [6 empty] | 0
20 | K | 210220001 | Vodic FeZn na povrchu |  |  | m | 685 | [6 empty] | znížená | 0 | 0 | 0 | 0 | 0 | 0 | 64 | K | 2 | ROZPOCET | 0 | 0 | 0 | 0 | 0 | 2 | 0 | 64 | 3573845
21 | K | 210220021 | Vodic FeZn do 8-10mm v zemi |  |  | m | 220 | [6 empty] | znížená | 0 | 0 | 0 | 0 | 0 | 0 | 64 | K | 2 | ROZPOCET | 0 | 0 | 0 | 0 | 0 | 2 | 0 | 64 | -1504665481
22 | K | 210220050 | Oznacovaci a výstražný stitok zvodu |  |  | ks | 30 | [6 empty] | znížená | 0 | 0 | 0 | 0 | 0 | 0 | 64 | K | 2 | ROZPOCET | 0 | 0 | 0 | 0 | 0 | 2 | 0 | 64 | 534345348
23 | K | 210220101 | Podpera vedenia PV21 |  |  | ks | 377 | [6 empty] | znížená | 0 | 0 | 0 | 0 | 0 | 0 | 64 | K | 2 | ROZPOCET | 0 | 0 | 0 | 0 | 0 | 2 | 0 | 64 | 1754098005
24 | K | 210220105 | Podpera vedenia PV01-03 do muriva |  |  | ks | 219 | [6 empty] | znížená | 0 | 0 | 0 | 0 | 0 | 0 | 64 | K | 2 | ROZPOCET | 0 | 0 | 0 | 0 | 0 | 2 | 0 | 64 | 539032191
25 | K | 210220111 | Podpera vedenia PV16 na hrebeň |  |  | ks | 69 | [6 empty] | znížená | 0 | 0 | 0 | 0 | 0 | 0 | 64 | K | 2 | ROZPOCET | 0 | 0 | 0 | 0 | 0 | 2 | 0 | 64 | -2048046081
26 | K | 210220204 | Zachytávacia tyč bez osadenia a s osadením JP10-30 |  |  | ks | 1 | [6 empty] | znížená | 0 | 0 | 0 | 0 | 0 | 0 | 64 | K | 2 | ROZPOCET | 0 | 0 | 0 | 0 | 0 | 2 | 0 | 64 | -1538284638
27 | K | 210220220 | Držiak zachytávacej tyče 4000mm |  |  | ks | 3 | [6 empty] | znížená | 0 | 0 | 0 | 0 | 0 | 0 | 64 | K | 2 | ROZPOCET | 0 | 0 | 0 | 0 | 0 | 2 | 0 | 64 | -954202435
28 | K | 210220240 | Svorka k zachytávacej tyči SJ |  |  | ks | 1 | [6 empty] | znížená | 0 | 0 | 0 | 0 | 0 | 0 | 64 | K | 2 | ROZPOCET | 0 | 0 | 0 | 0 | 0 | 2 | 0 | 64 | -650946594
29 | K | 210220241 | Svorka križová SK |  |  | ks | 4 | [6 empty] | znížená | 0 | 0 | 0 | 0 | 0 | 0 | 64 | K | 2 | ROZPOCET | 0 | 0 | 0 | 0 | 0 | 2 | 0 | 64 | -995801002
30 | K | 210220243 | Svorka spojovacia SS |  |  | ks | 157 | [6 empty] | znížená | 0 | 0 | 0 | 0 | 0 | 0 | 64 | K | 2 | ROZPOCET | 0 | 0 | 0 | 0 | 0 | 2 | 0 | 64 | 136841270
31 | K | 210220245 | Svorka pripojovacia SP |  |  | ks | 5 | [6 empty] | znížená | 0 | 0 | 0 | 0 | 0 | 0 | 64 | K | 2 | ROZPOCET | 0 | 0 | 0 | 0 | 0 | 2 | 0 | 64 | -999835602
32 | K | 210220246 | Svorka okapová SO |  |  | ks | 31 | [6 empty] | znížená | 0 | 0 | 0 | 0 | 0 | 0 | 64 | K | 2 | ROZPOCET | 0 | 0 | 0 | 0 | 0 | 2 | 0 | 64 | 1525891732
33 | K | 210220247 | Svorka skúšobná SZ |  |  | ks | 15 | [6 empty] | znížená | 0 | 0 | 0 | 0 | 0 | 0 | 64 | K | 2 | ROZPOCET | 0 | 0 | 0 | 0 | 0 | 2 | 0 | 64 | 790261891
34 | K | 210220262 | Ochranná trubka OT |  |  | ks | 15 | [6 empty] | znížená | 0 | 0 | 0 | 0 | 0 | 0 | 64 | K | 2 | ROZPOCET | 0 | 0 | 0 | 0 | 0 | 2 | 0 | 64 | -1982253509
35 | K | 210220263 | Držiak ochrannej trubky DOT |  |  | ks | 30 | [6 empty] | znížená | 0 | 0 | 0 | 0 | 0 | 0 | 64 | K | 2 | ROZPOCET | 0 | 0 | 0 | 0 | 0 | 2 | 0 | 64 | -352999868
36 | K | 213290150 | Drobné nešpecifikované BLZ práce |  |  | hod | 8 | [6 empty] | znížená | 0 | 0 | 0 | 0 | 0 | 0 | 64 | K | 2 | ROZPOCET | 0 | 0 | 0 | 0 | 0 | 2 | 0 | 64 | 1213225906
37 | K | 213291000 | Spracovanie východiskovej revízie |  |  | hod | 8 | [6 empty] | znížená | 0 | 0 | 0 | 0 | 0 | 0 | 64 | K | 2 | ROZPOCET | 0 | 0 | 0 | 0 | 0 | 2 | 0 | 64 | -935121810
38 | K | PPV | Podiel pridružených výkonov |  |  | % | 20.346 | [6 empty] | znížená | 0 | 0 | 0 | 0 | 0 | 0 | 64 | K | 2 | ROZPOCET | 0 | 0 | 0 | 0 | 0 | 2 | 0 | 64 | -125175340
| 46-M - Zemné práce | [14 empty] | 0 |  | 0 |  | 0 | 3 | D | 1 | ROZPOCET | [6 empty] | 0
39 | K | 460030031 | Vytrhanie dlažby z piesku, kocka veľká, drážky nezaliate |  |  | m2 | 20.3 | [6 empty] | znížená | 0 | 0 | 0 | 0 | 0 | 0 | 64 | K | 2 | ROZPOCET | 0 | 0 | 0 | 0 | 0 | 2 | 0 | 64 | -599701804
40 | K | 460030071 | Buranie zivicnych povrchov |  |  | m2 | 21 | [6 empty] | znížená | 0 | 0 | 0 | 0 | 0 | 0 | 64 | K | 2 | ROZPOCET | 0 | 0 | 0 | 0 | 0 | 2 | 0 | 64 | -225992805
41 | K | 460030081 | Rezanie spary v asfalte (betone) |  |  | m | 120 | [6 empty] | znížená | 0 | 0 | 0 | 0 | 0 | 0 | 64 | K | 2 | ROZPOCET | 0 | 0 | 0 | 0 | 0 | 2 | 0 | 64 | 1117542635
42 | K | 460080101 | Rozburanie betonoveho zakladu |  |  | m3 | 2.1 | [6 empty] | znížená | 0 | 0 | 0 | 0 | 0 | 0 | 64 | K | 2 | ROZPOCET | 0 | 0 | 0 | 0 | 0 | 2 | 0 | 64 | -473883897
43 | K | 460200154 | Vykop ryhy 35/70cm (s/h) - zemina tr.4 |  |  | m | 180 | [6 empty] | znížená | 0 | 0 | 0 | 0 | 0 | 0 | 64 | K | 2 | ROZPOCET | 0 | 0 | 0 | 0 | 0 | 2 | 0 | 64 | 1006007247
44 | K | 460300006 | Zhutnenie zeminy - vrstva 20cm |  |  | m3 | 13.3 | [6 empty] | znížená | 0 | 0 | 0 | 0 | 0 | 0 | 64 | K | 2 | ROZPOCET | 0 | 0 | 0 | 0 | 0 | 2 | 0 | 64 | -753158777
45 | K | 460560154 | Zahoz ryhy 35/70cm (s/h) - zemina tr.4 |  |  | m | 180 | [6 empty] | znížená | 0 | 0 | 0 | 0 | 0 | 0 | 64 | K | 2 | ROZPOCET | 0 | 0 | 0 | 0 | 0 | 2 | 0 | 64 | -213540342
46 | K | 460600001 | Odvoz zeminy do 1km |  |  | m3 | 4.2 | [6 empty] | znížená | 0 | 0 | 0 | 0 | 0 | 0 | 64 | K | 2 | ROZPOCET | 0 | 0 | 0 | 0 | 0 | 2 | 0 | 64 | 1863785533
47 | K | 460600002 | Odvoz zeminy za další 1km |  |  | m3 | 4.2 | [6 empty] | znížená | 0 | 0 | 0 | 0 | 0 | 0 | 64 | K | 2 | ROZPOCET | 0 | 0 | 0 | 0 | 0 | 2 | 0 | 64 | -1996518141
48 | K | 460620006 | Osiatie povrchu travou |  |  | m2 | 24 | [6 empty] | znížená | 0 | 0 | 0 | 0 | 0 | 0 | 64 | K | 2 | ROZPOCET | 0 | 0 | 0 | 0 | 0 | 2 | 0 | 64 | -1008515090
49 | K | 460620014 | Provizorna uprava terenu v zemine tr.4 |  |  | m2 | 63 | [6 empty] | znížená | 0 | 0 | 0 | 0 | 0 | 0 | 64 | K | 2 | ROZPOCET | 0 | 0 | 0 | 0 | 0 | 2 | 0 | 64 | -2044660156
50 | K | 460650014.1 | Podklad. vrstva z penetracneho makadamu zivic. hrubka 20cm |  |  | m2 | 21 | [6 empty] | znížená | 0 | 0 | 0 | 0 | 0 | 0 | 64 | K | 2 | ROZPOCET | 0 | 0 | 0 | 0 | 0 | 2 | 0 | 64 | 1850953658
51 | K | 460650022 | Jednovrstvova vozovka z betonu - vrstva betonu 10cm |  |  | m2 | 21 | [6 empty] | znížená | 0 | 0 | 0 | 0 | 0 | 0 | 64 | K | 2 | ROZPOCET | 0 | 0 | 0 | 0 | 0 | 2 | 0 | 64 | -719263707
52 | K | 596211111 | Opätovné kladenie dlažby pre chodcov hlbka 6cm do 50m2 |  |  | m2 | 20.3 | [6 empty] | znížená | 0 | 0 | 0 | 0 | 0 | 0 | 64 | K | 2 | ROZPOCET | 0 | 0 | 0 | 0 | 0 | 2 | 0 | 64 | -870185782