## časť č. 1 - 14 ks
Pick - UP 4x4
základné info - nové vozidlo s maximálnym nájazdom do 100KM | Požiadavky obstarávateľa
Motor
Emisná norma minimálne Euro 6 | žiadame
Palivo - Benzín / Diesel / Plug in hybrid /mild hybrid / iné hybridné kombinácie / čisto- elektro v samostatnej kategórií | voliteľné
výkon (kW) minmálne 110 kw | žiadame
Prevodovka
Manuálna alebo automatická | volitelľné
Pohon náprav 2WD (4x2) alebo 4WD-(4x4) | žiadame 4WD (4x4)
možnosť uzavretia diferenciálu, ktorý je štandardnou výbavou od výrobcu vozidiel | žiadame
Hmotnosti (kg)
povolená hmotnosť nebrzdeného prívesu do 750 kg | žiadame
povolená hmotnosť brzdeného prívesu do 2.500kg | žiadame
Rozmery
Rázvor náprav mimimálne 3.000 mm | žiadame
Svetlá výška v rozsahu 200 - 420 mm | žiadame
Výbava
Farba (biela / modrá / sivá / strieborná / čierna) - "jednofarebné", celé vozidlo v jednej farbe | voliteľné z 5 možnosti farieb
Počet miest na sedenie vrátane vodiča = 5 | žiadame
Sada na opravu pneumatík alebo Dojazdová rezerva | voliteľné
Autorádio s možnosťou Bluetooth pripojenia | žiadame
Asistent rozjazdu do kopca | žiadame
Asistent pre zjazd z kopca | žiadame
Výškovo a pozdĺžne nastaviteľný volant | žiadame
Predné a Zadné parkovacie senzory, alebo Predné a Zadné parkovacie senzory a zadná kamera alebo zadné parkovacie senzory a zadná kamera | voliteľné
Elektricky nastaviteľné a vyhrievané vonkajšie spätné zrkadlá | žiadame
Klimatizácia manuálna alebo automatická | voliteľné
Elektrické ovládanie okien | žiadame
Ťažné zariadenie | žiadame
ĎALŠIE POŽIADAVKY
záruka - minimálne 3 roky, alebo 100.000km ( čo nastane skôr) | žiadame
Predajca je povinný pri odovzdaní vozidla dodať Osvedčenie o evidencii vozidla časť II. ( Velký TP) Prihlásenie vozidla do evidencie zabezpečí obstarávateľ. Dodanie vozidiel bude adresované na jednotlivé závody - usmernenie, ktoré kam bude doplnené priebežne pred dodaním vozidla, preberať bude vedúcí dopravy príslušného závodu. | na jednotlivé závody
Vysvetlivky: "áno - žiadame" - požiadavka, ktorá musí byť splnená "nie je podmienkou" - táto požiadavka nie je vyžadovaná, údaj sa poskytuje pre informáciu o celkovej výbave vozidla, prípadne je dodávané ako balík výbavy, nie je možné to odobrať z výbavy vozidla, alebo samostatne dovybaviť, alebo je to neodeliteľná súčasť dielu, alebo nežiadame maximalne komfortné prevedenie dielu, avšak je súčasťou preddefinovaného balíka za zvýhodnenú cenu "voliteľné" - uchádzač si vyberie z voliteľných možností

## časť č. 2 - 10 ks
elektro dodávka "A"
základné info - nové vozidlo s maximálnym nájazdom do 100KM | Požiadavky obstarávateľa
Motor
Emisná norma minimálne Euro 6 | žiadame
Palivo čisto ELEKTRO | žiadame
výkon (kW) minimálne 80 kw | žiadame
Kapacita baterie kWh minimálne 50 kwh | žiadame
dojazd v KM minimálne 200 km | žiadame
Prevodovka
Manuálna alebo automatická | voliteľné
Pohon náprav 2WD (4x2) alebo 4WD-(4x4) | voliteľné
Rozmery
Rázvor náprav minimálne 2.750 mm | žiadame
Objem batožinového priestoru minimálne 3,3 m3 | žiadame
nosnosť korby (ložná plocha) - v KG do 850 kg | žiadame
Výbava
Farba (biela / modrá / sivá / strieborná/ čierna) - "jednofarebné", celé vozidlo v jednej farbe | voliteľné z 5 možnosti farieb
Počet miest na sedenie vrátane vodiča = minimálne 2 | žiadame
Sada na opravu pneumatík alebo Dojazdová rezerva | voliteľné
Autorádio s možnosťou Bluetooth pripojenia | žiadame
Predné a Zadné parkovacie senzory, alebo Predné a Zadné parkovacie senzory a zadná kamera alebo zadné parkovacie senzory a zadná kamera | voliteľné
Elektricky nastaviteľné a vyhrievané vonkajšie spätné zrkadlá | žiadame
Klimatizácia manuálna alebo automatická | voliteľné
Elektrické ovládanie okien | žiadame
Štandardne dodávané k elektromobilom nabíjacie káble na bežné sieťové dobíjanie (220V) a aj káble k rýchlonabíjačke | žiadame
ĎALŠIE POŽIADAVKY
záruka - minimálne 3 roky, alebo 100.000km ( čo nastane skôr) | žiadame
Predajca je povinný pri odovzdaní vozidla dodať Osvedčenie o evidencii vozidla časť II. ( Velký TP) Prihlásenie vozidla do evidencie zabezpečí obstarávateľ. Dodanie vozidiel bude adresované na jednotlivé závody - usmernenie, ktoré kam bude doplnené priebežne pred dodaním vozidla, preberať bude vedúcí dopravy príslušného závodu. | na jednotlivé závody
Vysvetlivky: "áno - žiadame" - požiadavka, ktorá musí byť splnená "nie je podmienkou" - táto požiadavka nie je vyžadovaná, údaj sa poskytuje pre informáciu o celkovej výbave vozidla , prípadne je dodávané ako balík výbavy, nieje možné to odobrať z výbavy vozidla, alebo samostatne dovybaviť, alebo je to neodeliteľná súčasť dielu, alebo nežiadame maximalne komfortné prevedenie dielu, avšak je súčasťou preddefinovaného balíka za zvýhodnenú cenu "voliteľné" - uchádzač si vyberie z voliteľných možností

## časť č. 3 - 1 ks
elektro dodávka "C" - BUS
základné info - nové vozidlo s maximálnym nájazdom do 100KM | Požiadavky obstarávateľa
Motor
Emisná norma minimálne Euro 6 | žiadame
Palivo čisto ELEKTRO | žiadame
výkon (kW) minimálne 80 kw | žiadame
Kapacita baterie kWh minimálne 50 kwh | žiadame
dojazd v KM minimálne 230 km | žiadame
Prevodovka
Manuálna alebo automatická | voliteľné
Pohon náprav 2WD (4x2) alebo 4WD-(4x4) | voliteľné
Rozmery
Rázvor náprav minimálne 2.900 mm | žiadame
Objem batožinového priestoru minimálne 400 litrov | žiadame
Výbava
Farba (biela / modrá / sivá / strieborná / čierna) - "jednofarebné", celé vozidlo v jednej farbe | voliteľné z 5 možnosti farieb
Počet miest na sedenie vrátane vodiča = minimálne 8 | žiadame
Sada na opravu pneumatík alebo Dojazdová rezerva | voliteľné
Autorádio s možnosťou Bluetooth pripojenia | žiadame
Predné a Zadné parkovacie senzory, alebo Predné a Zadné parkovacie senzory a zadná kamera alebo zadné parkovacie senzory a zadná kamera | voliteľné
Elektricky nastaviteľné a vyhrievané vonkajšie spätné zrkadlá | žiadame
Klimatizácia manuálna alebo automatická | voliteľné
Elektrické ovládanie okien | žiadame
Štandardne dodávané k elektromobilom nabíjacie káble na bežné sieťové dobíjanie (220V) a aj káble k rýchlonabíjačke | žiadame
ĎALŠIE POŽIADAVKY
záruka - minimálne 3 roky, alebo 100.000km ( čo nastane skôr) | žiadame
Predajca je povinný pri odovzdaní vozidla dodať Osvedčenie o evidencii vozidla časť II. ( Velký TP) Prihlásenie vozidla do evidencie zabezpečí obstarávateľ. Dodanie vozidiel bude adresované na jednotlivé závody - usmernenie, ktoré kam bude doplnené priebežne pred dodaním vozidla, preberať bude vedúcí dopravy príslušného závodu. | na jednotlivé závody
Vysvetlivky: "áno - žiadame" - požiadavka, ktorá musí byť splnená "nie je podmienkou" - táto požiadavka nie je vyžadovaná, údaj sa poskytuje pre informáciu o celkovej výbave vozidla , prípadne je dodávané ako balík výbavy, nieje možné to odobrať z výbavy vozidla, alebo samostatne dovybaviť, alebo je to neodeliteľná súčasť dielu, alebo nežiadame maximalne komfortné prevedenie dielu, avšak je súčasťou preddefinovaného balíka za zvýhodnenú cenu "voliteľné" - uchádzač si vyberie z voliteľných možností