## Rekapitulácia stavby
Export Komplet | [28 empty] | 2.0 |  |  |  |  | False | False | {2015ec89-8eda-4a24-af54-ac681ad6b481}
[20 empty] | >> skryté stĺpce << | [12 empty] | 0,01 | 20
[33 empty] | 0,01 | 20
|  | REKAPITULÁCIA STAVBY | [18 empty] | v --- nižšie sa nachádzajú doplnkové a pomocné údaje k zostavám --- v | [11 empty] | 0,001
|  | Kód: |  |  |  |  | 005 | [25 empty] | 0,01
|  | Stavba: |  |  |  |  | Stavebné úpravy skladu na maštaľ pre voľné ustajnenie HD č. 182/6, k.u. Rovné | [25 empty] | 0,01
|  | JKSO: | [13 empty] | KS: | [16 empty] | 0,01
|  | Miesto: | [13 empty] | Dátum: | [16 empty] | 0,01
0,01
|  | Objednávateľ: | [5 empty] | M. O. R. - Faktoring, s.r.o., Námestie slobody 2, Humenné | [7 empty] | IČO: | [16 empty] | 0,01
[16 empty] | IČ DPH: | [16 empty] | 0,01
0,01
|  | Zhotoviteľ: | [13 empty] | IČO: | [16 empty] | 0,01
[16 empty] | IČ DPH: | [16 empty] | 0,01
False
|  | Projektant: | [5 empty] | Ing. Mária Salanciová, Sídlisko Poľana 826/14, Humenné | [7 empty] | IČO: | [16 empty] | False
[16 empty] | IČ DPH: | [16 empty] | True
0,01
|  | Spracovateľ: | [13 empty] | IČO: | [16 empty] | 0,01
[16 empty] | IČ DPH: | [16 empty] | True
Poznámka:
|  | Cena bez DPH | [13 empty] | 0
[8 empty] | Sadzba dane |  |  | Základ dane |  |  |  |  | Výška dane
|  | DPH |  | základná |  |  |  | 20% |  |  | 0 |  |  |  |  | 0
|  |  |  | znížená |  |  |  | 20% |  |  | 0 |  |  |  |  | 0
|  |  |  | zákl. prenesená |  |  |  | 20% |  |  | 0 |  |  |  |  | 0
|  |  |  | zníž. prenesená |  |  |  | 20% |  |  | 0 |  |  |  |  | 0
|  |  |  | nulová |  |  |  | 0% |  |  | 0 |  |  |  |  | 0
|  | Cena s DPH | [6 empty] | v |  |  | EUR |  |  |  | 0
|  | Projektant | [11 empty] | Spracovateľ
|  | Dátum a podpis: | [7 empty] | Pečiatka |  |  |  | Dátum a podpis: |  |  | Pečiatka
|  | Objednávateľ | [11 empty] | Zhotoviteľ
|  | Dátum a podpis: | [7 empty] | Pečiatka |  |  |  | Dátum a podpis: |  |  | Pečiatka
REKAPITULÁCIA OBJEKTOV STAVBY
| Kód: | [6 empty] | 005
| Stavba: | [6 empty] | Stavebné úpravy skladu na maštaľ pre voľné ustajnenie HD č. 182/6, k.u. Rovné
| Miesto: | [13 empty] | Dátum:
| Objednávateľ: | [13 empty] | Projektant: | [5 empty] | Informatívne údaje z listov zákaziek
| Zhotoviteľ: | [13 empty] | Spracovateľ:
| Kód |  |  |  | Popis | [7 empty] | Cena bez DPH [EUR] |  |  |  |  | Cena s DPH [EUR] | Typ |  | z toho Ostat. náklady [EUR] | DPH [EUR] | Normohodiny [h] | DPH základná [EUR] | DPH znížená [EUR] | DPH základná prenesená [EUR] | DPH znížená prenesená [EUR] | Základňa DPH základná | Základňa DPH znížená | Základňa DPH zákl. prenesená | Základňa DPH zníž. prenesená | Základňa DPH nulová
| Náklady z rozpočtov | [11 empty] | 0 |  |  |  |  | 0 |  |  | 0 | 0 | 5011.1133 | 0 | 0 | 0 | 0 | 0 | 0 | 0 | 0 | 0 | D | 0 | ###NOIMPORT### | IMPORT | {2015ec89-8eda-4a24-af54-ac681ad6b481} | {00000000-0000-0000-0000-000000000000}
|  | 01 |  |  |  | Stavebné úpravy skladu na maštaľ na voľné ustajnenie HD č. 182/6, k.u. Rovné | [6 empty] | 0 |  |  |  |  | 0 | STA |  | 0 | 0 | 5011.1133 | 0 | 0 | 0 | 0 | 0 | 0 | 0 | 0 | 0 | D | 1 | ###NOIMPORT### | IMPORT | {cd478653-8019-4042-924d-747b204b90ac} | {2015ec89-8eda-4a24-af54-ac681ad6b481} | 0
/ |  |  | 01.1 |  |  |  | ASR | [5 empty] | 0 |  |  |  |  | 0 | Časť |  | 0 | 0 | 4981.7591 | 0 | 0 | 0 | 0 | 0 | 0 | 0 | 0 | 0 |  | 2 |  | IMPORT | {ef8b3ca9-a566-4fc4-abac-c97c933c7d51} | {cd478653-8019-4042-924d-747b204b90ac}
/ |  |  | 01.2 |  |  |  | Búracie práce | [5 empty] | 0 |  |  |  |  | 0 | Časť |  | 0 | 0 | 29.3542 | 0 | 0 | 0 | 0 | 0 | 0 | 0 | 0 | 0 |  | 2 |  | IMPORT | {bf9599a6-2f18-4614-ae06-5300a9647707} | {cd478653-8019-4042-924d-747b204b90ac}

## 01.1 - ASR
[9 empty] | >> skryté stĺpce << | [9 empty] | {ef8b3ca9-a566-4fc4-abac-c97c933c7d51}
0
| KRYCÍ LIST ROZPOČTU | [8 empty] | v --- nižšie sa nachádzajú doplnkové a pomocné údaje k zostavám --- v | [8 empty] | False
Stavba:
Stavebné úpravy skladu na maštaľ pre voľné ustajnenie HD č. 182/6, k.u. Rovné
Objekt:
01 - Stavebné úpravy skladu na maštaľ na voľné ustajnenie HD č. 182/6, k.u. Rovné
Časť:
01.1 - ASR
| JKSO: |  |  |  |  | KS:
| Miesto: |  |  |  |  | Dátum:
| Objednávateľ: |  | M. O. R. - Faktoring, s.r.o., Námestie slobody 2, Humenné |  |  | IČO:
IČ DPH:
| Zhotoviteľ: |  |  |  |  | IČO:
IČ DPH:
| Projektant: |  | Ing. Mária Salanciová, Sídlisko Poľana 826/14, Humenné |  |  | IČO:
IČ DPH:
| Spracovateľ: |  |  |  |  | IČO:
IČ DPH:
Poznámka:
| Cena bez DPH | [5 empty] | 0
|  |  | Základ dane |  |  | Sadzba dane | Výška dane
| DPH | základná | 0 |  |  | 20% | 0
|  | znížená | 0 |  |  | 20% | 0
|  | zákl. prenesená | 0 |  |  | 20% | 0
|  | zníž. prenesená | 0 |  |  | 20% | 0
|  | nulová | 0 |  |  | 0% | 0
| Cena s DPH |  |  | v | EUR |  | 0
| Projektant |  |  | Spracovateľ
| Dátum a podpis: |  | Pečiatka | Dátum a podpis: |  |  | Pečiatka
| Objednávateľ |  |  | Zhotoviteľ
| Dátum a podpis: |  | Pečiatka | Dátum a podpis: |  |  | Pečiatka
REKAPITULÁCIA ROZPOČTU
Stavba:
Stavebné úpravy skladu na maštaľ pre voľné ustajnenie HD č. 182/6, k.u. Rovné
Objekt:
01 - Stavebné úpravy skladu na maštaľ na voľné ustajnenie HD č. 182/6, k.u. Rovné
Časť:
01.1 - ASR
Miesto: | [5 empty] | Dátum:
Objednávateľ: | [5 empty] | Projektant:
Zhotoviteľ: | [5 empty] | Spracovateľ:
Kód dielu - Popis | [6 empty] | Cena celkom [EUR]
Náklady z rozpočtu | [6 empty] | 0 | [12 empty] | -1
| HSV - Práce a dodávky HSV | [5 empty] | 0
| 1 - Zemné práce | [5 empty] | 0
| 2 - Zakladanie | [5 empty] | 0
| 3 - Zvislé a kompletné konštrukcie | [5 empty] | 0
| 5 - Komunikácie | [5 empty] | 0
| 6 - Úpravy povrchov, podlahy, osadenie | [5 empty] | 0
| 9 - Ostatné konštrukcie a práce | [5 empty] | 0
| 99 - Presun hmôt HSV | [5 empty] | 0
| PSV - Práce a dodávky PSV | [5 empty] | 0
| 722 - Zdravotechnika - vnútorný vodovod | [5 empty] | 0
| 764 - Konštrukcie klampiarske | [5 empty] | 0
| 767 - Konštrukcie doplnkové kovové | [5 empty] | 0
| 783 - Nátery | [5 empty] | 0
| M - Práce a dodávky M | [5 empty] | 0
| 21-M - Elektromontáže | [5 empty] | 0
ROZPOČET
Stavba:
Stavebné úpravy skladu na maštaľ pre voľné ustajnenie HD č. 182/6, k.u. Rovné
Objekt:
01 - Stavebné úpravy skladu na maštaľ na voľné ustajnenie HD č. 182/6, k.u. Rovné
Časť:
01.1 - ASR
Miesto: | [5 empty] | Dátum:
Objednávateľ: | [5 empty] | Projektant:
Zhotoviteľ: | [5 empty] | Spracovateľ:
PČ | Typ | Kód | Popis | MJ | Množstvo | J.cena [EUR] | Cena celkom [EUR] | Cenová sústava |  |  | DPH | J. Nh [h] | Nh celkom [h] | J. hmotnosť [t] | Hmotnosť celkom [t] | J. suť [t] | Suť Celkom [t]
Náklady z rozpočtu | [6 empty] | 0 | [5 empty] | 4981.7591 |  | 1374.7524 |  | 0 |  | D | -1 | [10 empty] | 0
| D | HSV | Práce a dodávky HSV |  |  |  | 0 | [5 empty] | 2634.1123 |  | 1366.6439 |  | 0 | 1 | D | 0 |  |  |  | ROZPOCET | [6 empty] | 0
| D | 1 | Zemné práce |  |  |  | 0 | [5 empty] | 296.2295 |  | 0 |  | 0 | 1 | D | 1 |  |  |  | ROZPOCET | [6 empty] | 0
1 | K | 122201101.S | Odkopávka a prekopávka nezapažená v hornine 3, do 100 m3 | m3 | 134.728 |  | 0 |  |  |  | znížená | 0.46 | 61.9749 | 0 | 0 | 0 | 0 | 4 | K | 2 |  |  |  | ROZPOCET | 0 | 0 | 0 | 0 | 0 | 2 | 0 | 4 | 2
| VV |  | 5*19,9*0,2 |  | 19.9 | [13 empty] | VV | 2 | 2 | True | 0 | ROZPOCET
| VV |  | 6,5*19,9*0,2 |  | 25.87 | [13 empty] | VV | 2 | 2 | True | 0 | ROZPOCET
| VV |  | 45,2*(4,35+1,1)*0,2 |  | 49.268 | [13 empty] | VV | 2 | 2 | True | 0 | ROZPOCET
| VV |  | 56,7*3,5*0,2 |  | 39.69 | [13 empty] | VV | 2 | 2 | True | 0 | ROZPOCET
| VV |  | Súčet |  | 134.728 | [13 empty] | VV | 2 | 4 | True | 1 | ROZPOCET
2 | K | 122201109.S | Odkopávky a prekopávky nezapažené. Príplatok k cenám za lepivosť horniny 3 | m3 | 134.728 |  | 0 |  |  |  | znížená | 0.056 | 7.5448 | 0 | 0 | 0 | 0 | 4 | K | 2 |  |  |  | ROZPOCET | 0 | 0 | 0 | 0 | 0 | 2 | 0 | 4 | 4
| VV |  | 5*19,9*0,2 |  | 19.9 | [13 empty] | VV | 2 | 2 | True | 0 | ROZPOCET
| VV |  | 6,5*19,9*0,2 |  | 25.87 | [13 empty] | VV | 2 | 2 | True | 0 | ROZPOCET
| VV |  | 45,2*(4,35+1,1)*0,2 |  | 49.268 | [13 empty] | VV | 2 | 2 | True | 0 | ROZPOCET
| VV |  | 56,7*3,5*0,2 |  | 39.69 | [13 empty] | VV | 2 | 2 | True | 0 | ROZPOCET
| VV |  | Súčet |  | 134.728 | [13 empty] | VV | 2 | 4 | True | 1 | ROZPOCET
3 | K | 131201101.S | Výkop nezapaženej jamy v hornine 3, do 100 m3 | m3 | 2.2 |  | 0 |  |  |  | znížená | 0.838 | 1.8436 | 0 | 0 | 0 | 0 | 4 | K | 2 |  |  |  | ROZPOCET | 0 | 0 | 0 | 0 | 0 | 2 | 0 | 4 | 6
| VV |  | 11*0,5*0,5*0,8 |  | 2.2 | [13 empty] | VV | 2 | 2 | True | 0 | ROZPOCET
| VV |  | Súčet |  | 2.2 | [13 empty] | VV | 2 | 4 | True | 1 | ROZPOCET
4 | K | 131201109.S | Hĺbenie nezapažených jám a zárezov. Príplatok za lepivosť horniny 3 | m3 | 2.2 |  | 0 |  |  |  | znížená | 0.042 | 0.0924 | 0 | 0 | 0 | 0 | 4 | K | 2 |  |  |  | ROZPOCET | 0 | 0 | 0 | 0 | 0 | 2 | 0 | 4 | 8
5 | K | 132201101.S | Výkop ryhy do šírky 600 mm v horn.3 do 100 m3 | m3 | 48.816 |  | 0 |  |  |  | znížená | 2.514 | 122.7234 | 0 | 0 | 0 | 0 | 4 | K | 2 |  |  |  | ROZPOCET | 0 | 0 | 0 | 0 | 0 | 2 | 0 | 4 | 10
| VV |  | 45,2*3*0,6*0,6 |  | 48.816 | [13 empty] | VV | 2 | 2 | True | 0 | ROZPOCET
| VV |  | Súčet |  | 48.816 | [13 empty] | VV | 2 | 4 | True | 1 | ROZPOCET
6 | K | 132201109.S | Príplatok k cene za lepivosť pri hĺbení rýh šírky do 600 mm zapažených i nezapažených s urovnaním dna v hornine 3 | m3 | 48.816 |  | 0 |  |  |  | znížená | 0.613 | 29.9242 | 0 | 0 | 0 | 0 | 4 | K | 2 |  |  |  | ROZPOCET | 0 | 0 | 0 | 0 | 0 | 2 | 0 | 4 | 12
| VV |  | 45,2*3*0,6*0,6 |  | 48.816 | [13 empty] | VV | 2 | 2 | True | 0 | ROZPOCET
| VV |  | Súčet |  | 48.816 | [13 empty] | VV | 2 | 4 | True | 1 | ROZPOCET
7 | K | 162201102.S | Vodorovné premiestnenie výkopku z horniny 1-4 nad 20-50m | m3 | 169.168 |  | 0 |  |  |  | znížená | 0.069 | 11.6726 | 0 | 0 | 0 | 0 | 4 | K | 2 |  |  |  | ROZPOCET | 0 | 0 | 0 | 0 | 0 | 2 | 0 | 4 | 14
8 | K | 171101101.S | Uloženie sypaniny do násypu súdržnej horniny s mierou zhutnenia podľa Proctor-Standard na 95 % | m3 | 169.168 |  | 0 |  |  |  | znížená | 0.042 | 7.1051 | 0 | 0 | 0 | 0 | 4 | K | 2 |  |  |  | ROZPOCET | 0 | 0 | 0 | 0 | 0 | 2 | 0 | 4 | 16
9 | K | 175101102.S | Obsyp potrubia sypaninou z vhodných hornín 1 až 4 s prehodením sypaniny | m3 | 16.272 |  | 0 |  |  |  | znížená | 2.39 | 38.8901 | 0 | 0 | 0 | 0 | 4 | K | 2 |  |  |  | ROZPOCET | 0 | 0 | 0 | 0 | 0 | 2 | 0 | 4 | 18
| VV |  | 45,2*2*0,6*0,3 |  | 16.272 | [13 empty] | VV | 2 | 2 | True | 0 | ROZPOCET
| VV |  | Súčet |  | 16.272 | [13 empty] | VV | 2 | 4 | True | 1 | ROZPOCET
10 | K | 181101102.S | Úprava pláne v zárezoch v hornine 1-4 so zhutnením | m2 | 850.5 |  | 0 |  |  |  | znížená | 0.017 | 14.4585 | 0 | 0 | 0 | 0 | 4 | K | 2 |  |  |  | ROZPOCET | 0 | 0 | 0 | 0 | 0 | 2 | 0 | 4 | 20
| VV |  | 56,7*15 |  | 850.5 | [13 empty] | VV | 2 | 2 | True | 0 | ROZPOCET
| VV |  | Súčet |  | 850.5 | [13 empty] | VV | 2 | 4 | True | 1 | ROZPOCET
| D | 2 | Zakladanie |  |  |  | 0 | [5 empty] | 144.5782 |  | 168.2253 |  | 0 | 1 | D | 1 |  |  |  | ROZPOCET | [6 empty] | 0
11 | K | 212572221.S | Lôžko pre trativod z kameniva drobného ťaženého | m3 | 5.424 |  | 0 |  |  |  | znížená | 1.498 | 8.1252 | 1.9205 | 10.4168 | 0 | 0 | 4 | K | 2 |  |  |  | ROZPOCET | 0 | 0 | 0 | 0 | 0 | 2 | 0 | 4 | 22
| VV |  | 45,2*2*0,6*0,1 |  | 5.424 | [13 empty] | VV | 2 | 2 | True | 0 | ROZPOCET
| VV |  | Súčet |  | 5.424 | [13 empty] | VV | 2 | 4 | True | 1 | ROZPOCET
12 | K | 212752346.S | Montáž trativodu z drenážnych rúr PP so štrkovým lôžkom v otvorenom výkope, SN 8, DN 150 | m | 140.4 |  | 0 |  |  |  | znížená | 0.21499 | 30.1847 | 0.32371 | 45.4486 | 0 | 0 | 4 | K | 2 |  |  |  | ROZPOCET | 0 | 0 | 0 | 0 | 0 | 2 | 0 | 4 | 24
| VV |  | 45,2*2+25*2 |  | 140.4 | [13 empty] | VV | 2 | 2 | True | 0 | ROZPOCET
| VV |  | Súčet |  | 140.4 | [13 empty] | VV | 2 | 4 | True | 1 | ROZPOCET
13 | M | 286140029800.S | Rúra drenážna SN8, DN 150 dĺ. 6 m pre dažďovú vodu, materiál: PP | ks | 23.405 |  | 0 |  |  |  | znížená | 0 | 0 | 0.0078 | 0.18256 | 0 | 0 | 8 | M | 2 |  |  |  | ROZPOCET | 0 | 0 | 0 | 0 | 0 | 2 | 0 | 4 | 26
14 | K | 215901101.S | Zhutnenie podložia z rastlej horniny 1 až 4 pod násypy, z hornina súdržných do 92 % PS a nesúdržných | m2 | 1166.32 |  | 0 |  |  |  | znížená | 0.004 | 4.6653 | 0 | 0 | 0 | 0 | 4 | K | 2 |  |  |  | ROZPOCET | 0 | 0 | 0 | 0 | 0 | 2 | 0 | 4 | 28
| VV |  | 5*19,9 |  | 99.5 | [13 empty] | VV | 2 | 2 | True | 0 | ROZPOCET
| VV |  | 19,9*6,5 |  | 129.35 | [13 empty] | VV | 2 | 2 | True | 0 | ROZPOCET
| VV |  | 45,2*(4,35+1,1)*3 |  | 739.02 | [13 empty] | VV | 2 | 2 | True | 0 | ROZPOCET
| VV |  | 56,7*3,5 |  | 198.45 | [13 empty] | VV | 2 | 2 | True | 0 | ROZPOCET
| VV |  | Súčet |  | 1166.32 | [13 empty] | VV | 2 | 4 | True | 1 | ROZPOCET
15 | K | 273351217.S | Debnenie stien základových dosiek, zhotovenie | m2 | 64.852 |  | 0 |  |  |  | znížená | 0.788 | 51.1034 | 0.0037678 | 0.24435 | 0 | 0 | 4 | K | 2 |  |  |  | ROZPOCET | 0 | 0 | 0 | 0 | 0 | 2 | 0 | 4 | 30
| VV |  | (5+19,9)*2*0,2 |  | 9.96 | [13 empty] | VV | 2 | 2 | True | 0 | ROZPOCET
| VV |  | (6,5+19,9)*2*0,2 |  | 10.56 | [13 empty] | VV | 2 | 2 | True | 0 | ROZPOCET
| VV |  | (3,5+56,7)*2*0,2 |  | 24.08 | [13 empty] | VV | 2 | 2 | True | 0 | ROZPOCET
| VV |  | (45,2+5,43)*2*0,2 |  | 20.252 | [13 empty] | VV | 2 | 2 | True | 0 | ROZPOCET
| VV |  | Súčet |  | 64.852 | [13 empty] | VV | 2 | 4 | True | 1 | ROZPOCET
16 | K | 273351218.S | Debnenie stien základových dosiek, odstránenie | m2 | 64.852 |  | 0 |  |  |  | znížená | 0.322 | 20.8823 | 0 | 0 | 0 | 0 | 4 | K | 2 |  |  |  | ROZPOCET | 0 | 0 | 0 | 0 | 0 | 2 | 0 | 4 | 32
17 | K | 274313611.S | Betón základových pásov, prostý tr. C 16/20 | m3 | 48.816 |  | 0 |  |  |  | znížená | 0.58055 | 28.3401 | 2.1941 | 107.106 | 0 | 0 | 4 | K | 2 |  |  |  | ROZPOCET | 0 | 0 | 0 | 0 | 0 | 2 | 0 | 4 | 34
| VV |  | 45,2*3*0,6*0,6 |  | 48.816 | [13 empty] | VV | 2 | 2 | True | 0 | ROZPOCET
| VV |  | Súčet |  | 48.816 | [13 empty] | VV | 2 | 4 | True | 1 | ROZPOCET
18 | K | 275313611.S | Betón základových pätiek, prostý tr. C 16/20 | m3 | 2.2 |  | 0 |  |  |  | znížená | 0.58056 | 1.2772 | 2.1941 | 4.827 | 0 | 0 | 4 | K | 2 |  |  |  | ROZPOCET | 0 | 0 | 0 | 0 | 0 | 2 | 0 | 4 | 36
| VV |  | 11*0,5*0,5*0,8 |  | 2.2 | [13 empty] | VV | 2 | 2 | True | 0 | ROZPOCET
| VV |  | Súčet |  | 2.2 | [13 empty] | VV | 2 | 4 | True | 1 | ROZPOCET
| D | 3 | Zvislé a kompletné konštrukcie |  |  |  | 0 | [5 empty] | 194.898 |  | 47.5841 |  | 0 | 1 | D | 1 |  |  |  | ROZPOCET | [6 empty] | 0
19 | K | 341321315.S | Betón stien a priečok, železový (bez výstuže) tr. C 20/25 | m3 | 19.78 |  | 0 |  |  |  | znížená | 1.2182 | 24.096 | 2.2969 | 45.4325 | 0 | 0 | 4 | K | 2 |  |  |  | ROZPOCET | 0 | 0 | 0 | 0 | 0 | 2 | 0 | 4 | 38
| VV |  | (45,2+15,5)*2*0,8*0,25 |  | 24.28 | [13 empty] | VV | 2 | 2 | True | 0 | ROZPOCET
| VV |  | -4,5*3*0,8*0,25 |  | -2.7 | [13 empty] | VV | 2 | 2 | True | 0 | ROZPOCET
| VV |  | -4,5*2*0,8*0,25 |  | -1.8 | [13 empty] | VV | 2 | 2 | True | 0 | ROZPOCET
| VV |  | Súčet |  | 19.78 | [13 empty] | VV | 2 | 4 | True | 1 | ROZPOCET
20 | K | 341351105.S | Debnenie stien a priečok obojstranné zhotovenie-dielce | m2 | 194.24 |  | 0 |  |  |  | znížená | 0.44329 | 86.1046 | 0.001453 | 0.28223 | 0 | 0 | 4 | K | 2 |  |  |  | ROZPOCET | 0 | 0 | 0 | 0 | 0 | 2 | 0 | 4 | 40
| VV |  | (45,2+15,5)*2*0,8*2 |  | 194.24 | [13 empty] | VV | 2 | 2 | True | 0 | ROZPOCET
| VV |  | Súčet |  | 194.24 | [13 empty] | VV | 2 | 4 | True | 1 | ROZPOCET
21 | K | 341351106.S | Debnenie stien a priečok obojstranné odstránenie-dielce | m2 | 194.24 |  | 0 |  |  |  | znížená | 0.314 | 60.9914 | 0 | 0 | 0 | 0 | 4 | K | 2 |  |  |  | ROZPOCET | 0 | 0 | 0 | 0 | 0 | 2 | 0 | 4 | 42
22 | K | 341362021.S | Výstuž stien a priečok zo zváraných sietí KARI | t | 1.554 |  | 0 |  |  |  | znížená | 15.2548 | 23.706 | 1.203 | 1.8694 | 0 | 0 | 4 | K | 2 |  |  |  | ROZPOCET | 0 | 0 | 0 | 0 | 0 | 2 | 0 | 4 | 46
| VV |  | (45,2+15,5)*2*0,8*2*0,0035 |  | 1.68 | [13 empty] | VV | 2 | 2 | True | 0 | ROZPOCET
| VV |  | -4,5*3*0,8*2*0,0035 |  | -0.076 | [13 empty] | VV | 2 | 2 | True | 0 | ROZPOCET
| VV |  | -4,5*2*0,8*2*0,0035 |  | -0.05 | [13 empty] | VV | 2 | 2 | True | 0 | ROZPOCET
| VV |  | Súčet |  | 1.554 | [13 empty] | VV | 2 | 4 | True | 1 | ROZPOCET
| D | 5 | Komunikácie |  |  |  | 0 | [5 empty] | 155.6378 |  | 478.348 |  | 0 | 1 | D | 1 |  |  |  | ROZPOCET | [6 empty] | 0
23 | K | 564861111.S | Podklad zo štrkodrviny s rozprestretím a zhutnením, po zhutnení hr. 200 mm | m2 | 673.64 |  | 0 |  |  |  | znížená | 0.02712 | 18.2691 | 0.3708 | 249.7857 | 0 | 0 | 4 | K | 2 |  |  |  | ROZPOCET | 0 | 0 | 0 | 0 | 0 | 2 | 0 | 4 | 48
| VV |  | 19,9*5 |  | 99.5 | [13 empty] | VV | 2 | 2 | True | 0 | ROZPOCET
| VV |  | 19,9*6,5 |  | 129.35 | [13 empty] | VV | 2 | 2 | True | 0 | ROZPOCET
| VV |  | 45,2*5,45 |  | 246.34 | [13 empty] | VV | 2 | 2 | True | 0 | ROZPOCET
| VV |  | 3,5*56,7 |  | 198.45 | [13 empty] | VV | 2 | 2 | True | 0 | ROZPOCET
| VV |  | Súčet |  | 673.64 | [13 empty] | VV | 2 | 4 | True | 1 | ROZPOCET
24 | K | 273362422.S | Výstuž základových dosiek zo zvár. sietí KARI, priemer drôtu 6/6 mm, veľkosť oka 150x150 mm | m2 | 673.64 |  | 0 |  |  |  | znížená | 0.04092 | 27.5653 | 0.0035244 | 2.3742 | 0 | 0 | 4 | K | 2 |  |  |  | ROZPOCET | 0 | 0 | 0 | 0 | 0 | 2 | 0 | 4 | 50
| VV |  | 19,9*5 |  | 99.5 | [13 empty] | VV | 2 | 2 | True | 0 | ROZPOCET
| VV |  | 19,9*6,5 |  | 129.35 | [13 empty] | VV | 2 | 2 | True | 0 | ROZPOCET
| VV |  | 45,2*5,45 |  | 246.34 | [13 empty] | VV | 2 | 2 | True | 0 | ROZPOCET
| VV |  | 3,5*56,7 |  | 198.45 | [13 empty] | VV | 2 | 2 | True | 0 | ROZPOCET
| VV |  | Súčet |  | 673.64 | [13 empty] | VV | 2 | 4 | True | 1 | ROZPOCET
25 | K | 567124215.S | Podklad z podkladového betónu PB II tr. C 16/20 hr. 150 mm | m2 | 673.64 |  | 0 |  |  |  | znížená | 0.163 | 109.8033 | 0.33577 | 226.1881 | 0 | 0 | 4 | K | 2 |  |  |  | ROZPOCET | 0 | 0 | 0 | 0 | 0 | 2 | 0 | 4 | -1735785081
| VV |  | 19,9*5 |  | 99.5 | [13 empty] | VV | 2 | 2 | True | 0 | ROZPOCET
| VV |  | 19,9*6,5 |  | 129.35 | [13 empty] | VV | 2 | 2 | True | 0 | ROZPOCET
| VV |  | 45,2*5,45 |  | 246.34 | [13 empty] | VV | 2 | 2 | True | 0 | ROZPOCET
| VV |  | 3,5*56,7 |  | 198.45 | [13 empty] | VV | 2 | 2 | True | 0 | ROZPOCET
| VV |  | Súčet |  | 673.64 | [13 empty] | VV | 2 | 4 | True | 1 | ROZPOCET
| D | 6 | Úpravy povrchov, podlahy, osadenie |  |  |  | 0 | [5 empty] | 676.0637 |  | 482.2325 |  | 0 | 1 | D | 1 |  |  |  | ROZPOCET | [6 empty] | 0
26 | K | 631315661.S | Mazanina z betónu prostého (m3) tr. C 20/25 hr.nad 120 do 240 mm | m3 | 105.09 |  | 0 |  |  |  | znížená | 2.3228 | 244.1062 | 2.2405 | 235.4524 | 0 | 0 | 4 | K | 2 |  |  |  | ROZPOCET | 0 | 0 | 0 | 0 | 0 | 2 | 0 | 4 | 54
| VV |  | 45,2*15,5*0,15 |  | 105.09 | [13 empty] | VV | 2 | 2 | True | 0 | ROZPOCET
| VV |  | Súčet |  | 105.09 | [13 empty] | VV | 2 | 4 | True | 1 | ROZPOCET
27 | K | 631351101.S | Debnenie stien, rýh a otvorov v podlahách zhotovenie | m2 | 24.28 |  | 0 |  |  |  | znížená | 0.40851 | 9.9186 | 0.045362 | 1.1014 | 0 | 0 | 4 | K | 2 |  |  |  | ROZPOCET | 0 | 0 | 0 | 0 | 0 | 2 | 0 | 4 | 56
| VV |  | (45,2+15,5)*2*0,2 |  | 24.28 | [13 empty] | VV | 2 | 2 | True | 0 | ROZPOCET
| VV |  | Súčet |  | 24.28 | [13 empty] | VV | 2 | 4 | True | 1 | ROZPOCET
28 | K | 631351102.S | Debnenie stien, rýh a otvorov v podlahách odstránenie | m2 | 24.28 |  | 0 |  |  |  | znížená | 0.248 | 6.0214 | 0 | 0 | 0 | 0 | 4 | K | 2 |  |  |  | ROZPOCET | 0 | 0 | 0 | 0 | 0 | 2 | 0 | 4 | 58
29 | K | 631362021.S | Výstuž mazanín z betónov (z kameniva) a z ľahkých betónov zo zváraných sietí z drôtov typu KARI | t | 3.783 |  | 0 |  |  |  | znížená | 15.7718 | 59.6646 | 1.203 | 4.5508 | 0 | 0 | 4 | K | 2 |  |  |  | ROZPOCET | 0 | 0 | 0 | 0 | 0 | 2 | 0 | 4 | 60
| VV |  | 45,2*15,5*0,0054 |  | 3.783 | [13 empty] | VV | 2 | 2 | True | 0 | ROZPOCET
| VV |  | Súčet |  | 3.783 | [13 empty] | VV | 2 | 4 | True | 1 | ROZPOCET
30 | K | 631501111.S | Násyp s utlačením a urovnaním povrchu z kameniva ťaženého hrubého a drobného | m3 | 140.12 |  | 0 |  |  |  | znížená | 2.3788 | 333.3147 | 1.7127 | 239.9835 | 0 | 0 | 4 | K | 2 |  |  |  | ROZPOCET | 0 | 0 | 0 | 0 | 0 | 2 | 0 | 4 | 62
| VV |  | 45,2*15,5*0,2 |  | 140.12 | [13 empty] | VV | 2 | 2 | True | 0 | ROZPOCET
| VV |  | Súčet |  | 140.12 | [13 empty] | VV | 2 | 4 | True | 1 | ROZPOCET
31 | K | 642945112.S | Osadenie oceľ. zárubní | ks | 2 |  | 0 |  |  |  | znížená | 11.5191 | 23.0381 | 0.54223 | 1.0845 | 0 | 0 | 4 | K | 2 |  |  |  | ROZPOCET | 0 | 0 | 0 | 0 | 0 | 2 | 0 | 4 | 64
32 | M | 553310002400.S | Zárubňa kovová | ks | 2 |  | 0 |  |  |  | znížená | 0 | 0 | 0.03 | 0.06 | 0 | 0 | 8 | M | 2 |  |  |  | ROZPOCET | 0 | 0 | 0 | 0 | 0 | 2 | 0 | 4 | 66
| D | 9 | Ostatné konštrukcie a práce |  |  |  | 0 | [5 empty] | 612.8046 |  | 190.254 |  | 0 | 1 | D | 1 |  |  |  | ROZPOCET | [6 empty] | 0
33 | K | 919726113.S | Rezanie priečnych alebo pozdĺžnych dilatačných škár betónových plôch šírky 4 mm hĺbky do 60 mm | m | 278.31 |  | 0 |  |  |  | znížená | 0.19 | 52.8789 | 2.611e-06 | 0.00072667 | 0 | 0 | 4 | K | 2 |  |  |  | ROZPOCET | 0 | 0 | 0 | 0 | 0 | 2 | 0 | 4 | 68
34 | K | 943943222.S | Montáž lešenia priestorového ľahkého bez podláh pri zaťaženie do 2 kPa, výšky nad 10 do 22 m | m3 | 2192.878 |  | 0 |  |  |  | znížená | 0.033 | 72.365 | 0.028399 | 62.2748 | 0 | 0 | 4 | K | 2 |  |  |  | ROZPOCET | 0 | 0 | 0 | 0 | 0 | 2 | 0 | 4 | 70
| VV |  | 45,2*15,5*6,26/2 |  | 2192.878 | [13 empty] | VV | 2 | 2 | True | 0 | ROZPOCET
| VV |  | Súčet |  | 2192.878 | [13 empty] | VV | 2 | 4 | True | 1 | ROZPOCET
35 | K | 943943292.S | Príplatok za prvý a každý ďalší i začatý mesiac používania lešenia priestorového ľahkého bez podláh výšky do 10 m a nad 10 do 22 m | m3 | 2192.878 |  | 0 |  |  |  | znížená | 0.002 | 4.3858 | 0 | 0 | 0 | 0 | 4 | K | 2 |  |  |  | ROZPOCET | 0 | 0 | 0 | 0 | 0 | 2 | 0 | 4 | 72
| VV |  | 45,2*15,5*6,26/2 |  | 2192.878 | [13 empty] | VV | 2 | 2 | True | 0 | ROZPOCET
| VV |  | Súčet |  | 2192.878 | [13 empty] | VV | 2 | 4 | True | 1 | ROZPOCET
36 | K | 943943822.S | Demontáž lešenia priestorového ľahkého bez podláh pri zaťažení do 2 kPa, výšky nad 10 do 22 m | m3 | 2192.878 |  | 0 |  |  |  | znížená | 0.021 | 46.0504 | 0.01979 | 43.3971 | 0 | 0 | 4 | K | 2 |  |  |  | ROZPOCET | 0 | 0 | 0 | 0 | 0 | 2 | 0 | 4 | 74
| VV |  | 45,2*15,5*6,26/2 |  | 2192.878 | [13 empty] | VV | 2 | 2 | True | 0 | ROZPOCET
| VV |  | Súčet |  | 2192.878 | [13 empty] | VV | 2 | 4 | True | 1 | ROZPOCET
37 | K | 943955022.S | Montáž lešeňovej podlahy s priečnikmi alebo pozdľžnikmi výšky nad 10 do 20 m | m2 | 738.907 |  | 0 |  |  |  | znížená | 0.08 | 59.1126 | 8e-08 | 5.9113e-05 | 0 | 0 | 4 | K | 2 |  |  |  | ROZPOCET | 0 | 0 | 0 | 0 | 0 | 2 | 0 | 4 | 76
| VV |  | 18,32*60,5*2/3 |  | 738.907 | [13 empty] | VV | 2 | 2 | True | 0 | ROZPOCET
| VV |  | Súčet |  | 738.907 | [13 empty] | VV | 2 | 4 | True | 1 | ROZPOCET
38 | K | 943955191.S | Príplatok za prvý a každý i začatý mesiac použitia lešeňovej podlahy pre všetky výšky do 40 m | m2 | 738.907 |  | 0 |  |  |  | znížená | 0.002 | 1.4778 | 0.037001 | 27.3401 | 0 | 0 | 4 | K | 2 |  |  |  | ROZPOCET | 0 | 0 | 0 | 0 | 0 | 2 | 0 | 4 | 78
| VV |  | 18,32*60,5*2/3 |  | 738.907 | [13 empty] | VV | 2 | 2 | True | 0 | ROZPOCET
| VV |  | Súčet |  | 738.907 | [13 empty] | VV | 2 | 4 | True | 1 | ROZPOCET
39 | K | 943955822.S | Demontáž lešeňovej podlahy s priečnikmi alebo pozdľžnikmi výšky nad 10 do 20 m | m2 | 738.907 |  | 0 |  |  |  | znížená | 0.071 | 52.4624 | 0.02399 | 17.7264 | 0 | 0 | 4 | K | 2 |  |  |  | ROZPOCET | 0 | 0 | 0 | 0 | 0 | 2 | 0 | 4 | 80
| VV |  | 18,32*60,5*2/3 |  | 738.907 | [13 empty] | VV | 2 | 2 | True | 0 | ROZPOCET
| VV |  | Súčet |  | 738.907 | [13 empty] | VV | 2 | 4 | True | 1 | ROZPOCET
40 | K | 952901311.S | Vyčistenie budov poľnohospodárskych objektov akejkoľvek výšky | m2 | 175.15 |  | 0 |  |  |  | znížená | 0.27601 | 48.3432 | 4.2e-05 | 0.0073563 | 0 | 0 | 4 | K | 2 |  |  |  | ROZPOCET | 0 | 0 | 0 | 0 | 0 | 2 | 0 | 4 | 82
| VV |  | 15,5*45,2*0,25 |  | 175.15 | [13 empty] | VV | 2 | 2 | True | 0 | ROZPOCET
| VV |  | Súčet |  | 175.15 | [13 empty] | VV | 2 | 4 | True | 1 | ROZPOCET
41 | K | 957381114.S | Žľaby pre dobytok železobetón. vytvarované š.800 mm | m | 45.2 |  | 0 |  |  |  | znížená | 4.3926 | 198.5473 | 0.71865 | 32.4831 | 0 | 0 | 4 | K | 2 |  |  |  | ROZPOCET | 0 | 0 | 0 | 0 | 0 | 2 | 0 | 4 | 84
| VV |  | 45,2 |  | 45.2 | [13 empty] | VV | 2 | 2 | True | 0 | ROZPOCET
| VV |  | Súčet |  | 45.2 | [13 empty] | VV | 2 | 4 | True | 1 | ROZPOCET
42 | K | 957381119.S | Príplatok za rozširenú časť žľabu | m | 45.2 |  | 0 |  |  |  | znížená | 1.7075 | 77.1813 | 0.15541 | 7.0245 | 0 | 0 | 4 | K | 2 |  |  |  | ROZPOCET | 0 | 0 | 0 | 0 | 0 | 2 | 0 | 4 | 86
| D | 99 | Presun hmôt HSV |  |  |  | 0 | [5 empty] | 553.9004 |  | 0 |  | 0 | 1 | D | 1 |  |  |  | ROZPOCET | [6 empty] | 0
43 | K | 998022021.S | Presun hmôt pre haly 802, 811 zvislá konštr.monolitická výšky do 20 m | t | 1384.751 |  | 0 |  |  |  | znížená | 0.4 | 553.9004 | 0 | 0 | 0 | 0 | 4 | K | 2 |  |  |  | ROZPOCET | 0 | 0 | 0 | 0 | 0 | 2 | 0 | 4 | 88
| D | PSV | Práce a dodávky PSV |  |  |  | 0 | [5 empty] | 2316.1064 |  | 7.9411 |  | 0 | 2 | D | 0 |  |  |  | ROZPOCET | [6 empty] | 0
| D | 722 | Zdravotechnika - vnútorný vodovod |  |  |  | 0 | [5 empty] | 31.0401 |  | 0.13562 |  | 0 | 2 | D | 1 |  |  |  | ROZPOCET | [6 empty] | 0
44 | K | 722172126.S | Potrubie z plastických rúr pre vodu do napájačky | m | 49.7 |  | 0 |  |  |  | znížená | 0.45346 | 22.537 | 0.0023295 | 0.11578 | 0 | 0 | 16 | K | 2 |  |  |  | ROZPOCET | 0 | 0 | 0 | 0 | 0 | 2 | 0 | 16 | 90
| VV |  | 45,2+3*1,5 |  | 49.7 | [13 empty] | VV | 2 | 2 | True | 0 | ROZPOCET
| VV |  | Súčet |  | 49.7 | [13 empty] | VV | 2 | 4 | True | 1 | ROZPOCET
45 | K | 722270179.S | Montáž loptovej napájačky | ks | 3 |  | 0 |  |  |  | znížená | 0 | 0 | 0 | 0 | 0 | 0 | 16 | K | 2 |  |  |  | ROZPOCET | 0 | 0 | 0 | 0 | 0 | 2 | 0 | 16 | 92
46 | M | 426810041299.S | Loptová napájačka | ks | 3 |  | 0 |  |  |  | znížená | 0 | 0 | 0 | 0 | 0 | 0 | 32 | M | 2 |  |  |  | ROZPOCET | 0 | 0 | 0 | 0 | 0 | 2 | 0 | 16 | 94
47 | K | 722290215.S | Tlaková skúška vodovodného potrubia hrdlového alebo prírubového do DN 100 | m | 49.7 |  | 0 |  |  |  | znížená | 0.17109 | 8.5032 | 0.00039922 | 0.019841 | 0 | 0 | 16 | K | 2 |  |  |  | ROZPOCET | 0 | 0 | 0 | 0 | 0 | 2 | 0 | 16 | 96
48 | K | 998722201.S | Presun hmôt pre vnútorný vodovod v objektoch výšky do 6 m | % | 38.156 |  | 0 |  |  |  | znížená | 0 | 0 | 0 | 0 | 0 | 0 | 16 | K | 2 |  |  |  | ROZPOCET | 0 | 0 | 0 | 0 | 0 | 2 | 0 | 16 | 98
| D | 764 | Konštrukcie klampiarske |  |  |  | 0 | [5 empty] | 588.2006 |  | 3.2495 |  | 0 | 2 | D | 1 |  |  |  | ROZPOCET | [6 empty] | 0
49 | K | 764171799.S | Presvetľovací profil k trapézovému oplášteniu | m2 | 54.24 |  | 0 |  |  |  | znížená | 0 | 0 | 0 | 0 | 0 | 0 | 16 | K | 2 |  |  |  | ROZPOCET | 0 | 0 | 0 | 0 | 0 | 2 | 0 | 16 | 100
| VV |  | 45,2*1,2 |  | 54.24 | [13 empty] | VV | 2 | 2 | True | 0 | ROZPOCET
| VV |  | Súčet |  | 54.24 | [13 empty] | VV | 2 | 4 | True | 1 | ROZPOCET
50 | K | 764171874.S | Hrebenáč rovný | m | 45.2 |  | 0 |  |  |  | znížená | 0.22509 | 10.1741 | 0.0022475 | 0.10159 | 0 | 0 | 16 | K | 2 |  |  |  | ROZPOCET | 0 | 0 | 0 | 0 | 0 | 2 | 0 | 16 | 102
51 | K | 764313221.S | Krytiny hladké z pozinkovaného farbeného PZf plechu | m2 | 250.86 |  | 0 |  |  |  | znížená | 1.4146 | 354.8691 | 0.00911 | 2.2853 | 0 | 0 | 16 | K | 2 |  |  |  | ROZPOCET | 0 | 0 | 0 | 0 | 0 | 2 | 0 | 16 | 104
| VV |  | 5,55*45,2 |  | 250.86 | [13 empty] | VV | 2 | 2 | True | 0 | ROZPOCET
| VV |  | Súčet |  | 250.86 | [13 empty] | VV | 2 | 4 | True | 1 | ROZPOCET
52 | K | 764333430.S | Lemovanie z pozinkovaného farbeného PZf plechu, múrov na plochých strechách | m | 45.2 |  | 0 |  |  |  | znížená | 0.86738 | 39.2056 | 0.0028113 | 0.12707 | 0 | 0 | 16 | K | 2 |  |  |  | ROZPOCET | 0 | 0 | 0 | 0 | 0 | 2 | 0 | 16 | 106
53 | K | 764454255.S | Zvodové rúry z pozinkovaného PZ plechu, kruhové priemer | m | 25.04 |  | 0 |  |  |  | znížená | 0.66153 | 16.5647 | 0.0029322 | 0.073422 | 0 | 0 | 16 | K | 2 |  |  |  | ROZPOCET | 0 | 0 | 0 | 0 | 0 | 2 | 0 | 16 | 108
| VV |  | 6,26*4 |  | 25.04 | [13 empty] | VV | 2 | 2 | True | 0 | ROZPOCET
| VV |  | Súčet |  | 25.04 | [13 empty] | VV | 2 | 4 | True | 1 | ROZPOCET
54 | K | 764721116.S | Oplechovanie z pozinkovaného farbeného PZf plechu, odkvapov na strechách | m | 122.4 |  | 0 |  |  |  | znížená | 0.70743 | 86.5894 | 0.0041659 | 0.5099 | 0 | 0 | 16 | K | 2 |  |  |  | ROZPOCET | 0 | 0 | 0 | 0 | 0 | 2 | 0 | 16 | 110
| VV |  | 8*2*2 |  | 32 | [13 empty] | VV | 2 | 2 | True | 0 | ROZPOCET
| VV |  | 45,2*2 |  | 90.4 | [13 empty] | VV | 2 | 2 | True | 0 | ROZPOCET
| VV |  | Súčet |  | 122.4 | [13 empty] | VV | 2 | 4 | True | 1 | ROZPOCET
55 | K | 764761122.S | Žľab pododkvapový polkruhový pozink farebný vrátane čela, hákov, rohov, kútov | m | 90.4 |  | 0 |  |  |  | znížená | 0.89378 | 80.7977 | 0.0016838 | 0.15222 | 0 | 0 | 16 | K | 2 |  |  |  | ROZPOCET | 0 | 0 | 0 | 0 | 0 | 2 | 0 | 16 | 112
| VV |  | 45,2*2 |  | 90.4 | [13 empty] | VV | 2 | 2 | True | 0 | ROZPOCET
| VV |  | Súčet |  | 90.4 | [13 empty] | VV | 2 | 4 | True | 1 | ROZPOCET
56 | K | 998764201.S | Presun hmôt pre konštrukcie klampiarske v objektoch výšky do 6 m | % | 214.857 |  | 0 |  |  |  | znížená | 0 | 0 | 0 | 0 | 0 | 0 | 16 | K | 2 |  |  |  | ROZPOCET | 0 | 0 | 0 | 0 | 0 | 2 | 0 | 16 | 114
| D | 767 | Konštrukcie doplnkové kovové |  |  |  | 0 | [5 empty] | 1608.8118 |  | 4.5241 |  | 0 | 2 | D | 1 |  |  |  | ROZPOCET | [6 empty] | 0
57 | K | 767392112.S | Montáž krytiny striech plechom tvarovaným skrutkovaním | m2 | 72.32 |  | 0 |  |  |  | znížená | 0.34047 | 24.6228 | 0.0014306 | 0.10346 | 0 | 0 | 16 | K | 2 |  |  |  | ROZPOCET | 0 | 0 | 0 | 0 | 0 | 2 | 0 | 16 | 116
58 | M | 138310001400 | Plech trapézový | m2 | 77.382 |  | 0 |  |  |  | znížená | 0 | 0 | 0.00718 | 0.5556 | 0 | 0 | 32 | M | 2 |  |  |  | ROZPOCET | 0 | 0 | 0 | 0 | 0 | 2 | 0 | 16 | 118
| VV |  | 72,32*1,07 "Prepočítané koeficientom množstva |  | 77.382 | [13 empty] | VV | 2 | 2 | True | 0 | ROZPOCET
| VV |  | Súčet |  | 77.382 | [13 empty] | VV | 2 | 4 | True | 1 | ROZPOCET
59 | K | 767421111.S | Montáž opláštenia na oceľovú konštrukciu, výšky do 15 m | m2 | 465.204 |  | 0 |  |  |  | znížená | 0.74521 | 346.6747 | 0.00011491 | 0.053457 | 0 | 0 | 16 | K | 2 |  |  |  | ROZPOCET | 0 | 0 | 0 | 0 | 0 | 2 | 0 | 16 | 120
| VV |  | 45,2*2*(6,26-0,8) |  | 493.584 | [13 empty] | VV | 2 | 2 | True | 0 | ROZPOCET
| VV |  | -4,5*(6,26-0,8)*3 |  | -73.71 | [13 empty] | VV | 2 | 2 | True | 0 | ROZPOCET
| VV |  | -45,2*1,2*2 |  | -108.48 | [13 empty] | VV | 2 | 2 | True | 0 | ROZPOCET
| VV |  | 15,5*2*(6,26-0,8) |  | 169.26 | [13 empty] | VV | 2 | 2 | True | 0 | ROZPOCET
| VV |  | 15,5*1,5/2*2 |  | 23.25 | [13 empty] | VV | 2 | 2 | True | 0 | ROZPOCET
| VV |  | -4,5*4,3*2 |  | -38.7 | [13 empty] | VV | 2 | 2 | True | 0 | ROZPOCET
| VV |  | Súčet |  | 465.204 | [13 empty] | VV | 2 | 4 | True | 1 | ROZPOCET
60 | M | 138810000100 | Plech na opláštenie maštale | m2 | 465.204 |  | 0 |  |  |  | znížená | 0 | 0 | 0.005 | 2.326 | 0 | 0 | 32 | M | 2 |  |  |  | ROZPOCET | 0 | 0 | 0 | 0 | 0 | 2 | 0 | 16 | 122
61 | K | 767654240.S | Montáž vrát posuvných, osadených do oceľovej konštrukcie, s plochou nad 13 do 20 m2 | ks | 2 |  | 0 |  |  |  | znížená | 14.1408 | 28.2816 | 0.0015147 | 0.0030294 | 0 | 0 | 16 | K | 2 |  |  |  | ROZPOCET | 0 | 0 | 0 | 0 | 0 | 2 | 0 | 16 | 124
62 | M | 553410059400.S | Vráta oceľové 4500x4300 mm | ks | 2 |  | 0 |  |  |  | znížená | 0 | 0 | 0.6208 | 1.2416 | 0 | 0 | 32 | M | 2 |  |  |  | ROZPOCET | 0 | 0 | 0 | 0 | 0 | 2 | 0 | 16 | 126
63 | K | 767995102.S | Montáž ostatných atypických kovových stavebných doplnkových konštrukcií nad 5 do 10 kg | kg | 4016.05 |  | 0 |  |  |  | znížená | 0.3011 | 1209.2327 | 6e-05 | 0.24096 | 0 | 0 | 16 | K | 2 |  |  |  | ROZPOCET | 0 | 0 | 0 | 0 | 0 | 2 | 0 | 16 | 128
| VV |  | 11*(5,55+3,5)*15 |  | 1493.25 | [13 empty] | VV | 2 | 2 | True | 0 | ROZPOCET
| VV |  | 45,2*2*12 |  | 1084.8 | [13 empty] | VV | 2 | 2 | True | 0 | ROZPOCET
| VV |  | 45,2*15 |  | 678 | [13 empty] | VV | 2 | 2 | True | 0 | ROZPOCET
| VV |  | 15,2*2*25 |  | 760 | [13 empty] | VV | 2 | 2 | True | 0 | ROZPOCET
| VV |  | Súčet |  | 4016.05 | [13 empty] | VV | 2 | 4 | True | 1 | ROZPOCET
64 | M | 155110000100.S | Oceľová konštrukcia prestrešenia chodby krmenia,ocelové predely maštale | t | 4.016 |  | 0 |  |  |  | znížená | 0 | 0 | 0 | 0 | 0 | 0 | 32 | M | 2 |  |  |  | ROZPOCET | 0 | 0 | 0 | 0 | 0 | 2 | 0 | 16 | 130
65 | K | 998767201.S | Presun hmôt pre kovové stavebné doplnkové konštrukcie v objektoch výšky do 6 m | % | 507.842 |  | 0 |  |  |  | znížená | 0 | 0 | 0 | 0 | 0 | 0 | 16 | K | 2 |  |  |  | ROZPOCET | 0 | 0 | 0 | 0 | 0 | 2 | 0 | 16 | 132
| D | 783 | Nátery |  |  |  | 0 | [5 empty] | 88.0539 |  | 0.031787 |  | 0 | 2 | D | 1 |  |  |  | ROZPOCET | [6 empty] | 0
66 | K | 783201812.S | Odstránenie starých náterov z kovových stavebných doplnkových konštrukcií | m2 | 262.278 |  | 0 |  |  |  | znížená | 0.115 | 30.162 | 0 | 0 | 0 | 0 | 16 | K | 2 |  |  |  | ROZPOCET | 0 | 0 | 0 | 0 | 0 | 2 | 0 | 16 | 134
| VV |  | (6,26+15,5+6,25)*20*11*0,032 |  | 197.19 | [13 empty] | VV | 2 | 2 | True | 0 | ROZPOCET
| VV |  | 45,2*3*15*0,032 |  | 65.088 | [13 empty] | VV | 2 | 2 | True | 0 | ROZPOCET
| VV |  | Súčet |  | 262.278 | [13 empty] | VV | 2 | 4 | True | 1 | ROZPOCET
68 | K | 783226100.S | Nátery kov.stav.doplnk.konštr. syntetické na vzduchu schnúce základný - 35µm | m2 | 390.792 |  | 0 |  |  |  | znížená | 0.14814 | 57.8919 | 8.134e-05 | 0.031787 | 0 | 0 | 16 | K | 2 |  |  |  | ROZPOCET | 0 | 0 | 0 | 0 | 0 | 2 | 0 | 16 | 138
| D | M | Práce a dodávky M |  |  |  | 0 | [5 empty] | 31.5404 |  | 0.16738 |  | 0 | 3 | D | 0 |  |  |  | ROZPOCET | [6 empty] | 0
| D | 21-M | Elektromontáže |  |  |  | 0 | [5 empty] | 31.5404 |  | 0.16738 |  | 0 | 3 | D | 1 |  |  |  | ROZPOCET | [6 empty] | 0
69 | K | 210010041.S | Rúrka elektroinštalačná ohybná kovová typ 3313, uložená pevne | m | 84.3 |  | 0 |  |  |  | znížená | 0.098 | 8.2614 | 0 | 0 | 0 | 0 | 64 | K | 2 |  |  |  | ROZPOCET | 0 | 0 | 0 | 0 | 0 | 2 | 0 | 64 | -1318913024
70 | M | 345710008305.S | Rúrka ohybná 3313 kovová z vrchnej pozink. oceľovej pásky a vnútornej izolačnej vrstvy, D 18,9 mm | m | 84.3 |  | 0 |  |  |  | znížená | 0 | 0 | 0.00019 | 0.016017 | 0 | 0 | 128 | M | 2 |  |  |  | ROZPOCET | 0 | 0 | 0 | 0 | 0 | 2 | 0 | 128 | -897563212
71 | M | 345710036510.S | Príchytka obojstranná 3613 z pozinkovanej ocele pre ohybné kovové elektroinštal. rúrky D 13 mm | ks | 84.3 |  | 0 |  |  |  | znížená | 0 | 0 | 5e-05 | 0.004215 | 0 | 0 | 128 | M | 2 |  |  |  | ROZPOCET | 0 | 0 | 0 | 0 | 0 | 2 | 0 | 128 | -62884054
72 | K | 210010301 | Škatuľa prístrojová bez zapojenia | KUS | 4 |  | 0 |  |  |  | znížená | 0.086 | 0.344 | 0 | 0 | 0 | 0 | 64 | K | 2 |  |  |  | ROZPOCET | 0 | 0 | 0 | 0 | 0 | 2 | 0 | 64 | -2122614726
73 | M | 3450906510 | Krabica | ks | 4 |  | 0 |  |  |  | znížená | 0 | 0 | 3e-05 | 0.00012 | 0 | 0 | 128 | M | 2 |  |  |  | ROZPOCET | 0 | 0 | 0 | 0 | 0 | 2 | 0 | 128 | -1619342616
74 | K | 210100002 | Ukončenie vodičov v rozvádzač. vč. zapojenia a vodičovej koncovky do 6 mm2 | KUS | 4 |  | 0 |  |  |  | znížená | 0.095 | 0.38 | 0 | 0 | 0 | 0 | 64 | K | 2 |  |  |  | ROZPOCET | 0 | 0 | 0 | 0 | 0 | 2 | 0 | 64 | 552492561
75 | K | 210110001.S | Jednopólový spínač, nástenný , vrátane zapojenia | ks | 4 |  | 0 |  |  |  | znížená | 0.288 | 1.152 | 0 | 0 | 0 | 0 | 64 | K | 2 |  |  |  | ROZPOCET | 0 | 0 | 0 | 0 | 0 | 2 | 0 | 64 | -454812184
76 | M | 345340003000.S | Spínač jednopólový nástenný | ks | 4 |  | 0 |  |  |  | znížená | 0 | 0 | 0.0001 | 0.0004 | 0 | 0 | 128 | M | 2 |  |  |  | ROZPOCET | 0 | 0 | 0 | 0 | 0 | 2 | 0 | 128 | 1994458800
77 | K | 210111011.S | Domová zásuvka polozapustená alebo zapustená 250 V vrátane zapojenia | ks | 2 |  | 0 |  |  |  | znížená | 0.258 | 0.516 | 0 | 0 | 0 | 0 | 64 | K | 2 |  |  |  | ROZPOCET | 0 | 0 | 0 | 0 | 0 | 2 | 0 | 64 | 429043670
78 | M | 345350004320.S | Rámik jednoduchý pre spínače a zásuvky | ks | 2 |  | 0 |  |  |  | znížená | 0 | 0 | 3e-05 | 6e-05 | 0 | 0 | 128 | M | 2 |  |  |  | ROZPOCET | 0 | 0 | 0 | 0 | 0 | 2 | 0 | 128 | 1794454257
79 | M | 345520000430.S | Zásuvka jednonásobná polozapustená, komplet | ks | 2 |  | 0 |  |  |  | znížená | 0 | 0 | 8e-05 | 0.00016 | 0 | 0 | 128 | M | 2 |  |  |  | ROZPOCET | 0 | 0 | 0 | 0 | 0 | 2 | 0 | 128 | 1860556545
80 | K | 210111102.S | Priemyslová zásuvka nástenná vrátane zapojenia, | ks | 3 |  | 0 |  |  |  | znížená | 0.387 | 1.161 | 0 | 0 | 0 | 0 | 64 | K | 2 |  |  |  | ROZPOCET | 0 | 0 | 0 | 0 | 0 | 2 | 0 | 64 | -981649891
81 | M | 345540004210.S | Zásuvka nástenná priemyslová | ks | 3 |  | 0 |  |  |  | znížená | 0 | 0 | 0.00031 | 0.00093 | 0 | 0 | 128 | M | 2 |  |  |  | ROZPOCET | 0 | 0 | 0 | 0 | 0 | 2 | 0 | 128 | 984407845
82 | K | 210191561.S | Osadenie skrine rozvádzača bez murárskych prác a zapojenia vodičov | ks | 1 |  | 0 |  |  |  | znížená | 0.87 | 0.87 | 0 | 0 | 0 | 0 | 64 | K | 2 |  |  |  | ROZPOCET | 0 | 0 | 0 | 0 | 0 | 2 | 0 | 64 | 1233491312
83 | M | 357120011900.S | Skriňa elektromerová , bez ističa, možnosť doplnenia | ks | 1 |  | 0 |  |  |  | znížená | 0 | 0 | 0.016 | 0.016 | 0 | 0 | 128 | M | 2 |  |  |  | ROZPOCET | 0 | 0 | 0 | 0 | 0 | 2 | 0 | 128 | 788018126
84 | K | 210203040.S | Montáž a zapojenie stropného LED svietidla 3-18 W | ks | 4 |  | 0 |  |  |  | znížená | 0.73 | 2.92 | 0 | 0 | 0 | 0 | 64 | K | 2 |  |  |  | ROZPOCET | 0 | 0 | 0 | 0 | 0 | 2 | 0 | 64 | 1319700085
85 | M | 348110001604.S | LED svietidlo závesné pre LED trubice , | ks | 4 |  | 0 |  |  |  | znížená | 0 | 0 | 0.003 | 0.012 | 0 | 0 | 128 | M | 2 |  |  |  | ROZPOCET | 0 | 0 | 0 | 0 | 0 | 2 | 0 | 128 | 432018446
86 | K | 210901058.S | Kábel silový, uložený voľne | m | 32 |  | 0 |  |  |  | znížená | 0.047 | 1.504 | 0 | 0 | 0 | 0 | 64 | K | 2 |  |  |  | ROZPOCET | 0 | 0 | 0 | 0 | 0 | 2 | 0 | 64 | -987465993
87 | M | 341110028900.S | Kábel silový | m | 32 |  | 0 |  |  |  | znížená | 0 | 0 | 0.00073 | 0.02336 | 0 | 0 | 128 | M | 2 |  |  |  | ROZPOCET | 0 | 0 | 0 | 0 | 0 | 2 | 0 | 128 | -1404892539
88 | K | 210902372.S | Vodič silový, uložený v rúrke | m | 156.87 |  | 0 |  |  |  | znížená | 0.092 | 14.432 | 0 | 0 | 0 | 0 | 64 | K | 2 |  |  |  | ROZPOCET | 0 | 0 | 0 | 0 | 0 | 2 | 0 | 64 | 1277531858
89 | M | 341110033100.S | Vodič uložený v rurke | m | 156.87 |  | 0 |  |  |  | znížená | 0 | 0 | 0.0006 | 0.094122 | 0 | 0 | 128 | M | 2 |  |  |  | ROZPOCET | 0 | 0 | 0 | 0 | 0 | 2 | 0 | 128 | -1428822496
90 | K | HZS-001 | Revízie | hod | 8 |  | 0 |  |  |  | znížená | 0 | 0 | 0 | 0 | 0 | 0 | 64 | K | 2 |  |  |  | ROZPOCET | 0 | 0 | 0 | 0 | 0 | 2 | 0 | 64 | 529994389
91 | K | MV | Murárske výpomoci | % | 20.067 |  | 0 |  |  |  | znížená | 0 | 0 | 0 | 0 | 0 | 0 | 64 | K | 2 |  |  |  | ROZPOCET | 0 | 0 | 0 | 0 | 0 | 2 | 0 | 64 | 1232500000
92 | K | PM | Podružný materiál | % | 13.302 |  | 0 |  |  |  | znížená | 0 | 0 | 0 | 0 | 0 | 0 | 128 | K | 2 |  |  |  | ROZPOCET | 0 | 0 | 0 | 0 | 0 | 2 | 0 | 128 | 1445237072
93 | K | PPV | Podiel pridružených výkonov | % | 20.067 |  | 0 |  |  |  | znížená | 0 | 0 | 0 | 0 | 0 | 0 | 64 | K | 2 |  |  |  | ROZPOCET | 0 | 0 | 0 | 0 | 0 | 2 | 0 | 64 | 1597831160

## 01.2 - Búracie práce
[9 empty] | >> skryté stĺpce << | [9 empty] | {bf9599a6-2f18-4614-ae06-5300a9647707}
0
| KRYCÍ LIST ROZPOČTU | [8 empty] | v --- nižšie sa nachádzajú doplnkové a pomocné údaje k zostavám --- v | [8 empty] | False
Stavba:
Stavebné úpravy skladu na maštaľ pre voľné ustajnenie HD č. 182/6, k.u. Rovné
Objekt:
01 - Stavebné úpravy skladu na maštaľ na voľné ustajnenie HD č. 182/6, k.u. Rovné
Časť:
01.2 - Búracie práce
| JKSO: |  |  |  |  | KS:
| Miesto: |  |  |  |  | Dátum:
| Objednávateľ: |  | M. O. R. - Faktoring, s.r.o., Námestie slobody 2, Humenné |  |  | IČO:
IČ DPH:
| Zhotoviteľ: |  |  |  |  | IČO:
IČ DPH:
| Projektant: |  | Ing. Mária Salanciová, Sídlisko Poľana 826/14, Humenné |  |  | IČO:
IČ DPH:
| Spracovateľ: |  |  |  |  | IČO:
IČ DPH:
Poznámka:
| Cena bez DPH | [5 empty] | 0
|  |  | Základ dane |  |  | Sadzba dane | Výška dane
| DPH | základná | 0 |  |  | 20% | 0
|  | znížená | 0 |  |  | 20% | 0
|  | zákl. prenesená | 0 |  |  | 20% | 0
|  | zníž. prenesená | 0 |  |  | 20% | 0
|  | nulová | 0 |  |  | 0% | 0
| Cena s DPH |  |  | v | EUR |  | 0
| Projektant |  |  | Spracovateľ
| Dátum a podpis: |  | Pečiatka | Dátum a podpis: |  |  | Pečiatka
| Objednávateľ |  |  | Zhotoviteľ
| Dátum a podpis: |  | Pečiatka | Dátum a podpis: |  |  | Pečiatka
REKAPITULÁCIA ROZPOČTU
Stavba:
Stavebné úpravy skladu na maštaľ pre voľné ustajnenie HD č. 182/6, k.u. Rovné
Objekt:
01 - Stavebné úpravy skladu na maštaľ na voľné ustajnenie HD č. 182/6, k.u. Rovné
Časť:
01.2 - Búracie práce
Miesto: | [5 empty] | Dátum:
Objednávateľ: | [5 empty] | Projektant:
Zhotoviteľ: | [5 empty] | Spracovateľ:
Kód dielu - Popis | [6 empty] | Cena celkom [EUR]
Náklady z rozpočtu | [6 empty] | 0 | [12 empty] | -1
| HSV - Práce a dodávky HSV | [5 empty] | 0
| 9 - Ostatné konštrukcie a práce-búranie | [5 empty] | 0
| PSV - Práce a dodávky PSV | [5 empty] | 0
| 762 - Konštrukcie tesárske | [5 empty] | 0
| 764 - Konštrukcie klampiarske | [5 empty] | 0
ROZPOČET
Stavba:
Stavebné úpravy skladu na maštaľ pre voľné ustajnenie HD č. 182/6, k.u. Rovné
Objekt:
01 - Stavebné úpravy skladu na maštaľ na voľné ustajnenie HD č. 182/6, k.u. Rovné
Časť:
01.2 - Búracie práce
Miesto: | [5 empty] | Dátum:
Objednávateľ: | [5 empty] | Projektant:
Zhotoviteľ: | [5 empty] | Spracovateľ:
PČ | Typ | Kód | Popis | MJ | Množstvo | J.cena [EUR] | Cena celkom [EUR] | Cenová sústava |  |  | DPH | J. Nh [h] | Nh celkom [h] | J. hmotnosť [t] | Hmotnosť celkom [t] | J. suť [t] | Suť Celkom [t]
Náklady z rozpočtu | [6 empty] | 0 | [5 empty] | 29.3542 |  | 0 |  | 1.3922 |  | D | -1 | [10 empty] | 0
| D | HSV | Práce a dodávky HSV |  |  |  | 0 | [5 empty] | 4.5575 |  | 0 |  | 0 | 1 | D | 0 |  |  |  | ROZPOCET | [6 empty] | 0
| D | 9 | Ostatné konštrukcie a práce-búranie |  |  |  | 0 | [5 empty] | 4.5575 |  | 0 |  | 0 | 1 | D | 1 |  |  |  | ROZPOCET | [6 empty] | 0
1 | K | 979081111.S | Odvoz sutiny a vybúraných hmôt na skládku do 1 km | t | 1.956 |  | 0 |  |  |  | znížená | 0.598 | 1.1697 | 0 | 0 | 0 | 0 | 4 | K | 2 |  |  |  | ROZPOCET | 0 | 0 | 0 | 0 | 0 | 2 | 0 | 4 | 2
2 | K | 979081121.S | Odvoz sutiny a vybúraných hmôt na skládku za každý ďalší 1 km | t | 11.736 |  | 0 |  |  |  | znížená | 0.007 | 0.082152 | 0 | 0 | 0 | 0 | 4 | K | 2 |  |  |  | ROZPOCET | 0 | 0 | 0 | 0 | 0 | 2 | 0 | 4 | 4
| VV |  | 1,956*6 "Prepočítané koeficientom množstva |  | 11.736 | [13 empty] | VV | 2 | 2 | True | 0 | ROZPOCET
| VV |  | Súčet |  | 11.736 | [13 empty] | VV | 2 | 4 | True | 1 | ROZPOCET
3 | K | 979082111.S | Vnútrostavenisková doprava sutiny a vybúraných hmôt do 10 m | t | 1.956 |  | 0 |  |  |  | znížená | 0.89 | 1.7408 | 0 | 0 | 0 | 0 | 4 | K | 2 |  |  |  | ROZPOCET | 0 | 0 | 0 | 0 | 0 | 2 | 0 | 4 | 6
4 | K | 979082121.S | Vnútrostavenisková doprava sutiny a vybúraných hmôt za každých ďalších 5 m | t | 15.648 |  | 0 |  |  |  | znížená | 0.1 | 1.5648 | 0 | 0 | 0 | 0 | 4 | K | 2 |  |  |  | ROZPOCET | 0 | 0 | 0 | 0 | 0 | 2 | 0 | 4 | 8
| VV |  | 1,956*8 "Prepočítané koeficientom množstva |  | 15.648 | [13 empty] | VV | 2 | 2 | True | 0 | ROZPOCET
| VV |  | Súčet |  | 15.648 | [13 empty] | VV | 2 | 4 | True | 1 | ROZPOCET
5 | K | 979089012.S | Poplatok za skladovanie - betón, tehly, dlaždice (17 01) ostatné | t | 1.956 |  | 0 |  |  |  | znížená | 0 | 0 | 0 | 0 | 0 | 0 | 4 | K | 2 |  |  |  | ROZPOCET | 0 | 0 | 0 | 0 | 0 | 2 | 0 | 4 | 10
| D | PSV | Práce a dodávky PSV |  |  |  | 0 | [5 empty] | 24.7967 |  | 0 |  | 1.3922 | 2 | D | 0 |  |  |  | ROZPOCET | [6 empty] | 0
| D | 762 | Konštrukcie tesárske |  |  |  | 0 | [5 empty] | 7.6569 |  | 0 |  | 0.88592 | 2 | D | 1 |  |  |  | ROZPOCET | [6 empty] | 0
6 | K | 762331812.S | Demontáž viazaných konštrukcií krovov so sklonom do 60°, prierezovej plochy 120 - 224 cm2, -0,01400 t | m | 63.28 |  | 0 |  |  |  | znížená | 0.121 | 7.6569 | 0 | 0 | 0.014 | 0.88592 | 16 | K | 2 |  |  |  | ROZPOCET | 0 | 0 | 0 | 0 | 0 | 2 | 0 | 16 | 12
| VV |  | 45,2*14*0,1 |  | 63.28 | [13 empty] | VV | 2 | 2 | True | 0 | ROZPOCET
| VV |  | Súčet |  | 63.28 | [13 empty] | VV | 2 | 4 | True | 1 | ROZPOCET
| D | 764 | Konštrukcie klampiarske |  |  |  | 0 | [5 empty] | 17.1398 |  | 0 |  | 0.50624 | 2 | D | 1 |  |  |  | ROZPOCET | [6 empty] | 0
7 | K | 764321830.S | Demontáž oplechovania do 30° , -0,00520t | m | 90 |  | 0 |  |  |  | znížená | 0 | 0 | 0 | 0 | 0 | 0 | 16 | K | 2 |  |  |  | ROZPOCET | 0 | 0 | 0 | 0 | 0 | 2 | 0 | 16 | 14
| VV |  | 2*45, |  | 90 | [13 empty] | VV | 2 | 2 | True | 0 | ROZPOCET
| VV |  | Súčet |  | 90 | [13 empty] | VV | 2 | 4 | True | 1 | ROZPOCET
8 | K | 764331850.S | Demontáž lemovania múrov na strechách s tvrdou krytinou, so sklonom do 30st. -0,00298t | m | 32 |  | 0 |  |  |  | znížená | 0 | 0 | 0 | 0 | 0 | 0 | 16 | K | 2 |  |  |  | ROZPOCET | 0 | 0 | 0 | 0 | 0 | 2 | 0 | 16 | 16
| VV |  | 8*2*2 |  | 32 | [13 empty] | VV | 2 | 2 | True | 0 | ROZPOCET
| VV |  | Súčet |  | 32 | [13 empty] | VV | 2 | 4 | True | 1 | ROZPOCET
9 | K | 767392802.S | Demontáž krytín striech z plechov skrutkovaných, -0,00700t | m2 | 72.32 |  | 0 |  |  |  | znížená | 0.237 | 17.1398 | 0 | 0 | 0.007 | 0.50624 | 16 | K | 2 |  |  |  | ROZPOCET | 0 | 0 | 0 | 0 | 0 | 2 | 0 | 16 | 18
| VV |  | 45,2*8*2*0,1 |  | 72.32 | [13 empty] | VV | 2 | 2 | True | 0 | ROZPOCET
| VV |  | Súčet |  | 72.32 | [13 empty] | VV | 2 | 4 | True | 1 | ROZPOCET