## CAS 30 4x4
Príloha č. 1 Súťažných podkladov a Príloha č. 1 Rámcovej dohody
Názov zákazky: Cisternová automobilová striekačka CAS 30
Opis predmetu zákazky
Názov predmetu zákazky: |  |  | Cisternová automobilová striekačka CAS 30
Maximálne požadované množstvo: |  |  | 68 ks
Miesto dodania: |  |  | Záchranná brigáda HaZZ v Žiline, Bánovská cesta 8111, 010 01 Žilina
Záchranná brigáda HaZZ v Malackách, Továrenská 1, 901 01 Malacky
Záchranná brigáda HaZZ v Humennom, Mierová 3, 066 01 Humenné
Lehota dodania |  |  | 24 mesiacov od objednávky
Identifikačné údaje ponúkaného vozidla:
Značka / typové označenie /obchodný názov ponúkaného vozidla, resp. podvozku a nadstavby
Uchádzač je povinný uviesť požadované informácie vo vyššie uvedenej tabuľke a v stĺpcoch č. 1 a č. 2, údaje v stĺpci č. 3 vypĺňa, ak je to relevantné Uchádzačom ponúkané vozidlo musí SPĽŇAŤ všetky požiadavky verejného obstarávateľa v plnom požadovanom rozsahu.
Cisternová automobilová striekačka CAS 30 4x4 |  |  | Uchádzač do stĺpca č. 1 uvedie ku každej požiadavke parametre ponúkaného vozidla |  | Uchádzač do stĺpca č. 2 uvedie ku každej požiadavke presný názov predloženého dokladu, v ktorom sa nachádzajú informácie na základe ktorých môže verejný obstarávateľ vyhodnotiť parametre uvedené v stĺpci č. 1 | POZNÁMKA
|  |  | (áno / nie, resp. konkrétnu hodnotu) v súlade so stĺpcom "Požadovaný formát ponúkaných parametrov" |  | (napr. názov katalógu, produktového listu, potvrdenia od výrobcu, návrh kúpnej zmluvy, fotografie, resp. názov iného predloženého dokladu) | (napr. doplňujúce informácie k uvedeným parametrom a pod.)
P. č. | Parameter (požadovaná špecifikácia platí pre 1 ks vozidla) | Požadovaná hodnota parametra | Požadovaný formát ponúkaných parametrov | 1. TU UVEĎTE ponúkané parametre | 2. | 3.
Farebné vyhotovenie
1 | Farba vozidla červená, odtieň RAL 3000 | Áno | áno/nie
2 | Označenie príslušnosti vozidla k Hasičskému a záchrannému zboru, v súlade s pokynom Prezidenta Hasičského a záchranného zboru č. 42/2006 o jednotnom označovaní motorových vozidiel Hasičského a záchranného zboru v znení neskorších pokynov. Návrh označenia vozidla pred jeho definitívnym vykonaním musí byť schválený Prezídiom HaZZ | Áno | áno/nie
Podvozok a motorová časť vozidla
3 | Maximálna rýchlosť vozidla | min. 110 km/h | uveďte hodnotu
4 | Vozidlo musí mať deaktivovaný obmedzovač rýchlosti | Áno | áno/nie
5 | Počet miest na sedenie | 4 | uveďte hodnotu
6 | Automatická prevodovka s hydrodinamickým meničom | Áno | áno/nie
7 | Počet náprav (všetky nápravy s jednoduchou montážou) | 2 | uveďte hodnotu
8 | Pohon náprav | trvalý pohon zadnej nápravy s možnosťou pripojenia pohonu prednej nápravy alebo stály pohon zadnej aj prednej nápravy | uveďte ponúknuté riešenie
9 | Uzávierky diferenciálov | u všetkých náprav | áno/nie
10 | Motor o výkone minimálne | min. 15,5 kW/t najväčšej celkovej prípustnej hmotnosti | uveďte hodnotu kW
11 | Celková výška vozidla v jeho najvyššom bode nesmie byť vyššia ako 3 m | maximálne 3 m | uveďte hodnotu
12 | Stabilizátor | u všetkých náprav | áno/nie
13 | ABS | Áno | áno/nie
14 | ESP | Áno | áno/nie
15 | Brodivosť vozidla minimálne 1 000 mm | Áno | áno/nie
16 | Najväčšia prípustná celková hmotnosť | max. 19 ton | uveďte hodnotu
17 | Napätie elektrického príslušenstva | 24 V s meničom napätia 12/24 V | áno/nie
18 | Pneumatiky | univerzálne – všetky pneumatiky musia mať záberový vzor | áno/nie
19 | K vozidlu musí byť dodaná aj náhradná univerzálna pneumatika zima/leto sada osadená na disku - je súčasťou dodávky ale nie je umiestnená na vozidle | Áno | áno/nie
20 | Vozidlo vybavené batériovým odpojovačom | Áno | áno/nie
21 | Motor | vznetový preplňovaný s priamym vstrekovaním | áno/nie
22 | vyhovuje podmienkam normi EURO5 alebo novšej | Áno | áno/nie
23
24 | Integrovaná zásuvka na dobíjanie akumulátorov s automatickým odpojením pri štarte vozidla, dopĺňanie tlakového vzduchu do brzdového systému a predohrevu motora v dobe prevádzkového kľudu vozidla musí byť zabudovaná v blízkosti nástupu vodiča do automobilu. Súčasťou dodávky musí byť aj dodanie integrovanej zástrčky. | Áno | áno/nie
25
26 | Vozidlo musí byť vybavené spájacím zariadením vrátane vyvedenia spojky vzduchového okruhu pre brzdovú sústavu a zásuviek pre elektrickú sústavu prípojného vozidla: a) vpredu pre vlečenie, b) vzadu na ťahanie čap Ø 40 pre prípojné vozidlo kategórie O2 c) adaptérom zásuvky pre príves z 13 na 7 pólovú zásuvku 24 V / 12V. | Áno | áno/nie
27 | Stĺpik volantu vodiča musí byť nastaviteľný v dvoch smeroch (výška a sklon). | Áno | áno/nie
28 | Výkon alternátora a kapacita akumulátora (alebo ich počet) musia byť dimenzované na súčasnú činnosť všetkých prídavných elektrických zariadení, ktoré nie sú napájané elektrocentrálou, pri voľnobežných otáčkach motora. | Áno | áno/nie
29 | Vozidlo musí byť vybavené možnosťou štartovania z cudzieho zdroja v prípade vybitia vlastných akumulátorov. | Áno | áno/nie
30 | Vozidlo musí byť vybavené vpredu hmlovými svetlami. | Áno | áno/nie
31 | Vozidlo musí byť vybavené: - parkovacím asistentom s videoprenosom do kabíny - zadná kamera - systém monitorovania tlaku v pneumatikách (systém namontovaný vo vozidle, ktorý vyhodnocuje tlak v pneumatikách alebo jeho pokles v priebehu jazdy so signalizáciou v mieste vodiča), - detekcia chodcov a cyklistov nacházajúcich sa v tesnej blízkosti čela alebo boku vozidla pri okraji vozovky, - signál núdzového brzdenia (funkcia svetelnej signalizácie signalizujúca ostatným účastníkom cestnej premávky za vozidlom, že ve vzťahu k podmienkam cestnej premávky pôsobí na vozidlo velká zpomaľovacia síla). | Áno | áno/nie
32 | Súčasťou dodávky vozidla musí byť zabudovaný alebo prenosný globálny navigačný a polohovací systém s min. 10" displejom v zornom poli vodiča. Systém musí byť vybavený minimálne: - predinštalovanou cestnou a turistickou mapou Slovenskej republiky a európskou základnou topografickou mapou, - návodom na použitie v slovenskom jazyku, - USB prepojovacím káblom, - sieťovou nabíjačkou 230V, - ochranným puzdrom. Inštruktážne alebo príkazové nápisy musia byť v slovenskom jazyku. | Áno | áno/nie
Kamerový monitorovací systém
33 | Požiadavky na kamerový monitorovací systém: - musí byť odolný voči nárazu, t.j. záznam sa musí vykonávať bez prerušenia aj pri udalostiach ako napr. dopravná nehoda, - musí byť pevne pripevnený ku karosérii vozidla tak, aby ho nebolo možné bez náradia vziať, či jednoducho odmontovať (kamery aj interné zariadenie), - systém musí mať automatické začatie/ukončenie záznamu všetkých kamier spolu na základe zapnutia/vypnutia zapaľovania, - počas prevádzky vozidla musí byť napájanie systému z elektrického rozvodu vozidla, - v čase prevádzkového kľudu vozidla musí byť zabezpečené napájanie systému na min. 10 hodín prevádzky z prídavnej batérie. Batéria musí byť vybavená zariadením pre jej dobíjanie z alternátora vozidla a s ochranou pre batériu podvozkovej časti, systém musí mať možnosť ručného ovládania z priestoru kabíny vodiča a musí umožňovať záznam aj keď nie je spustený motor, či zapnuté zapaľovanie, - musí mať GPS a G – senzor, - záznamový systém s možnosťou ukladania záznamu zo 4 kamier vo full HD rozlíšení a záložný (napríklad SD karta) spôsob záznamu v prípade zlyhania záznamového média, - musí mať synchronizáciu presného času, | Áno | áno/nie
34 | Umiestnenie kamier: - predná za čelným sklom vo vnútornom priestore kabíny snímajúca priestor pred vozidlom, - zadná na zadnej podvozkovej časti snímajúca priestor za vozidlom, - bočné na bočnej podvozkovej časti snímajúce priestor odzadu po bokoch v celej dĺžke vozidla vrátane podvozkovej časti a kabíny vozidla, - kamery musia poskytovať obraz tak, aby orientácia záznamu bola rovnaká, ako keď sa z miesta snímania pozerá človek, | Áno | áno/nie
35 | Požiadavky na kamery: - nočné videnie do vzdialenosti minimálne 10 metrov, - minimálne full HD rozlíšenie (1920x1080), - kompenzáciu protisvetla, - odolnosť proti poveternostným podmienkam, - vyhotovenie v úprave antivandal (pevné a kompaktné), | Áno | áno/nie
36 | Interné zariadenie (záznamové): - musí umožňovať pripojenie minimálne 4 kamier, - musí umožňovať minimálne 2x záznam zvuku, - musí byť umiestnené v kabíne vozidla, - záznamové médium musí byť uzamknuteľné a vyberateľné a umiestnené v internom zariadení, - kapacita záznamového média musí byť minimálne 72 hodín (4 kamery a 2 mikrofóny), - k zariadeniu sa nesmie dať pripojiť počítačom cez štandardné rozhranie a mať prístup k záznamom, - po dosiahnutí maximálnej kapacity záznamového média sa musia automaticky premazávať najstaršie záznamy, | Áno | áno/nie
37 | Záznam - musí byť ukladaný v digitálnej forme na pamäťové médium, - formát záznamu musí byť v komerčne dostupnom video a audio kodeku, - musí mať rozlíšenie minimálne Full HD (1920x1080), - musí byť ukladaný v samostatných súboroch; súbor sa musí vytvoriť pri dosiahnutí každej celej hodiny, - videozáznam musí obsahovať dátum a čas, - musí obsahovať aj dáta z GPS modulu. | Áno | áno/nie
Výstražné svietidlá a zvukové zariadenia
38 | Vozidlo musí byť vybavené zvláštnymi výstražnými svietidlami a zvláštnym zvukovým výstražným znamením v súlade s § 27 vyhlášky Ministerstva dopravy a výstavby Slovenskej republiky č. 134/2018 Z. z. Zvláštne zvukové výstražné znamenie musí umožňovať reprodukciu hovoreného slova a musí byť ovládateľné z miesta vodiča aj spolujazdca (ďalej len “rozhlasové zariadenie“). | Áno | áno/nie
39 | Zvláštne výstražné svietidlá tvoria: - na streche kabíny 2 ks LED zábleskové majáky alebo svetelná rampa (modrá farba), - na prednej kapote (maske) jeden pár doplnkových LED zábleskových svietidiel umiestnený a svietiaci symetricky k pozdĺžnej zvislej rovine (modrá farba), - na zadnej nadstavbovej časti jeden pár zábleskových majákov LED alebo doplnkových LED zábleskových svietidiel umiestnený a svietiaci symetricky k pozdĺžnej zvislej rovine (modrá farba), | Áno | áno/nie
40 | Zvláštne zvukové výstražné znamenie tvoria: - elektronické zvukové výstražné znamenie s možnosťou zmeny tónov, - tlakový reproduktor s minimálnym výkonom 80W a najmenej 120 dB vo vzdialenosti 3,5 m od vozidla, zdroj vzduchu pre tlakový reproduktor musí byť umiestnený mimo kabínu vozidla. | Áno | áno/nie
41 | Rozhlasové zariadenie: - reproduktor musí byť nainštalovaný na streche kabíny vozidla, - mikrofón pre velenie vybavený tlačidlom pre hlásenie musí umožniť potlačiť sirénu a vydať hlásenie pre verejnosť cez reproduktor, - ovládanie (vrátane držiaku mikrofónu) musí byť umiestnené v kabíne v dosahu vodiča aj spolujazdca (veliteľa). | Áno | áno/nie
Kabína vodiča a hasičského družstva
42 | Kabína vozidla musí byť vybavená nezávislým teplovzdušným kúrením a klimatizáciou pre posádku. | Áno | áno/nie
43 | Kabína musí byť vybavená autorádiom. | Áno | áno/nie
44 | Priestor pre posádku musí byť osvetlený s možnosťou vypínania. | Áno | áno/nie
45 | Kabína v prevedení čelná, sklopná pomocou pneumatického alebo elektrického alebo hydraulického zariadenia na sklápanie kabíny. | Áno | áno/nie
46 | Kabína musí mať celokovové prevedenie a spĺňať pevnosť podľa normy EC-R 29/2 a musí spĺňať požiadavky normy STN EN 3471 (ROPS) | Áno | áno/nie
47 | Celkové rozmiestnene vecných prostriedkov, materiálu a vybavenia kabíny, musí umožňovať bezpečnú prepravu členov posádky k miestu zásahu. | Áno | áno/nie
48 | Výfukové potrubie musí byť vedené a usmernené tak, aby výfukové plyny a teplota telesa výfuku neohrozovali obsluhu vozidla. | Áno | áno/nie
49 | Na vozidle musia byť umiestnené 2 ks vyhľadávacích svetlometov ovládaných s diaľkovým ovládaním. | Áno | áno/nie
50 | Hlavné spätné zrkadlá vozidla musia byť elektronicky nastaviteľné a elektricky vyhrievané s možnosťou vypnutia. | Áno | áno/nie
51 | Spätné zrkadlá musia byť chránené mriežkou, vybavené LED osvetlením boku vozidla smerom vzad s automatickým zapínaním pri cúvaní vozidla. | Áno | áno/nie
52 | Vybavenie kabíny prístrojmi a indikátormi musí spĺňať podmienky - všeobecne záväzných právnych predpisov na prevádzku v cestnej premávke , - Jazyk displeja prístrojovej dosky SLOVENSKÝ alebo ČESKÝ | Áno | áno/nie
53 | Súčasťou vybavenia kabíny musí byť aj LED lampička na čítanie máp v priestore spolujazdca, 2x zásuvka USB, zásuvka na 12 V, zásuvka na 24 V a odkladací priestor pre dokumentáciu. Všetky zásuvky musia byť použiteľné aj pri vypnutej motorovej jednotke. | Áno | áno/nie
53 | V kabíne musí byť zabudovaná vozidlová rádiostanica vo frekvenčnom pásme VHF pre používanie v Hasičskom a záchrannom zbore s parametrami: - vozidlová rádiostanica vo frekvenčnom pásme VHF, súprava rádiostanice: (rádiostanica, držiak do auta, napájací kábel, mikrotelefón), - frekvenčný rozsah: VHF 136 - 174 MHz, - režimy prevádzky: minimálne analógový a digitálny DMR Tier II (kompatibilné s rádiostanicami Motorola Mototrbo používanými v Hasičskom a záchrannom zbore, - počet kanálov: minimálne 1000, - odstup kanálov: 12,5/20/25 kHz, - maximálny výstupný RF výkon: min. 25 W, - analógová citlivosť: max. 0.3 μV (pri 12 dB SINAD), - digitálna citlivosť: max. 0.25 μV (pri 5% BER), - napájanie: 12 VDC (10,8 - 15,6 VDC), mínus pól na kostre vozidla, - prevádzková teplota: -30 až +60 °C, - krytie: minimálne IP54, - všesmerová anténa k vozidlovej rádiostanici, - accesory konektor k rádiostanici, - spĺňajúce požiadavky na nárazy a vibrácie podľa MIL STD 810-C/D/E/F/G, - spĺňajúce požiadavky na prach podľa MIL STD 810-C/D/E/F/G, - spĺňajúce požiadavky na vlhkosť podľa MIL STD 810-C/D/E/F/G. Uvedenú špecifikáciu spĺňa napr. rádiostanica Motorola DM 4601e alebo ekvivalent. | Áno | áno/nie
55 | V kabíne musí byť zabudovaná vozidlová rádiostanica pre používanie v rádiokomunikačnej sieti SITNO štátnej správy Slovenskej republiky. Verejný obstarávateľ požaduje rádiostanice štandardu Tetrapol, ktoré musia byť plne kompatibilné s rádiokomunikačnou sieťou SITNO štátnej správy Slovenskej republiky. - Požadované frekvenčné pásma: 380-430 MHz s rozstupom 10 alebo 12,5 kHz, s možnosťou pol-kanálového ofsetu. - Výkon na výstupe vysielača: 5-10 W. - Statická/dynamická citlivosť: lepšia ako -115 dBm / -110 dBm. - Ochrana voči vode a prachu: IP 54. - Nárazy a náhodné vibrácie: podľa normy ETS EN 300019-2-5 trieda 5M2 alebo ekvivalent. - Odolnosť voči vlhkosti: podľa normy ETS EN 300019-1-5 trieda 10 až 90%. - Grafický farebný displej, min. 2.8“, s rozlíšením min. 240x400 pixelov. - Ovládacie prvky - alfanumerická klávesnica, 5 tlačidlový navigátor, 3 klávesové skratky + 3 funkčné tlačidlá, rotačné ovládanie hlasitosti, tiesňové tlačidlo, tlačidlo Zap/Vyp. - Typy hovorov - individuálne hovory, konferenčné hovory, volania cez ústredňu do telefónnej siete, presmerovanie hovoru, odovzdanie hovoru, identifikácia volajúceho. - Skupinové komunikácie - až 50 skupín, otvorené kanály, hovorové skupiny, dispečerská výzva, tiesňové volanie, zlučovanie skupín, prehľadávanie, identifikácia volajúceho. - DIR režim a IDR režim - rozšírené pokrytie v DIR režime 380-430 MHz, tiesňové volanie, IDR režim, identifikácia volajúceho. - Odosielanie správ - statusy a textové správy. - Bezpečnosť - zabudovaný šifrovací komponent (ASIC), vzájomná autentifikácia, šifrovanie hlasu a dát typu End-to-end, distribúcia šifrovacích kľúčov rádiovou cestou, vzdialené zablokovanie, špeciálne šifrovanie (možnosť). - Prenos dát cez sériový port. - Normy, ktoré musí predmet zákazky spĺňať: • označenie CE, v súlade s európskymi smernicami: RED-2014/53/EU, EMC-2014/30/EU, LVD-2014/35/EU a RoHS-2011/65/EU alebo ich ekvivalenty, • označenie E pre použitie vo vozidle, v súlade s predpisom N°10 Rev. 05 alebo ekvivalent, • rádiové štandardy ETSI EN 300 113-1&-2 alebo ekvivalent. | Áno | áno/nie
56 | V kabíne musí byť zabudovaných 4 ks nabíjačiek a zároveň súčasťou dodávky musí byť aj 4 ks prenosných rádiostaníc vo frekvenčnom pásme VHF pre používanie v Hasičskom a záchrannom zbore s parametrami: - prenosná rádiostanica vo frekvenčnom pásme VHF, súprava rádiostanice: (rádiostanica, anténa krátka, akumulátor, spona na opasok, nabíjač), - frekvenčný rozsah VHF 136 - 174 MHz, - režimy prevádzky: minimálne analógový a digitálny DMR Tier II (kompatibilné s rádiostanicami Motorola Mototrbo používanými v Hasičskom a záchrannom zbore, - počet kanálov: minimálne 1000, - odstup kanálov 12,5/20/25 kHz, - maximálny výstupný RF výkon: minimálne 5 W, - analógová citlivosť: max. 0.16 μV (pri 12 dB SINAD), - digitálna citlivosť : max. 0,14 μV ( pri 5% BER), - druhý akumulátor k predmetnej rádiostanici: kapacita minimálne 2200 mAh, - komunikačná súprava s temenným mikrofónom, jedným reproduktorom, Nexus konektorom do helmy „MSA Safety Typ F1XF“ pre pripojenie k predmetnej rádiostanici (Uvedenú špecifikáciu spĺňa napr. „MSA Headsets with Bone Conductive Microphone, 1 Speaker Type OSTEO alebo ekvivalent)“, - externý mikrotelefón s PTT tlačidlom, RSM systémom, Nexus konektorom s možnosťou pripojenia ku komunikačnej súprave s temenným mikrofónom pomocou konektora Nexus do helmy „MSA Safety Typ F1XF“ pre pripojenie k predmetnej rádiostanici (Uvedenú špecifikáciu spĺňa napr. externý mikrotelefón „MSA HandyCom RSM systém, PTT alebo ekvivalent), - krytie: minimálne IP68, - prevádzková teplota -30 °C až +60 °C, - spĺňajúce požiadavky na nárazy a vibrácie podľa MIL STD 810-C/D/E/F/G/H, - spĺňajúce požiadavky na prach podľa MIL STD 810-C/D/E/F/G/H, - spĺňajúce požiadavky na vlhkosť podľa MIL STD 810-C/D/E/F/G/H. Uvedenú špecifikáciu spĺňa napr. rádiostanica Motorola R7 alebo ekvivalent. | Áno | áno/nie
57 | V kabíne musia byť zabudované 4 ks nabíjačky na prenosné rádiostanice a zároveň súčasťou dodávky musia byť aj samotné prenosné rádiostanice pre používanie v rádiokomunikačnej sieti SITNO štátnej správy Slovenskej republiky (akumulátory sú súčasťou dodávky) v počte 4 ks. Verejný obstarávateľ požaduje rádiostanice štandardu Tetrapol, ktoré musia byť plne kompatibilné s rádiokomunikačnou sieťou SITNO štátnej správy Slovenskej republiky. - Mobilné prenosné rádiové zariadenie s hmotnosťou do 350 gramov (vrátene batérie) s tlačítkovým ovládaním a farebným grafickým displayom a anténou. - Kmitočtové pásmo 380-430 MHz. - Kanálový rozostup 12,5 kHz. - Maximálny výkon 2 W. - Integrované GPS. - Integrované Bluetooth, min. verzia 2. - Umožňuje sieťovú prevádzku a prevádzku v priamom režime. - Šifrovanie typu „end to end“ pri hlasových a dátových prenosoch. - Minimálny prevádzkový čas s jednou batériou: 12 hodín (bez zapnutého Bluetooth a GPS). - Prevádzkové teploty: od -20 oC do +55 oC. - Odolnosť voči vode a prachu – min. IP65. - Externý mikrotelefón s PTT tlačidlom, RSM systémom, Nexus konektorom s možnosťou pripojenia ku komunikačnej súprave s temenným mikrofónom pomocou konektora Nexus do helmy „MSA Safety Typ F1XF“ pre pripojenie k predmetnej rádiostanici (Uvedenú špecifikáciu spĺňa napr. externý mikrotelefón „MSA HandyCom RSM systém, PTT alebo ekvivalent), - Flexibilné púzdro. | Áno | áno/nie
58 | Súčasťou dodávky musí byť: - návod na obsluhu s podrobnými informáciami nevyhnutnými na bezpečné používanie, - informácie o preprave, manipulovaní a skladovaní, - informácie o uvedení do prevádzky, - informácie o údržbe, - lehoty a obsah pravidelných kontrol a skúšok, - montážny predpis k rádiostaniciam. | Áno | áno/nie
59 | Obstarávateľ požaduje uviesť link na webovú stránku s fotografiou a technickou špecifikáciou ponúkaného zariadenia, napr. link na technický alebo katalógový list. Montážny predpis musí vypracovať dodávateľ a verejnému obstarávateľovi dodá schválený montážny predpis. Musí obsahovať podrobný popis demontáže a montáže čalúnenia a obkladov interiéru vozidla, jednotlivých komponentov rádiostaníc, blokovú schému zapojenia, technickú dokumentáciu vyrobených držiakov a prípravkov, fotodokumentáciu jednotlivých krokov montáže a pod. Verejný obstarávateľ montážny predpis posúdi a schváli, pokiaľ v ňom budú nedostatky, predloží ho dodávateľovi na doplnenie. Montážny predpis po konečnom schválení verejným obstarávateľom dodávateľ dodá vo forme viazaných plnofarebných výtlačkov (3 ks pre verejného obstarávateľa) a v elektronickom formáte PDF do 30 pracovných dní po podpise kúpnej zmluvy. | Áno | áno/nie
60 | Vymedzenie priestoru pre umiestnenie a upevnenie jednotlivých komponentov rádiostaníc vo vozidle musí odsúhlasiť verejný obstarávateľ. | Áno | áno/nie
61 | V kabíne vodiča musia byť zabudované 4 ks nabíjačiek pre ručné svietidlá LED. Súčasťou dodávky (dodá dodávateľ) sú aj ručné svietidlá LED v počte 4 ks: - Nabíjateľné LED svietidlo s minimálne dvomi režimami prevádzky - Svietivosť min. 140 lumenov vo vysokom režime prevádzky - Svietivosť min. 60 lumenov v nízkom režime prevádzky - Vzdialenosť dosvitu min. 400 m vo vysokom režime prevádzky - Viditeľnosť lúča svetla musí byť zabezpečená aj v zadymenom prostredí - Výdrž batérie min. 3,5 hodín - Typ baterérie Li-Ion - Váha svietidla max. 400 g - Farba svietidla červéná alebo oranžová - Materiál tela svietidla odolný ABS plast - Odolnosť svietidla proti vode IPX66 Uvedenú špecifikáciu spĺňajú napr. svietidlá Streamlight Survivor LED používané v Hasičskom a záchrannom zbore. | Áno | áno/nie
62 | V kabíne vodiča musí byť nehorľavá reflexná vesta s plošnou hmotnosťou tkaniny 210 g/m2, oranžovej farby, s reflexnými páskami 3M so zníženou horľavosťou a s nápisom „HASIČI“ 4 ks. Reflexné pásky musia byť umiestnené aj na pleciach pre zvýšenú viditeľnosť z výšok. Vesty musia byť v páse nastaviteľné velcro popruhmi (so suchým zipsom) vo veľkosti XL alebo XXL. Uvedenú špecifikáciu spĺňa napr. vesta z materiálu Nomex Diamond Ultra používaná v Hasičskom a záchrannom zbore. | Áno | áno/nie
63 | V kabíne vozidla musí byť nehorľavá reflexná vesta strihovo riešená a z materiálu ako je uvedené v predchádzajúcom bode s odnímateľným reflexným nápisom „VELITEĽ ZÁSAHU“ vo veľkosti XL alebo XXL 1 ks | Áno | áno/nie
Nadstavba - Všeobecné požiadavky
64 | Musí byť vyhotovená ako samostatná skriňová, samonosná, z materiálu nepodliehajúcemu korózii (napr. nerez, hliník), s úložnými priestormi uzatvorenými pevnými roletkami po stranách, priestor ovládania čerpacieho zariadenia uzatvorený výklopnými dvierkami. Úložné priestory musia byť uzamykateľné. Dosah na výbavu v horných častiach úložného priestoru nad nápravou musí byť zabezpečený jej umiestnením do výklopných držiakov (výklopných zásuviek). | Áno | áno/nie
65 | Strecha nadstavby musí byť so zvýšenou nosnosťou, umožňujúca pohyb najmenej dvoch osôb súčasne a bezpečné umiestnenie a upevnenie rozmernejších vecných prostriedkov ako napr. trhací hák, nasávacie hadice, prenosný rebrík a pod. Priestor strechy nadstavby určený pre pohyb osôb a obsluhu lafetovej prúdnice musí byť zabezpečený protišmykovou povrchovou úpravou a osvetlený LED svetlom s krytím IP67. | Áno | áno/nie
66 | Umiestnenie výbavy a náradia v nadstavbe vozidla musí byť riešené systémom s výklopnými, výsuvnými alebo otočnými viacúrovňovými zásuvkami a policami. Výška políc musí byť nastaviteľná na bočných hliníkových profiloch. Uloženie pohonných agregátov musí byť riešené na výsuvných alebo otočných plošinách. | Áno | áno/nie
67 | Výbava a príslušenstvo musí byť uložené v držiakoch a montážnych prvkoch zabraňujúcich nežiaducemu pohybu. | Áno | áno/nie
68 | V zadnej časti nadstavby (v priestore čerpadla) musí byť inštalovaný reproduktor od vozidlovej rádiostanice s možnosťou zapínania a vypínania komunikácie . | Áno | áno/nie
69 | Po bočných stranách nadstavby musia byť umiestnené LED pracovné osvetľovacie telesá s krytím najmenej IP67 minimálne 2 ks ľavobok, 2 ks pravobok a 2 ks zadná časť,, ktoré umožňujú prácu aj pri zhoršenej viditeľnosti v okolí vozidla. Zapnutie a vypnutie musí byť možné z priestoru vodiča a musí byť umožnená činnosti aj počas jazdy vozidla | Áno | áno/nie
70 | Dvere a uzávery úložných priestorov, výsuvné alebo výklopné stúpačky, zásuvky a úložné dosky, ktoré v otvorenej polohe presahujú karosériu, musia byť označené svetelnou signalizáciou LED alebo reflexnými pásmi. | Áno | áno/nie
71 | Všetky dvere, rolety a uzávery musia byť konštruované tak, aby nedošlo k náhodnému otvoreniu za jazdy alebo pri núdzovom brzdení. V otvorenej polohe musia byť zaistené proti samovoľnému zatvoreniu. | Áno | áno/nie
72 | Zásuvky a úložné dosky vo vnútri úložných priestorov musia byť v prepravnej polohe, t.j. pri úplnom zasunutí a pri pracovnej polohe, t.j. úplnom vysunutí samočinne bezpečne zaistiteľné. | Áno | áno/nie
73 | Priestory pre uloženie príslušenstva a výbavy musia byť vyhotovené tak, aby boli chránené proti striekajúcej a dažďovej vode. | Áno | áno/nie
74 | Všetky rukoväte na nadstavbe, uzáveroch, zásuvkách a úložných plochách musia byť konštruované tak, aby ich použitie bolo možné v ochranných rukaviciach pre hasičov. Rovnako musia byť konštruované všetky ovládacie a manipulačné prvky, vrátane zaisťovacích mechanizmov pre uloženie príslušenstva a výbavy. | Áno | áno/nie
75 | Elektrické zásuvky musia byť zreteľne označené hodnotou elektrického napätia. | Áno | áno/nie
76 | Uzávery úložných priestorov na nadstavbe musia umožňovať ľahkú manipuláciu, musia byť uzamykateľné, všetky vybavené zámkami so zhodným kľúčom a musia byť (aj úložné priestory) prachotesné a odolné voči striekajúcej a dažďovej vode | Áno | áno/nie
77 | Konštrukcia nadstavby musí umožňovať ľahký a bezpečný prístup k akémukoľvek príslušenstvu a výbave. Každá položka príslušenstva a výbavy (vrátane povinnej výbavy automobilu) musí byť jednoducho prístupná. Prístup k nim nesmie byť podmienený manipuláciou, resp. odstránením inej položky. Nevzťahuje sa na výbavu a príslušenstvo uložené v prepravných nádobách | Áno | áno/nie
78 | Všetky úložné priestory nadstavby musia byť s LED osvetlením, s automatickým zapínaním/vypínaním osvetlenia pri ich otvorení/zatvorení. Otvorenie úložného priestoru musí byť signalizované v kabíne vodiča | Áno | áno/nie
79 | V zadnej časti nadstavby musí byť zo vzduchovej sústavy vyvedená špirálovitá tlaková hadica o dĺžke minimálne 3 m s ofukovaciou pištoľovou tryskou s ventilom na zastavenie/pustenie vzduchu do hadice, vývod s ventilom zo samostatnej nádžky o objeme min 10 l s ventilom na umývanie rúk, dávkovač mydla, dávkovač alkoholovej dezinfekcie a dávkovač servítok na utieranie rúk. | Áno | áno/nie
Nadstavba - Nádrž
80 | Nádrž na vodu musí byť z nerezu alebo vysokopevnostného sklolaminátu alebo plastu s objemom minimálne 4 300 litrov. | Áno | áno/nie
81 | Nádrž na vodu musí byť konštruovaná tak, aby: - umožňovala úplné vypustenie, - nebola poškodená pretlakom pri maximálnom plnení, - nebola poškodená podtlakom pri maximálnom odbere, - umožňovala priebežné doplňovanie z vonkajšieho zdroja, - bola opraviteľná bez nutnosti zásahu do konštrukčných prvkov nadstavby | Áno | áno/nie
82 | Minimálny priemer prielezného otvoru do nádrže na vodu musí byť najmenej 450 mm. | Áno | áno/nie
83 | Nádrž na vodu musí byť vybavená tlmiacimi prepážkami - vlnolamami. | Áno | áno/nie
84 | Plnenie nádrže na vodu musí byť umožnené: - z vonkajšieho tlakového zdroja cez plniace hrdlo B 75 po obidvoch stranách na zadnej strane. Plniace hrdlá musia byť farebne odlíšené od výtlačných. Plniace potrubie musí byť vybavené spätnou klapkou. - z vodného zdroja pomocou zabudovaného čerpadla pri sacej hĺbke gsv do 3 m. | Áno | áno/nie
85 | Nádrž na vodu musí byť opatrená prepadom. | Áno | áno/nie
86 | V nadstavbe musia byť taktiež zabudovaná nádrž na syntetické penidlo s objemom minimálne 300 l, zabezpečená proti pretlaku a podtlaku, s prepadom, s ukazovateľom objemu a umožňujúca úplné vypustenie, s potrebnými vedeniami pre primiešavací systém. Nádrž na syntetické penidlo musí byť konštrukčne riešená aj pre rýchle plnenie a plnenie pomocou elektrického čerpadla z nezabudovaných nádrží - prepravných obalov. | Áno | áno/nie
87 | Elektrické čerpadlo (vrátane príslušenstva) na plnenie nádrže syntetickým penidlom/zmáčadlom z nezabudovaných nádrží – prepravných obalov musí byť súčasťou dodávky. | Áno | áno/nie
Nadstavba - Čerpadlo
88 | Čerpadlo musí byť odstredivé, kombinované (nízky a vysoký tlak), s pohonom od motora automobilu (vedľajší náhon), umožňujúce: - čerpanie z vlastnej nádrže, - čerpanie z vodného zdroja pri sacej hĺbke gsv do 3 m - činnosť čerpadla musí byt umožnená aj počas jazdy pri rýchlosti do 10 km/hod | Áno | áno/nie
89 | Čerpadlo musí mať ochranu proti prehriatiu čerpadla pri zastavení vody. | Áno | áno/nie
90 | Čerpadlo musí umožňovať kombinovanú prevádzku pri použití nízkeho aj vysokého tlaku vody. | Áno | áno/nie
91 | Čerpadlo a rozvody hasiacej látky musia byť ľahko odvodniteľné vypúšťacími kohútmi umiestnenými na prístupnom mieste. | Áno | áno/nie
92 | Obslužný panel čerpadla musí byť ľahko a bezpečne prístupný a osvetlený. | Áno | áno/nie
93 | V prípade ovládania čerpadla elektropneumatickým systémom vozidla musí byť v prípadne poruchy elektropneumatického systému umožnené ovládanie čerpadla aj manuálne. | Áno | áno/nie
94 | Obslužný panel čerpacej jednotky musí byť minimálne vybavený: - mánovákuometrom, - manometrami pre obidva tlakové režimy, - zariadením pre regulovanie otáčok čerpadla (motora), umiestnené na ovládacom paneli čerpadla, - ukazovateľmi množstva vody a penidla v nádrži a to najmenej v hodnotách 1/4, 1/2, 3/4 a 4/4, - ukazovateľom teploty chladiaceho média, - ukazovateľom otáčok čerpadla, - počítadlom motohodín čerpadla, - výstražným kontrolným svetlom pre signalizáciu nízkeho tlaku vzduchu vo vozidle, v prípade ovládania čerpadla elektropneumatickým systémom vozidla, pričom okruh čerpadla musí byť uzatvárateľný od pneumatického okruhu vozidla, - ukazovateľom stavu pohonných hmôt vozidla, - kontrolné svetlo nízkeho stavu oleja v pohonnej jednotke, - zapínaním pohonu čerpadla aj priamo z ovládacieho panelu čerpadla bez nutnosti obsluhy v kabíne vodiča, - obsluha čerpadla musí byť možná aj z kabíny vozidla. - zapínaním a vypínaním náhonu čerpadla. | Áno | áno/nie
95 | Menovitý výkon čerpadla musí byť najmenej: - 3 000 l/min pri tlaku 1 MPa (pri gsv = 3m) a pri čerpaní z vlastnej nádrže, - 250 l/min pri tlaku 4 MPa. | Áno | áno/nie
96 | Čerpadlo musí mať minimálne tieto sacie a výtlačné hrdlá: - 1 x nasávacie hrdlo 125 mm, - 2 x plniace hrdlo B 75 na plnenie z vonkajšieho tlakového zdroja so spätnou klapkou 1 x pravobok a 1 x ľavobok, - 4 výtlačné hrdlá 75 mm s uzatváracími ventilom vyvedeným po stranách v zadnej časti vozidla; 2 x pravobok a 2 x ľavobok, - 1 x výtlačné hrdlo s uzatvárateľným ventilom, vyvedeným na strechu nadstavby pre lafetovú prúdnicou - 1 x výtlačné hrdlo vysokého tlaku pre prívod vody k prietokovému navijaku. | Áno | áno/nie
Nadstavba - Primiešavacie zariadenie
97 | Primiešavacie zariadenie pre penidlo musí umožňovať pridávanie penidla do čerpadla s možnosťou plynulého primiešavania v rozsahu 0 - 6 %. pre použitie s nízkym tlakom, vysokým tlakom a pre kombinovanú prevádzku. | Áno | áno/nie
98 | Primiešavacie zariadenie musí umožňovať primiešavanie penidla/zmáčadla aj z nezabudovaných nádrží - prepravných obalov. | Áno | áno/nie
99 | Nastavené percento primiešavania penidla musí byť automaticky (elektronicky) udržiavané nezávisle na okamžitom tlaku a prietoku na výstupe čerpadla a musí byť zobrazované na displeji elektronickej jednotky. | Áno | áno/nie
100 | Primiešavacie zariadenie musí umožňovať preplach čerpadla a armatúr po použití peny. | Áno | áno/nie
Nadstavba - Prietokový naviják
101 | Prietokový navijak musí byť elektricky ovládaný. V prípade výpadku elektrického ovládania sa musí dať prietokový navijak ovládať ručne. | Áno | áno/nie
102 | Prietokový navijak musí byť vybavený vysokotlakovou hadicou DN 25 spĺňajúcou normu EN 1947 s dĺžkou najmenej 60 m so zaručenou tvarovou stálosťou; hadica musí byť ukončená kombinovanou prúdnicou. | Áno | áno/nie
103 | Prúdnica s výkonom minimálne 200 l/min pri tlaku 4,0 MPa musí umožňovať reguláciu prietoku a tvaru výstrekového kužeľa. | Áno | áno/nie
104 | Súčasťou prietokového navijaku musí byť odnímateľný penotvorný nadstavec. | Áno | áno/nie
Nadstavba - Lanový naviják
105 | Hydraulický lanový navijak musí byť s nasledovnými parametrami: - pevne zabudovaný v šasi vozidla, - s ukladačom lana, s prítlakom lana, s istením proti preťaženiu, - s vývodom lana smerom dopredu, - ovládateľný z kabína aj z vonku, - ťažná sila najmenej 50 kN, - využiteľná dĺžka lana najmenej 35 m, | Áno | áno/nie
106 | K lanovému navijaku musí byť dodané príslušenstvo: - vysokopevnostná ťažná reťaz pevnostne umožňujúca využiť kladku na samovyslobodzovanie vozidla 2 ks, - oko na uväzovanie min. 5 t 4 ks, - viazací popruh (10 t, 3 m) ku kladke 2 ks - viazací popruh ( 5 t, 3 m) 2 ks - viazací prostriedok ( 5 t, 1 m) 2 ks - strmeň (10 t) 2 ks - strmeň ( 5 t) 2 ks - prídavná kladka jednoduchá s okom (10 t) 2 ks, - káblové diaľkové ovládanie s dĺžkou kábla minimálne 5m 1 ks, - taška k príslušenstvu. | Áno | áno/nie
Lafetová prúdnica
107 | Lafetová prúdnica musí byť odnímateľná s bajonetovým upínaním, ručne ovládaná a otočná o 360°. K lafetovej prúdnici musí byť dodaný statív, ktorý v kombinácii s lafetovou prúdnicou vytvorí prenosný monitor. | Áno | áno/nie
108 | Výkon lafetovej prúdnice na vodu musí byť nastaviteľný v rozmedzí 1600 - 2000 l/min pri tlaku 0,8 MPa. | Áno | áno/nie
109 | Na streche nadstavby musí byť upevňovacie miesto pre lafetovú prúdnicu. | Áno | áno/nie
Asanačná lišta
110 | Pod predným nárazníkom musí byť trvale umiestnená asanačná lišta s minimále 3 tryskami, ktorá je potrubím spojená s čerpadlom. Ovládanie prívodu vody je z kabíny vodiča. | Áno | áno/nie
Nadstavba - Zdravotnícky materiál
111 | Vybavenie na starostlivosť o život ohrozujúce stavy, zastavenie krvácania a ošetrenie rán: 1. gázové štvorce sterilné 10 cm x 10 cm , 20 cm x 20 cm po 5 ks - 10 ks 2. obväz hydrofilný šírka 12 cm - 3 ks 3. hotový tlakový obväz - 1 ks 4. obväz hotový č. 2 - 2 ks 5. obväz hotový č. 3 - 2 ks 6. obväz elastický šírka 6 cm - 2 ks 7. obväz elastický šírka 10 cm - 2 ks 8. obväz elastický šírka 14 cm - 2 ks 9. leukoplast šírka 2,5 cm - 1 ks 10. leukoplast šírka 5 cm - 1 ks 11. náplasť s vankúšikom - 10 ks 12. náplasť s chlopňou/obväz na pneumothorax - 1 ks 13. škrtidlo/turniket - 1 ks 14. trojrohá šatka - 3 ks 15. popáleninový set - 1 ks 16. prostriedok na neutralizáciu pokožky po zásahu chemickou látkou - 1 ks 17. prostriedok na výplach oka - 1 ks | Áno | áno/nie
112 | Ostatný materiál a pomôcky na ošetrenie: 1. batoh alebo iný vhodný nepremokavý obal - 1 ks 2. izotermická fólia - 4 ks 3. nožnice ohnuté so zaobleným hrotom/trauma nožnice - 1 ks 4. jednorazové nesterilné rukavice (3-násobná zásoba rukavíc pre posádku) - 1 bal. 5. dezinfekčný prostriedok na kožu - 1 ks 6. dezinfekčný prostriedok na otvorené poranenia - 1 ks | Áno | áno/nie
Nadstavba - Požiarná a ekologická výbava
113 | Vozidlo musí byť vybavené prenosným plávajúcim jednostupňovým odstredivým čerpadlom s parametrami: - benzínovým motorom s výkonom minimálne 3,5 kW, - prietokom minimálne 1100 l/min pri výtlačnej výške 18 m - výtlačným hrdlom C 52. | Áno | áno/nie
114 | a) tlaková požiarna hadica „C“ dĺžky 20 m 8 ks, b) tlaková požiarna hadica „B“ dĺžky 20 m 8 ks, c) v prenosnej taške „D“ systém (tlaková požiarna hadica vysokotlaková D dĺžky 20 m - 4 ks, kombinovaná uzatvárateľná prúdnica vysokotlaková s polohou preplachu ,, FLUSH ´´- D - 2 ks, rozdelovač C/D,C,D – 1 ks, prechod C/D – 2 ks) d) tlaková požiarna hadica „B“ dĺžky 5 m 2 ks, e) hadicový kôš na hadice „C“ s dvoma 20 m hadicami 4 ks, f) lanový uväzovač hadíc 4 ks, g) kľúč na spojky 4 ks, h) rozdeľovač pákový B/C,B,C 2 ks, i) pretlakový ventil 1 ks, j) zberač 2 x B75 / priemer sania čerpadla k) hydrantový nadstavec 1 ks, l) kľúč k nadzemnému hydrantu 1 ks, m) kľúč k podzemnému hydrantu - sada s náhradnými nadstavcami 1 ks, n) prejazdový mostík 2 ks, o) prechod B/C 4 ks, p) kombinovaná uzatvárateľná prúdnica C s polohou preplachu ,, FLUSH ´´- s penotvorným nadstavcom na ťažkú penu 3 ks, q) prúdnica uzatvárateľná B 2 ks, r) prúdnica na strednú penu (najmenej 2 m3/min) 1 ks, s) prúdnica na vodnú stenu 1 ks, t) primiešavač na tuhé zmáčadlo B 75 - 1 ks, u) tuhé zmáčadlo 10 ks, v) ejektor stojatý 1 ks, z) prenosný hasiaci prístroj snehový 2 ks, x) prenosný hasiaci prístroj práškový 2 ks, y) hasiace rúško 1,5 mx 1,8 m 3 ks, aa) genfovak 2 ks, ab) nasávacie hadice celkovej dĺžky 10 m 4 ks ac) plávajúci nasávací kôš 1 ks ad) objímka na hadice B 75 5 ks, ae) objímka na hadice C 52 5 ks, af) hasiaca deka z nehorľavého materiálu na hasenie automobilov rozmerov minimálne 6 x 9 m, deka musí byť na opakované použitie minmálne - 5x, deka vrátane obalu - vaku, hmotnosti maximálne 30 kg. | Áno | áno/nie
Nadstavba - Iné náradie
115 | Trhací hák 1 ks Tlmnica 1 ks Lopata 2 ks, Sada klinov na prácu s drevom 1 ks Metla široká cestárska 2 ks Sekera hasičská 1 ks Krompáč 1 ks Kladivo 7 kg 1ks Náradie pre elektrikárov (najmenej 2 skrutkovače s meračom napätia, izolované kombinované kliešte 1000V, izolované pákové nožnice 1000V, gumené rukavice 10 000V, záchranný hák izolovaný do 1000V, izolačná rohožka 125 x 50 cm 20 000V, kľúč na elektrorozvodne, žehlička na poistky, skúšačka napätia dvojpólová, izolačná páska, skrutkovaže (PZ1,2,3, PH1,2,3) 1000V) 1 sada Dopravné kužele s výstražným svetlom 6 ks Núdzové akumulátorové svetlá farba modrá / oranžová - sada 6 ks 1. transportný kufrík. 2. nabíjačka na nabíjanie 12/24 V a 230 V, Vymedzovacia páska 500 bm Stojan na uchytenie vymedzovacej pásky s možnosťou umiestnenia na rôzne druhy povrchu 5 ksvidly 1 ks, - pilka bruchatka 1400x140x1,4 1 ks, - požiarne vaky s tlakovou pumpou 3 ks, - ručný hasiaci prístroj práškový 2 ks, - ručný hasiaci prístroj CO2 1 ks, - motykosekera 3 ks, - pákové nožnice 1 ks, - nastavovací prenosný štvordielny rebrík minimálne 8 m 1 ks. | Áno | áno/nie
Nadstavba - Ochranné prostriedky
116 | a) Autonómny dýchací prístroj (ADP) vzduchový s ochranným pretlakom s otvoreným okruhom, s nosičom na jednu fľašu, s možnosťou pripojenia ďalšieho účastníka - 4 súpravy. Každá súprava ADP musí obsahovať: - 1 ks anatomicky tvarovaný chrbtový nosič a polstrovanými ramennými popruhmi a bedrovým pásom s účastníckou prípojkou, - 1 ks pretlaková pľúcna automatika k ADP, - 1 ks celotvárová ochranná maska s dvojbodovým hákovým upínacím systémom pripevnenia na hasičskú prilbu (s kandahármi). Maska musí byť kompatibilná s hasičskými zásahovými prilbami od výrobcov MSA F1, GALLET F1, Dräger HPS používané v HaZZ. Uchdázač predloží čestné prehlásenie kompatibility medzi celotvárovou ochrannou maskou a ochrannou hasičskou zásahovou prilbou používanou v HaZZ, - 1 ks kompozitná fľaša k ADP s kovovým jadrom a vodným objemom minimálne 6,8 l a plniacim tlakom 30 MPa, - 1 ks ochranný obal na celotvárové ochranné masky k ADP, - 1 ks kevlarový ochranný obal na fľaše k ADP s reflexným prvkom alebo ekvivalentný neľahkohorľavý ochranný obaľ na fľase s reflexným prvkom b) Náhradné kompozitné fľaše k ADP s kovovým jadrom a vodným objemom minimálne 6,8 l a plniacim tlakom 30 MPa - 4 ks, c) Normobarická evakuačná súprava (pľúcna automatika a celotvárová ochranná maska) alebo evakuačná ochranná kukla s pripojením na účastnícku prípojku v ochrannom obale - 8 ks, | Áno | áno/nie
117 | d) Ochranný odev proti vysokým teplotám sálavému, prúdiacemu aj kontaktnému teplu – 2ks - musí chrániť aj pred krátkodobým ošľahnutím plameňom, - musí byť vodotesný, - musí byť nehorľavý a izolovať voči vysokým teplotám, - musí byť určený na ochranu celého tela, - musí byť určený ako osobný ochranný prostriedok pri špeciálnom hasení požiarov, - musí zodpovedať STN EN 1468 / forma III / CE a STN EN 366, - Ochranný odev je vyrobený ako dvojdielny odev ( blúza , nohavice ), - Hlavová časť- kukla je vybavená veľkým priezorom z ohýbaného - bezpečnostného skla a pozlátená vyleštenou fóliou, - Chrbtová časť obleku je vybavená vakom na umiestnenie autonómneho dýchacieho prístroja, - Oblek dopĺňajú nohavice na traky, čižmy požiarnícke typ L 400, bezpečnostná obuv triedy S5 podľa EN 344/345 - a päťprsté rukavice, - Materiál obleku je zložený: a) z vonkajšej metalizovanej tkaniny zo sklenného vlákna na povrchu pokovenej dvojitou vrstvou hliníkovej fólie, b) zo strednej izolačnej vrstvy s aramidového vlákna, c) z vnútornej vrstvy zo špeciálnej nehorľavej textílie, d) švy obleku musia byť zhotovené z kevlarových nití. e) celý oblek musí byť zhotovený z antistatického materiálu. - Veľkostné skupiny obleku, čižiem a rukavíc stanoví verejný obstarávateľ úspešnému uchádzačovi pred podpisom kúpnej zmluvy. - Musí obsahovať prepravný obal z nehorľavého materiálu | Áno | áno/nie
Nadstavba - Záchranárske náradie
118 | s) Profesionálna motorová píla na drevo so spaľovacím benzínovým motorom 1 ks, 1. výkon minimálne 4,4 kW, 2. dĺžka listu minimálne 500 mm, 3. objem palivovej nádrže minimálne 0,7 l, 4. objem olejovej nádrže minimálne 0,4 l, 5. hmotnosť píly bez lišty a reťaze maximálne 7 kg. 6. príslušenstvo v prepravnom boxe (náhradná reťaz, sviečkový kľúč, pilník, ochranná pilčícka prilba so štítom, chrániče sluchu) | Áno | áno/nie
119 | u) Páčidlo oceľové: 1. dĺžka minimálne 750 mm, priemer minimálne 25 mm 1 ks, 2. dĺžka minimálne 1 500 mm, priemer minimálne 30 mm 1 ks. | Áno | áno/nie
120 | v) Kombinovaný prepravný obal (benzín+olej) objemu najmenej 6/2 litrov pre činnosť reťazovej píly 1 ks | Áno | áno/nie
121 | z) Akumulátorový vŕtací skrutkovač - Krútiaci moment minimále 27 Nm - Napájanie 18 V - Krútiaci moment minimálne 50 Nm - Otáčky do 1.800 ot/min - Typ akumulátora: Li-Ion 5 Ah - Upínací rozsah skľučovadla, min/max: 1,5 / 13 mm -Hmotnosť bez akumulátora maximálne 1 kg | Áno | áno/nie
122 | x) Akumulátorová uhlová brúska - Typ akumulátora 18,0 V / 5 Ah - Priemer brúsneho kotúča 125 mm - Otáčky naprázdno 9000 / min - Hmotnosť bez akumulátora maximálne 2,2 kg | Áno | áno/nie
123 | y) Akumulátorová píla chvostovka - Hmotnosť bez akumulátora maximálne 3.4 kg - Počet zdvihov 2700/min - Výška zdvihu 28mm - Napätie akumulátora 18,0 V / 5 Ah | Áno | áno/nie
124 | aa) Akumulátorové náradie musí mať rovnaké akumulátory - 18 V/ 5 Ah. Nabíjačka do vozidla - 1 ks, nabíjačka na 230 V - 1 ks a akumulátory - 6 ks mesia byť súčasťou dodávky. | Áno | áno/nie
Súčasťou dodávky vozidla sú:
125 | a) kompletné príslušenstvo potrebné pre výmenu kolesa, b) hadica pre dofukovanie pneumatík dĺžky minimálne 10 m, c) príslušenstvo pre ťahanie a vlečenie v prípade poruchy v zmysle vyhlášky č. 9/2009 Z. z. v znení neskorších predpisov, d) ostatná povinná výbava motorového vozidla predpísaná všeobecne záväzným právnym predpisom, | Áno | áno/nie
Ostatné nešpecifikované požiadavky na predmet zákazky:
126 | a) musí vyhovovať STN EN 1846-2+A1 (92 9301) Vozidlá požiarnej a záchrannej služby. Časť 2: Všeobecné požiadavky. Bezpečnosť a jej výkon, v rozsahu požiadaviek na predný nájazdový uhol,zadný nájazdový uhol, svetlosť podvozkovej časti a svetlosť pod nápravami pre hmotnostnú triedu S - ťažká a kategóriu T - ťažké ternne. b) na výrobu vozidla sa musí použiť iba nepoužitý automobilový podvozok a na nadstavbu iba nové a originálne diely. c) koncepcia vozidla a rozmiestnenie výbavy vo vozidle musí byť priebežne konzultované s odberateľom d) konečné rozmiestnenie výbavy musí byť písomne schválené odberateľom. | Áno | áno/nie
127 | Predávajúci je povinný zaškoliť šesť zamestnancov kupujúceho pre každé jednotlivé vozidlo v mieste jeho dodania tak, aby zamestnanci po takomto zaškolení mohli bez ďalších podmienok samostatne obsluhovať vozidlo. Zaškolenie vždy zahŕňa aj jazdu vozidlom. Minimálne trvanie každého školenia 4 hodiny. Z každého školenia predávajúci vyhotoví prezenčnú listinu. | Áno | áno/nie
Možnosť predloženia ekvivalentov (informatívne - uchádzač nižšie uvedené riadky nevyplňa)
128 | Ak verejný obstarávateľ v opise predmetu zákazky odkazuje na konkrétneho výrobcu, obchodné označenie, patent, typ, oblasť alebo miesto pôvodu alebo výroby, pripúšťa sa použitie ekvivalentu, pričom ponúkaný ekvivalent musí spĺňať najmä požiadavky na rovnaké rozmerové, materiálové a iné technické a funkčné vlastnosti. Pri navrhovaní ekvivalentu musí uchádzač postupovať s odbornou starostlivosťou, pri ktorej musí zohľadniť pôvodný účel a plnú funkčnosť. V prípade ponuky ekvivalentu je uchádzač povinný v ponuke upozorniť (v poznámke - stĺpec 3) a označiť ponúknutý ekvivalentný výrobok a predložiť technický popis daného ekvivalentu. | N/A | N/A | N/A | N/A | N/A
Doklady, dokumenty a informácie požadované na preukázanie splnenia predmetu zákazky
129 | Technické listy, katalógové listy, produktové materiály alebo iné informačné materiály (napr. fotografie) preukazujúce splnenie požiadaviek na predmet zákazky uvedený v tejto prílohe SP | v zmysle bodu súťažných podkladov | N/A | N/A | N/A | N/A
130 | Pracovný diagram ponúkaného požiarného čerpadla a obrazovej dokumentácie s úplnym popisom technických parametrov spĺňajúcich vyššie stanovené požiadavky | v zmysle bodu súťažných podkladov | N/A | N/A | N/A | N/A
Požiadavky a dokumentácia pri odovzdaní Vozidiel (informatívne - uchádzač nižšie uvedené riadky nevyplňa)
131 | a) informácie (v písomnej forme) o používaní, b) informácie o údržbe vykonávanej používateľom vozidla, c) lehoty a obsah pravidelných kontrol a skúšok stanovených výrobcom, d) ES vyhlásenie o zhode pre vozidlo a dodávané/montované strojové zariadenia, e) osvedčenie o evidencii vozidla, | N/A | N/A | N/A | N/A | N/A
132 | f) montážny predpis označenia príslušnosti k Hasičskému a záchrannému zboru 1. v elektronickom formáte .pdf s popisom použitých materiálov a zakótovaním umiestnenia jednotlivých častí pre označovaný typ vozidla na štandardnom médiu napr. DVD alebo USB v termíne do 10 pracovných dní po odovzdaní prvého vozidla 2. vektorovú šablónu použiteľnú na hotové rezanie jednotlivých dielov polepov na štandardnom médiu napr. DVD alebo USB v termíne do 10 pracovných dní po odovzdaní prvého vozidla, 3. vo forme plnofarebných výtlačkov (2 ks Prezídiu Hasičského a záchranného zboru) podľa vzoru poskytnutého Prezídiom Hasičského a záchranného zboru v termíne do 10 pracovných dní po odovzdaní prvého vozidla, | N/A | N/A | N/A | N/A | N/A
133 | g) montážny predpis k rádiostaniciam 1. dodávateľ pred prvotnou montážou predloží obstarávateľovi návrh predpisu; predpis musí obsahovať podrobný popis demontáže a montáže čalúnenia a obkladov interiéru vozidla, jednotlivých komponentov rádiostaníc, blokovú schému zapojenia, technickú dokumentáciu vyrobených držiakov a prípravkov, fotodokumentáciu jednotlivých krokov montáže a pod.; obstarávateľ návrh predpisu posúdi a odsúhlasí resp. uplatní pripomienky; po zapracovaní pripomienok do návrhu predpisu obstarávateľ odsúhlasí návrh, 2. dodávateľ do 10 dní po odsúhlasení prvotnej montáže do vozidla dodá vo forme plnofarebných výtlačkov (3 ks pre obstarávateľa) a v elektronickom formáte .pdf na štandardnom médiu napr. DVD alebo USB. | N/A | N/A | N/A | N/A | N/A
134 | h) montážny predpis zvláštneho zvukového a svetelného výstražného zariadenia 1. dodávateľ pred prvotnou montážou predloží obstarávateľovi návrh predpisu; predpis musí obsahovať podrobný popis demontáže a montáže čalúnenia a obkladov interiéru vozidla, montáž elektroniky výstražného zariadenia, blokovú schému zapojenia, fotografie a technickú dokumentáciu vyrobených držiakov a prípravkov ak sú potrebné pre montáž, fotodokumentáciu jednotlivých krokov montáže a pod.; obstarávateľ návrh predpisu posúdi a odsúhlasí resp. uplatní pripomienky; po zapracovaní pripomienok obstarávateľ odsúhlasí návrh, 2. dodávateľ do 10 dní po odsúhlasení prvotnej montáže do vozidla dodá vo forme plnofarebných výtlačkov (3 ks pre obstarávateľa) a v elektronickom formáte .pdf na štandardnom médiu napr. DVD alebo USB. | N/A | N/A | N/A | N/A | N/A
Legenda:
* polia pre vyplnenie uchádzačom