## Hárok1
Automobil hasičskej záchrannej služby 4A
|  |  |  | jednotková cena |  | celková cena
položka špecifikácie | Parameter (požadovaná špecifikácia platí pre 1 ks vozidla) | množstvo 1 automobil | množstvo 2 automobily | cena € bez DPH | cena € s DPH | cena € bez DPH | cena € s DPH
Farebné vyhotovenie
2 | sada polepov | 1 | 2
Podvozok a motorová časť vozidla
31 | navigačný systém (špecifikácia č.31) | 1 | 2
Kamerový monitorovací systém
32-36 | kamerový monitorovací systém (špecifikácia č. 32 až 36) | 1 | 2
Výstražné svietidlá a zvukové zariadenia
37-40 | zvláštne výstražné svetelné a zvukové zariadenie (špecifikácia č. 37 až 40) | 1 | 2
Kabína vodiča a hasičského družstva
41 | klimatizácia | 1 | 2
43 | autorádio | 1 | 2
48 | vyhľadávací svetlomet s diaľkovým ovládaním | 2 | 4
52 | LED lampička na čítanie máp | 1 | 2
53 | vozidlová rádiostanica | 1 | 2
54 | vozidlová rádiostanica pre sieť SITNO | 1 | 2
55 | prenosná rádiostanica so zabudovanou nabíjačkou | 3 | 6
56 | prenosná rádiostanica pre sieť SITNO so zabudovanou nabíjačkou | 3 | 6
60 | ručné LED svietidlo so zabudovanou nabíjačkou | 3 | 6
61 | reflexná nehorľavá vesta s nápisom "HASIČI" | 3 | 6
62 | reflexná nehorľavá vesta s nápisom "VELITEL ZASAHU" | 1 | 2
63 | megafón | 1 | 2
64 | ďalekohľad | 1 | 2
65 | hasiaci prístroj 6 kg | 1 | 2
Nadstavba - Všeobecné požiadavky
80 | tlaková hadica a príslušentvo na umývanie a dezinfekciu podľa špecifikácie | 1 | 2
Osvetľovací stožiar
81 | osvetľovací stožiar | 1 | 2
Elektrocentrála
84 | elektrocentrála | 1 | 2
Hydraulické zdvíhacie rameno
86 | hydraulické zdvíhacie rameno | 1 | 2
87 | príslušenstvo k hydraulickému zdvíhaciemu ramenu sada podľa špecifikácie | 1 | 2
Nadstavba - Lanový naviják
88 | lanový navijak | 1 | 2
89 | príslušenstvo k lanovému navijaku podľa špecifikácie - sada | 1 | 2
Nadstavba - Zdravotnícky materiál
90 | Vybavenie na Vybavenie na znehybnenie končatín a chrbtice: - sada podľa špecifikácie | 1 | 2
91 | vákuový matrac | 1 | 2
91 | vaňové nosítka | 1 | 2
91 | dlhá chrbticová doska | 1 | 2
91 | krátka chrbticová doska | 1 | 2
92 | automatický externý defibrilátor | 1 | 2
93 | Vybavenie na zastavenie krvácania a ošetrenie rán -sada v batohu podľa špecifikácie - č.93 | 1 | 2
94 | prikrývka | 5 | 10
94 | termofólia | 5 | 10
94 | fólia pre zomretých | 2 | 4
94 | dezinfekčný roztok | 1 | 2
94 | jednorazové nesterilné rukavice bezpúdrové - balenie 100ks | 1 | 2
95 | ochranné prostriedky proti biologickému materiálu- sada podľa špecifikácie | 1 | 2
96 | vodeodolná zástena – paraván | 1 | 2
Nadstavba - Požiarná a ekologická výbava
97 | prenosný hasiaci prístroj snehový | 2 | 4
97 | prenosný hasiaci prístroj práškový | 2 | 4
97 | hasiace rúško 1,5 mx 1,8 m | 3 | 6
97 | sypký sorpčný materiál kg | 15 | 30
97 | látka na odbúravanie ropných produktov minimálne 1 l, | 1 | 2
97 | náradie na zamedzenie tepelných škôd pri požiari v komíne pre hasičské záchranné zbory sada | 1 | 2
97 | prenosný blokátor dymu veľkosť šírky dverí 69 – 118 cm | 1 | 2
97 | prenosný blokátor dymu veľkosť šírky dverí 90 – 150 cm, | 1 | 2
Nadstavba - Iné náradie
98 | Pákové nožnice | 1 | 2
98 | Pákové nožnice dielektrické | 1 | 2
98 | Zámočnícke náradie v neiskrivom prevedení sada | 1 | 2
98 | Akumulátorová uhlová brúska s príslušenstvom | 1 | 2
99 | Zámočnícke náradie na núdzové otváranie zabuchnutých, prípadne zamknutých dverí a okien otvorených vo vetracej polohe sada podľa špecifikácie č.99 | 1 | 2
100 | Lopata | 2 | 4
100 | Tlmica | 2 | 4
100 | Vedro | 2 | 4
100 | Metla široká cestárska | 2 | 4
100 | Plastové vrecia | 10 | 20
100 | Čerpadlo s príslušenstvom na prečerpávanie horľavých kvapalín | 1 | 2
100 | Uzatvárateľné nádoby 50 l na zber ropných látok s celkovým objemom minimálne 500 litrov | 10 | 20
100 | Sekera hasičská | 1 | 2
100 | Krompáč | 1 | 2
100 | sekeromotyka | 2 | 4
100 | sekera štiepacia | 1 | 2
100 | kopáľ | 2 | 4
100 | vidly | 2 | 4
100 | kladivo 7 kg | 1 | 2
100 | Náradie pre elektrikárov sada | 1 | 2
100 | Najpoužívanejšie kľúče na uzatváranie plynových ventilov sada | 1 | 2
100 | Najpoužívanejšie kľúče na otváranie výťahových dverí sada | 1 | 2
100 | Prenosný vysúvací hliníkový rebrík s dĺžkou minimálne 8 m | 1 | 2
100 | Prenosný vysúvací hliníkový rebrík s dĺžkou minimálne 3,5 m | 1 | 2
100 | Závesný hákový rebrík s dvomi hákmi 4 m | 1 | 2
100 | Nastavovací prenosný štvordielny rebrík s nosnosťou minimálne pre tri osoby | 1 | 2
100 | Trhací hák | 1 | 2
100 | Dopravné kužele s výstražným svetlom | 6 | 12
100 | Núdzové akumulátorové svetlá farba modrá / oranžová - sada 6 ks | 1 | 2
100 | Vymedzovacia páska 500 bm | 1 | 2
100 | Stojan na uchytenie vymedzovacej pásky s možnosťou umiestnenia na rôzne druhy povrchu | 5 | 10
100 | Autozdvihák (10 t, zdvih najmenej 250 mm) | 1 | 2
100 | Upínací pás s račňou dvojdielny s hrotovými hákmi nosnosť 10 t | 4 | 8
Nadstavba - Ochranné prostriedky
101 | Autonómny dýchací prístroj vzduchový s ochranným pretlakom s nosičom na dve tlakové fľaše s príslušenstvom podľa špecifikácie | 3 | 6
102 | Náhradné kompozitné tlakové fľaše s vodným objemom minimálne 6,8 l a plniacim tlakom 30 MPa | 6 | 12
102 | Evakuačná podtlaková súprava podľa špecifikácie | 3 | 6
102 | Detekcia chýbajúceho pohybu (mŕtvy muž) | 3 | 6
102 | Plynotesné protichemické ochranné obleky typ 1a ET pretlakový | 3 | 6
103 | Ochranný odev proti sálavému teplu | 2 | 4
Nadstavba - Záchranárske náradie
104 | Sada záchranárskeho hydraulického vyslobodzovacieho náradia v akumulátorovom vyhotovení vrátane príslušenstva podľa špecifikácie | 1 | 2
105 | strihač pedálov - sada | 1 | 2
106 | Sada ochranných prikrývok a rukávov na ostré hrany na opakované použitie | 1 | 2
106 | Sada ochranných prikrývok/štítov proti črepinám na opakované použitie | 1 | 2
106 | Hydraulický otvárač dverí v kufríku: | 1 | 2
106 | Súprava na núdzové premiestnenie vozidla s nosnosťou do 6000 kg | 1 | 2
107 | Prahový nadstavec pre použitie a rozovretie rozpínacieho valca | 1 | 2
107 | Ručná pílka na rezanie lepených bezpečnostných skiel s náhradným pílovým listom | 1 | 2
107 | Rozbíjač skla | 2 | 4
107 | Rezač bezpečnostných pásov | 2 | 4
107 | Zábrana pred nežiaducim spustením airbagu na volante | 2 | 4
107 | Zábrana pred nežiaducim spustením airbagu spolujazdca | 1 | 2
107 | Vysokotlakové zdvíhacie vankúše - sada | 1 | 2
108 | utesňovacia súprava - sada | 1 | 2
109 | Profesionálna motorová píla na drevo so spaľovacím benzínovým motorom s príslušenstvom | 1 | 2
109 | Záchranárska píla s príslušenstvom | 1 | 2
110 | Profesionálna motorová rozbrusovačka na oceľ a betón s príslušenstvom podľa špecifikácie | 1 | 2
110 | Páčidlo oceľové sada | 1 | 2
110 | Záchranná pracovná plošina | 1 | 2
110 | Evakuačná trojnožka na záchranu z voľných hĺbok | 1 | 2
110 | Kombinovaný prepravný obal (benzín + olej) objemu najmenej 6/2 litrov | 1 | 2
110 | Prepravný obal objemu 10 litrov s PHM | 1 | 2
111 | vybavenie na záchranu z vodnej hladiny - sada podľa špecifikácie | 1 | 2
Nadstavba - sada na stabilizáciu vozidiel
112 | Sada systému na stabilizáciu vozidiel v prepravnom boxe - špecifikácia č. 112 až 114 | 1 | 2
Monitorovacie zariadenia - termovízna kamera
115 | termovízna kamera podľa špecifikácie č. 115 až 118 | 1 | 2
Iné monitorovacie zariadenia
119 | Bezkontaktný detektor elektrického napätia | 1 | 2
120 | Multidetektor plynov a pár | 1 | 2
Súčasťou dodávky vozidla sú:
121 | sada - výbava podľa špecifikácie položka č 121 | 1 | 2
130 | školenie v rozsahu stanovenom v kúpnej zmluve
| S P O L U |  |  | 0 | 0 | 0 | 0