## Príloha č. 1
1
1 | Pokyny k vyplneniu: Vypĺňajú sa žlto vyznačené polia !!!
1
1 | [10 empty] | Príloha č. 1:
1 | Výzva na predloženie ponúk - prieskum trhu
1
1 | Podrobný technický opis a údaje deklarujúce technické parametre dodávaného predmetu
1
1
1 | Názov predmetu: |  | Samochodný postrekovač | [6 empty] | Počet kusov: | 1
1
1 | Vymedzenie častí |  |  | Opis / Technická špecifikácia - požadované technické parametre |  | Číselný údaj / Hodnota / Charakteristika parametra - požadovaná hodnota parametra |  | Merná jednotka | Parametre navrhovanej technológie - navrhovateľ vyplní konkrétnu hodnotu parametra ním navrhovanej technológie (hodnota/číselný údaj a podobne podľa zadania) | Názov výrobcu | Typové označenie
1 | Základné zariadenie |  |  | dĺžka stroja |  | max. 1200 |  | cm | hodnota:
1 |  |  |  | šírka stroja |  | max. 300 |  | cm | hodnota:
1 |  |  |  | výška stroja |  | max. 400 |  | cm | hodnota:
1 |  |  |  | riadenie všetkých 4 kolies |  | áno |  | - | áno/nie:
1 |  |  |  | hydraulický bezstupňový pohon všetkých kolies |  | áno |  | - | áno/nie:
1 |  |  |  | hydraulicky nastaviteľný rozchod kolies |  | áno |  | - | áno/nie:
1 |  |  |  | výkon motora |  | min. 210 |  | kW | hodnota:
1 |  |  |  | automatické mazanie podvozku |  | áno |  | - | áno/nie:
1 |  |  |  | protikorózne ošetrenie |  | áno |  | - | áno/nie:
1 |  |  |  | pracovný záber |  | min. 36 |  | m | hodnota:
1 |  |  |  | technológia pulznej šírkovej modulácie dávky postreku na cieľovú plochu |  | áno |  | - | áno/nie:
1 |  |  |  | snímače rampy pre stabilizáciu rampy nad porastom |  | áno |  | - | áno/nie:
1 |  |  |  | quadrajet držiaky trysiek alebo ekvivalentný |  | áno |  | - | áno/nie:
1 |  |  |  | vzdialenosť medzi dýzami |  | min. 25 |  | cm | hodnota:
1 |  |  |  | vybavenie systémom Section control |  | áno |  | - | áno/nie:
1 |  |  |  | objem nerezovej postrekovej nádrže |  | min. 6500 |  | l | hodnota:
1 |  |  |  | objem preplachovej nádrže |  | min. 450 |  | l | hodnota:
1 |  |  |  | výkon postrekového čerpadla |  | min. 500 |  | l/min. | hodnota:
1 |  |  |  | vnútorný priemer rozvodových potrubí |  | min. 20 |  | mm | hodnota:
1 |  |  |  | oplachovacie trysky pre čistenie nádrže |  | áno |  | - | áno/nie:
1 |  |  |  | nádržka na vodu s dávkovačom mydla |  | áno |  | - | áno/nie:
1 |  |  |  | automatické zastavenie plnenia nádrže |  | áno |  | - | áno/nie:
1 |  |  |  | kabína s klimatizáciou a kúrením |  | áno |  | - | áno/nie:
1 |  |  |  | počítačový terminál s dotykovým displejom |  | áno |  | - | áno/nie:
1 |  |  |  | postrekovač vybavený autopilotom spolu so samostatným monitorom |  | áno |  | - | áno/nie:
1 |  |  |  | presnosť navigácie |  | ± 2 |  | cm | hodnota:
1 |  |  |  | ventilácia s uhlíkovými filtrami |  | áno |  | - | áno/nie:
1 |  |  |  | pretlaková kabína |  | áno |  | - | áno/nie:
1 |  |  |  | vybavenie kamerovým systémom - monitor + kamera |  | min. 1 |  | ks | hodnota:
1 |  |  |  | pneumaticky odpružené sedadlo vodiča |  | áno |  | - | áno/nie:
1 |  |  |  | pracovné LED svetlá |  | áno |  | - | áno/nie:
1 |  |  |  | LED osvetlenie rampy |  | áno |  | - | áno/nie:
1 |  |  |  | cúvací alarm |  | áno |  | - | áno/nie:
1 |  |  |  | chladený úložný priestor |  | áno |  | - | áno/nie:
1 | Ďalšie súčasti hodnoty obstarávaného zariadenia |  | Doprava na miesto realizácie | - | - | áno |  | - | áno/nie: | - | -
1
1 | Pozn.: V prípade, že v rámci opisu predmetu bol použitý konkrétny výrobca, výrobný postup, značka, patent, typ, krajina, oblasť alebo miesto pôvodu alebo výroby, môže uchádzač predložiť ponuku i na technický a funkčný ekvivalent.
1
1
1
1 |  | Miesto:
1
1 |  | Dátum:
1 | [6 empty] | podpis a pečiatka navrhovateľa