## SO 01 - 1.1 Rekapitulácia
REKAPITULÁCIA ZADANIA
Stavba: Generálna rekonštrukcia ZÚ SR v Londýne
Objekt: SO 01 ADMINISTRATÍVNY OBJEKT ZÚ S ČASŤOU OBJEKTU PRE BÝVANIE
Časť:
Objednávateľ: Ministerstvo zahraničných vecí SR |  | Spracoval:
Zhotoviteľ: |  | Dátum:
Miesto: Londýn- Kensington
Kód | Popis | Cena celkom | Hmotnosť celkom | Suť celkom
1 | 2 | 3 | 4 | 5
HSV | Práce a dodávky HSV
3 | Zvislé a kompletné konštrukcie
4 | Vodorovné konštrukcie
6 | Úpravy povrchov, podlahy, osadenie
9 | Ostatné konštrukcie a práce-búranie
99 | Presun hmôt HSV
PSV | Práce a dodávky PSV
711 | Izolácie proti vode a vlhkosti
712 | Izolácie striech, povlakové krytiny
713 | Izolácie tepelné
722 | Zdravotechnika - vnútorný vodovod
725 | Zdravotechnika - zariaďovacie predmety
762 | Konštrukcie tesárske
763 | Konštrukcie - drevostavby
766 | Konštrukcie stolárske
767 | Konštrukcie doplnkové kovové
771 | Podlahy z dlaždíc
772 | Podlahy z prírodného a konglomerovaného kameňa
775 | Podlahy vlysové a parketové
776 | Podlahy povlakové
777 | Podlahy syntetické
781 | Obklady
784 | Maľby
M | Práce a dodávky M
33-M | Montáže dopravných zariadení, skladových zariadení a váh
OST | Ostatné
Celkom

## Zadanie
Zadanie s výkazom výmer
Stavba: |  | Generálna rekonštrukcia ZÚ SR v Londýne
Objekt: |  | SO 01 ADMINISTRATÍVNY OBJEKT - 1.1 stavebná časť
Časť:
Objednávateľ: |  | Ministerstvo zahraničných vecí SR
Zhotoviteľ: |  |  |  |  | Spracoval:
Miesto: |  | Londýn- Kensington |  |  | Dátum:
Č. | KCN | Kód položky | Skrátený popis | MJ | Výmera | Cena jednotková | Cena celkom
|  | HSV | Práce a dodávky HSV
|  | 3 | Zvislé a kompletné konštrukcie
1 | 011 | 311271303 | Murivo nosné (m3) (refer. PREMAC 50x30x25) s betónovou výplňou hr. 300 mm | m3 | 0.203
"S2 - rampa 2pp
|  |  | 0,3*0,55*1,23 |  | 0.203
|  |  | Súčet |  | 0.203
"pozn. vrátane dobetónovania na potrebnu vysku
2 | 011 | 311361825 | Výstuž pre murivo nosné (refer. PREMAC) s betónovou výplňou z ocele 10505 | t | 0.008
"S2 - rampa 2pp
|  |  | 0,55*1,23*14*0,888/1000 |  | 0.008
|  |  | Súčet |  | 0.008
3 | 011 | 317162101 | Keramický predpätý preklad (refer. POROTHERM KPP), šírky 120 mm, výšky 65 mm, dĺžky 1000 mm | ks | 5
"stavebné úpravy
"vzt8,9,24,25 -dl 1m
|  |  | 1*5 |  | 5
|  |  | Súčet |  | 5
4 | 011 | 317162102 | Keramický predpätý preklad (refer. POROTHERM KPP), šírky 120 mm, výšky 65 mm, dĺžky 1250 mm | ks | 9
2pp
|  |  | 1"210 |  | 1
|  |  | 1"211 |  | 1
|  |  | 1"212 |  | 1
|  |  | 3"217 |  | 3
|  |  | Medzisúčet |  | 6
4 np
|  |  | 2"431 |  | 2
|  |  | 1"417 |  | 1
|  |  | Medzisúčet |  | 3
|  |  | Súčet |  | 9
5 | 011 | 317162103 | Keramický predpätý preklad (refer. POROTHERM KPP), šírky 120 mm, výšky 65 mm, dĺžky 1500 mm | ks | 3
"stavebné úpravy
"vzt 7,13 -dl 1,5m
|  |  | (1+1) |  | 2
vzt 1.4
|  |  | 1 |  | 1
|  |  | Súčet |  | 3
6 | 011 | 317162105 | Keramický predpätý preklad (refer. POROTHERM KPP), šírky 120 mm, výšky 65 mm, dĺžky 2000 mm | ks | 1
"stavebné úpravy
"vzt10 - dl 2
|  |  | 1 |  | 1
7 | 011 | 317162132 | Keramický preklad (refer. POROTHERM) 23,8, šírky 70 mm, výšky 238 mm, dĺžky 1250 mm | ks | 5
"otvory nosne
4 np
|  |  | 2 "411 |  | 2
|  |  | 3 "415 |  | 3
|  |  | Súčet |  | 5
8 | 014 | 340238223 | Zamurovanie otvorov plochy od 0,25 do 1 m2 tehlami (refer. POROTHERM) 175x375x238 | m2 | 3.893
1pp
"-118
|  |  | 0,532*(1,325) |  | 0.705
|  |  | Medzisúčet |  | 0.705
3np
"326
|  |  | 2,02*(0,255) |  | 0.515
|  |  | Medzisúčet |  | 0.515
4np
"440
|  |  | 3,305*(0,203+0,14+0,08) |  | 1.398
"414
|  |  | 3,305*(0,306) |  | 1.011
"416
|  |  | 3,305*(0,08) |  | 0.264
|  |  | Medzisúčet |  | 2.673
|  |  | Súčet |  | 3.893
9 | 014 | 340239222 | Zamurovanie otvorov plochy nad 1 do 4 m2 tehlami (refer. POROTHERM) 115x500x238 | m2 | 18.223
2pp
"-231
|  |  | 2,02*(0,98) |  | 1.98
"-223
|  |  | 2,02*(0,895) |  | 1.808
"-235
|  |  | 2,02*(0,96) |  | 1.939
"-209
|  |  | 2,02*(0,9) |  | 1.818
"-206
|  |  | 2,02*(0,25) |  | 0.505
|  |  | Medzisúčet |  | 8.05
1pp
"-120
|  |  | 2,02*(0,965) |  | 1.949
|  |  | Medzisúčet |  | 1.949
1np
"115
|  |  | 2,477*(0,6) |  | 1.486
"118
|  |  | 3,086*(1,252) |  | 3.864
"116
|  |  | 2,59*(0,6) |  | 1.554
"102
|  |  | 2,59*(0,6) |  | 1.554
"102
|  |  | 2,59*(0,6*2) |  | 3.108
|  |  | Medzisúčet |  | 11.566
3np
"304
|  |  | 2,68*(0,965)*4 |  | 10.345
"321
|  |  | 2,832*(0,95*2) |  | 5.381
|  |  | Medzisúčet |  | 15.726
4np
"404
|  |  | 2,68*(0,965+0,98) |  | 5.213
"405
|  |  | 2,68*(0,965+0,98) |  | 5.213
ô439
|  |  | 2,02*(0,965) |  | 1.949
"431
|  |  | 2,02*(0,965*2) |  | 3.899
"430
|  |  | 2,02*(0,965) |  | 1.949
|  |  | Medzisúčet |  | 18.223
10 | 011 | 341321315 | Betón stien a priečok, železový (bez výstuže) tr. C 20/25 | m3 | 0.763
"rampa 2pp
|  |  | 0,1*1,1*3,571/cos(4) |  | 0.394
|  |  | 0,1*1,1*3,353 |  | 0.369
|  |  | Súčet |  | 0.763
11 | 011 | 341351105 | Debnenie stien a priečok obojstranné zhotovenie-dielce | m2 | 15.472
"rampa 2pp
|  |  | 2*1,1*3,571/cos(4) |  | 7.875
|  |  | 2*1,1*3,353 |  | 7.377
|  |  | 0,1*1,1*2 |  | 0.22
|  |  | Súčet |  | 15.472
12 | 011 | 341351106 | Debnenie stien a priečok obojstranné odstránenie-dielce | m2 | 15.472
13 | 011 | 341351106r | Príplatok za pohľadový betón stien triedy SB 3 | m2 | 15.472
14 | 011 | 341361821 | Výstuž stien a priečok 10505 | t | 0.131
|  |  | 130,51/1000 |  | 0.131
15 | 011 | 342242020 | Priečky z tehál pálených (refer. POROTHERM 8 P 8), na maltu (refer. POROTHERM MM 50) 80x500x238 | m2 | 5.948
1pp
"-115
|  |  | 3,277*(0,799+0,322) |  | 3.674
|  |  | Medzisúčet |  | 3.674
3np
"326
|  |  | 3,13*(0,95) |  | 2.974
"327
|  |  | 3,13*(0,95) |  | 2.974
|  |  | Medzisúčet |  | 5.948
16 | 011 | 342242021 | Priečky z tehál pálených (refer. POROTHERM 11,5 P 8), na maltu (refer. POROTHERM MM 50) 115x500x238 | m2 | 344.202
2pp
"-228
|  |  | 4,578*(1,995) |  | 9.133
"-229
|  |  | 4,578*(1,98) |  | 9.064
"-222
v osi 5
|  |  | 3,302*(12,65) |  | 41.77
|  |  | -0,9*2,02*4 |  | -7.272
"-231
|  |  | 3,302*(3,03) |  | 10.005
|  |  | -0,457*(0,607) |  | -0.277
"-233
|  |  | 3,552*(2,362+5,086) |  | 26.455
|  |  | -0,9*2,02-0,9*2,02 |  | -3.636
"-217
|  |  | 3,302*(5,967+2,18) |  | 26.901
|  |  | -0,915*2,02-0,915*2,02-1,52*2,02-0,445*(0,44+0,22) |  | -7.061
"-223
|  |  | 3,302*(4,885) |  | 16.13
|  |  | -0,445*(0,468) |  | -0.208
"-224
|  |  | 3,302*(4,694) |  | 15.5
"-216
|  |  | 3,31*(1,555) |  | 5.147
|  |  | -0,945*2,02 |  | -1.909
"-215
|  |  | 3,301*(4,318) |  | 14.254
"-219
|  |  | 3,301*(0,7)+2,05*(2,675+0,7+1,545+3,575+0,7) |  | 21.16
"-235
|  |  | 2,945*(2,948+0,275)+3,31*(1,525) |  | 14.539
|  |  | -0,9*2,02-0,9*2,02 |  | -3.636
"-211
|  |  | 3,301*(3,124+2,9+2,066+1,52) |  | 31.723
|  |  | -0,9*2,02*2 |  | -3.636
"-236
|  |  | 3,301*(1,848) |  | 6.1
|  |  | -0,9*2,02 |  | -1.818
"-206
|  |  | 3,301*(1,146) |  | 3.783
"-202
|  |  | 3,428*(1,525)+3,301*(1,02) |  | 8.595
"-204
|  |  | 3,301*(1,28) |  | 4.225
|  |  | -1,2*0,8 |  | -0.96
2pp
"-208,-236
|  |  | 3,301*(2,874) |  | 9.487
|  |  | Medzisúčet |  | 243.558
1pp
"-113
|  |  | 3,277*(1,688) |  | 5.532
"-115
|  |  | 3,277*(0,37+1,142) |  | 4.955
"-131
|  |  | 3,277*(1,252) |  | 4.103
|  |  | Medzisúčet |  | 14.59
1np
"104
|  |  | 2,96*(3,811+2,773) |  | 19.489
|  |  | -1*2,525-0,9*2,525 |  | -4.798
"110
|  |  | 2,0*(3,014) |  | 6.028
|  |  | Medzisúčet |  | 20.719
2np
"213
|  |  | 3,767*(1,255) |  | 4.728
"207
|  |  | 2,1*(1,825) |  | 3.833
|  |  | Medzisúčet |  | 8.561
3np
"308
|  |  | 3,13*(0,685) |  | 2.144
"330
|  |  | 3,257*(1,25) |  | 4.071
|  |  | Medzisúčet |  | 6.215
4np
"424
|  |  | 3,305*(4,655) |  | 15.385
|  |  | -0,9*2,68*2 |  | -4.824
"415
|  |  | 2,855*(1,192) |  | 3.403
"441
|  |  | 3,305*(1,945+0,03+0,6) |  | 8.51
"413
|  |  | 3,355*(1,255) |  | 4.211
|  |  | Medzisúčet |  | 26.685
5 np
"503
|  |  | 4,408*(3,148)+0,3*(4,525+4,408)/2 |  | 15.216
|  |  | -1*2,02 |  | -2.02
"504
|  |  | 0,81*(3,795+3,932)/2+3,795*(2,019) |  | 10.792
|  |  | -0,9*2,02 |  | -1.818
"502
|  |  | 1,185*(3,243+3,042)/2 |  | 3.724
|  |  | -1*2,02 |  | -2.02
|  |  | Medzisúčet |  | 23.874
|  |  | Súčet |  | 344.202
17 | 011 | 342242022 | Priečky z tehál pálených (refer. POROTHERM 14 P 8), na maltu (refer. POROTHERM MM 50) 140x500x238 | m2 | 9.097
2pp
"-201
|  |  | 3,251*(0,93+0,935) |  | 6.063
|  |  | -0,9*2,525*2 |  | -4.545
"-204
|  |  | 3,301*(1,55) |  | 5.117
|  |  | -1,55*2,02 |  | -3.131
"-222
|  |  | 3,301*(1,753) |  | 5.787
|  |  | -1,7*2,02 |  | -3.434
|  |  | Medzisúčet |  | 5.857
1pp
"-113
|  |  | 2,867*(1,067) |  | 3.059
|  |  | -0,9*2,525 |  | -2.273
"-115
|  |  | 3,277*(1,05) |  | 3.441
|  |  | -1*2,525 |  | -2.525
"-118
|  |  | 2,827*(2,63) |  | 7.435
|  |  | -0,2*0,2 |  | -0.04
|  |  | Medzisúčet |  | 9.097
18 | 011 | 342242023 | Priečky z tehál pálených (refer. POROTHERM 17,5 P 12), na maltu (refer. POROTHERM MM 50) 175x375x238 | m2 | 24.754
1pp
"-118
|  |  | 3,277*(4,265+4,275) |  | 27.986
|  |  | -0,8*2,02*2 |  | -3.232
|  |  | Medzisúčet |  | 24.754
|  |  | Súčet |  | 24.754
|  | 4 | Vodorovné konštrukcie
19 | 014 | 411387531 | Zabetónovanie otvoru s plochou do 0,25 m2, vrátane debnenia oddebnenia a výstuže (s dodaním hmôt) v stropoch železobetónových a tvárnicových a v klenbách tehlových alebo betónových | ks | 1
"vid PD statika - ST 20
"800x300
|  |  | 1 |  | 1
|  |  | Súčet |  | 1
20 | 014 | 411388531 | Zabetónovanie otvoru s plochou nad 0,25 m2 do 1 m2 vrátane debnenia, oddebnenia a výstuže (s dodaním hmôt) v stropoch železobetónových tvárnicových a prefabrik. | m3 | 0.271
"vid PD statika - ST 20
|  |  | 0,15*0,45*1 |  | 0.068
|  |  | 0,15*1,1*0,25 |  | 0.041
|  |  | 0,15*0,6*0,9*2 |  | 0.162
|  |  | Súčet |  | 0.271
|  | 6 | Úpravy povrchov, podlahy, osadenie
21 | 011 | 611461113 | Príprava vnútorného podkladu stropov (refer. BAUMIT), penetračný náter (refer. Baumit BetonPrimer) | m2 | 629.575
22 | 011 | 611461123 | Vnútorná omietka stropov (refer. BAUMIT), sadrová, strojné nanášanie, (refer. RatioGlatt), gletovaná omietka, hr. 15 mm | m2 | 629.575
2pp
"-201
|  |  | 2,81 |  | 2.81
|  |  | 5,56+5,43+22,84+5,58"-211,-209,-210,-227 |  | 39.41
"-226
|  |  | 388,82+0,38*(20,847+1,413+10,992*2+1,8+10,992*2+1,8+10,992*2+1,8+20,847) |  | 432.314
|  |  | Medzisúčet |  | 474.534
1pp
"-103
|  |  | 0,993*1,015*3+0,955*(0,811+1,26+1,62+1,72) |  | 8.191
"-114,116
|  |  | 1,67+0,89 |  | 2.56
"-118
|  |  | 94,84+0,41*(4,175*6+7,413-0,44*2+8,812-0,2+2,43*2) |  | 113.313
|  |  | Medzisúčet |  | 124.064
"1 np
"108
|  |  | 0,993*1,015*3+0,955*(1,23+1,225+1,72+1,12) |  | 8.08
2np
"201
|  |  | 0,993*1,015+0,955*(1,23+1,225+1,72+1,125) |  | 6.069
3np
"301
|  |  | 0,995*1,015*3+0,955*(1,23+1,115+1,65+1,05) |  | 7.848
4np
"401
|  |  | 8,98 |  | 8.98
|  |  | Medzisúčet |  | 30.977
|  | C06 | Súčet |  | 629.575
"pozn. vrátane vsetkych potrebnych omietkovych profilov a datailov prechodu roznych typov materialov
23 | 011 | 611481119 | Potiahnutie vnútorných stropov sklotextílnou mriežkou s celoplošným prilepením, vrátane penetračného náteru | m2 | 629.575
24 | 014 | 612421221 | Oprava vnútorných vápenných omietok stien, opravovaná plocha nad 5 do 10 %,hladká | m2 | 439.668
2pp
"-227
|  |  | 3,065*(2,595+2,153)*2 |  | 29.105
|  |  | -0,9*2,02*2 |  | -3.636
"-226
|  |  | 3,065*(3,556+2,474+0,92+0,17+19,57+3,193+1,748)+(0,32+0,575)*2*3,065*2+3,735*(11,327+23,002+4,936+0,33) |  | 255.809
|  |  | 3,735*(0,32+0,575)*2*3 |  | 20.057
|  |  | -1*2,02-0,9*2,02-3,19*0,6 |  | -5.752
rampa
|  |  | (4,08+3,735)/2*(6,93+15,933+2,28+11,731) |  | 144.085
|  |  | Medzisúčet |  | 439.668
|  |  | Súčet |  | 439.668
25 | 011 | 612465110 | Príprava vnútorného podkladu stien (refer. BAUMIT), cementový Prednástrek (refer. Baumit Vorspritzer 2 mm), strojné nanášanie, vrátane potrebného príslušenstva a omietkových profilov | m2 | 303.135
"ST 06 - obklad
1 np
"105
t
|  |  | 2,576*(1,65) |  | 4.25
|  |  | Medzisúčet |  | 4.25
4np
"424
t
|  |  | 2,55*(3,335) |  | 8.504
|  |  | -0,9*2,68 |  | -2.412
|  |  | Medzisúčet |  | 6.092
"ST 13
2pp
"-219
t
|  |  | 2,64*(2,975+2,76+5,03+0,905+2,385-1,891)+0,49*(0,145*2) |  | 32.255
|  |  | -0,935*2,02 |  | -1.889
b
|  |  | 2,64*(1,695+1,545+5,03+0,807+0,103)+0,49*(0,145*2) |  | 24.377
"-221
t
|  |  | 2,64*(1,545+2,75) |  | 11.339
|  |  | -0,9*2,02 |  | -1.818
b
|  |  | 2,64*(0,242) |  | 0.639
|  |  | Medzisúčet |  | 64.903
1np
"110
b
|  |  | 2,576*(1,234+0,673+0,945+3,798+1,76+1,008)+0,5*(0,145) |  | 24.333
|  |  | -1,22*2,525-0,915*2,525-0,98*2,02-0,965*2,02-0,85*2,525 |  | -11.466
t
|  |  | 2,576*(1,465+0,596+2,832+0,078+0,746+0,47*2-1,88) |  | 12.306
|  |  | -1,2*0,8-0,7*0,8 |  | -1.52
|  |  | Medzisúčet |  | 23.653
2np
"207
b
|  |  | 3,020*(4,267+3,734+2,913+0,698) |  | 35.068
|  |  | -1,2*2,583-0,915*2,583-0,95*2,975 |  | -8.289
t
|  |  | 3,02*(0,47*2+0,746) |  | 5.092
|  |  | Medzisúčet |  | 31.871
4 np
"416
t
|  |  | 2,55*(0,54+0,553+3,238) |  | 11.044
|  |  | -0,936*2,02 |  | -1.891
|  |  | Medzisúčet |  | 9.153
"ST 23
2pp
"-213
t
|  |  | 2,45*(1,549+0,9) |  | 6
|  |  | -0,9*2,02 |  | -1.818
"-235
t
|  |  | 2,45*(1,55+0,89+0,9)+0,977*2,02 |  | 10.157
|  |  | -0,9*2,02 |  | -1.818
"-219
t
|  |  | 2,15*(2,53+0,7+0,145+0,845+2,675+3,415+0,7+0,145+0,46+2,407+0,145+0,7*2) |  | 33.469
"-221
t
|  |  | 2,15*(2,965+1,545) |  | 9.697
|  |  | Medzisúčet |  | 55.687
1np
"110
|  |  | 2,076*(0,115+3,014+3,014) |  | 12.753
|  |  | Medzisúčet |  | 12.753
2np
"207
|  |  | 2,176*(1,835+0,115)*2 |  | 8.486
|  |  | Medzisúčet |  | 8.486
"ST 25
2pp
"-235
t
|  |  | 2,45*(1,55) |  | 3.798
|  |  | -0,977*2,02 |  | -1.974
"-236
t
|  |  | 2,35*(0,98) |  | 2.303
|  |  | Medzisúčet |  | 4.127
3np
"323
t
|  |  | 2,55*(1,47+1,1+2,2) |  | 12.164
|  |  | -0,88*2,5 |  | -2.2
"322
t
|  |  | 2,55*(2,19+1,1) |  | 8.39
|  |  | -0,88*2,5 |  | -2.2
|  |  | Medzisúčet |  | 16.154
4np
"423
t
|  |  | 2,55*(1,318+1,318) |  | 6.722
"427
t
|  |  | 2,55*(2,81+3,353) |  | 15.716
|  |  | -0,9*2,68-0,6*(2,195) |  | -3.729
"429
t
|  |  | 2,55*(1,3+1,3) |  | 6.63
|  |  | Medzisúčet |  | 25.339
"ST 26
2pp
"-236
t
|  |  | 2,35*(0,98+1,833) |  | 6.611
|  |  | -0,87*2,02 |  | -1.757
|  |  | Medzisúčet |  | 4.854
"ST 29
1pp
"-118
b
|  |  | 3,28*(4,067) |  | 13.34
|  |  | -2,4*0,525 |  | -1.26
|  |  | 0,215*(2,4+0,525*2) |  | 0.742
|  |  | Medzisúčet |  | 12.822
"ST 32
1pp
"-130
t
|  |  | 2,55*(1,282+0,943*2) |  | 8.078
|  |  | -0,7*2,54 |  | -1.778
|  |  | Medzisúčet |  | 6.3
3np
"327
t
|  |  | 2,55*(0,95+2,822)*2 |  | 19.237
|  |  | -0,95*2,68 |  | -2.546
|  |  | Medzisúčet |  | 16.691
|  |  | Súčet |  | 303.135
26 | 011 | 612465113 | Príprava vnútorného podkladu stien (refer. BAUMIT), penetračný náter (refer. Baumit BetonPrimer) | m2 | 2309.152
"ST 02
2pp
"-209
b
|  |  | 2,708*(4,562) |  | 12.354
"-212
b
|  |  | 3,301*(2,948)+3,301*(1,305+1,255)*2 |  | 26.632
"-214
b
|  |  | 3,301*(2,385+1,354) |  | 12.342
"-215
b
|  |  | 3,301*(2,385+1,355) |  | 12.346
"-216
b
|  |  | 3,301*(1,355+2,59) |  | 13.022
"-217
b
|  |  | 3,301*(2,18) |  | 7.196
"-224
b
|  |  | 3,301*(0,8+0,19+0,46+0,19*2) |  | 6.041
|  |  | -0,445*(0,365+0,168) |  | -0.237
"-225
b
|  |  | 3,301*(0,19) |  | 0.627
"-205
b
|  |  | 3,301*(1,843) |  | 6.084
"-228
b
|  |  | 3,301*(3,336+0,094) |  | 11.322
|  |  | -0,445*(0,4*2) |  | -0.356
"-229
b
|  |  | 3,301*(3,336+0,079+3,351+0,152) |  | 22.836
|  |  | -0,445*(0,4*2) |  | -0.356
"-230
b
|  |  | 3,301*(3,32+3,574) |  | 22.757
|  |  | -0,4*0,445*2 |  | -0.356
"-201
b
|  |  | 3,301*(1,878+0,289)+3,251*(0,153+0,08+0,075)+3,48*(1,743+3,481+2,39+2,75) |  | 44.221
"-204
b
|  |  | 3,301*(0,274+0,711+0,32+0,32+5,709) |  | 24.21
"-222
b
|  |  | 3,301*(1,74+1,34) |  | 10.167
"-234
b
|  |  | 3,301*(11,691+1,961) |  | 45.065
|  |  | -1,03*2,18 |  | -2.245
|  |  | 0,288*(1,03+2,18*2) |  | 1.552
|  |  | Medzisúčet |  | 275.224
1pp
"-112
b
|  |  | 3,276*(36,055+2,758+1,372+0,152) |  | 132.144
|  |  | -1,65*2,525 |  | -4.166
|  |  | 0,061*(1,65+2,525*2)+0,061*(2,525) |  | 0.563
"-110
b
|  |  | 3,276*(2,393) |  | 7.839
"-109
b
|  |  | 3,276*(3,273+3,03) |  | 20.649
|  |  | -2,895*2,525-0,935*2,525 |  | -9.671
|  |  | 0,061*(2,895+2,525*2)+0,15*(0,935+2,525*2) |  | 1.382
"-112b
b
|  |  | 3,276*(1,372+2,058+1,808+2,057+3,19) |  | 34.349
|  |  | -1,37*0,655-0,725*0,655-1,37*0,655 |  | -2.27
|  |  | 0,135*(1,37+0,655*2)+0,135*(0,725+0,655*2)+0,135*(1,37+0,655*2) |  | 0.998
"-111
b
|  |  | 3,276*(1,356+1,614) |  | 9.73
|  |  | -1,34*0,655 |  | -0.878
|  |  | 0,135*(1,34+0,655*2) |  | 0.358
"-119
b
|  |  | 3,276*(0,15+1,235+2,315) |  | 12.121
|  |  | -1,37*0,655 |  | -0.897
|  |  | 0,135*(1,37+0,655*2) |  | 0.362
"-121
|  |  | -0,9*2,525 |  | -2.273
b
|  |  | 3,276*(1,985) |  | 6.503
"-122
b
|  |  | 3,276*(1,223) |  | 4.007
"-107
b
|  |  | 3,276*(1,634+2,715) |  | 14.247
|  |  | -0,9*2,525 |  | -2.273
"-105
b
|  |  | 3,276*(1,695+1,317+0,29) |  | 10.817
|  |  | -0,95*2,527 |  | -2.401
|  |  | 0,23*(0,95+2,527*2) |  | 1.381
"-108
b
|  |  | 3,276*(4,585) |  | 15.02
"-103
b
|  |  | 3,276*(2,031+0,728+1,47)+3,43*(1,805+2,585+2,822) |  | 38.591
"-104
b
|  |  | 3,276*(2,838+0,152) |  | 9.795
|  |  | -2,49*2,525 |  | -6.287
|  |  | 0,15*(2,49+2,525) |  | 0.752
"-101
b
|  |  | 3,276*(1,645+1,946+1,56) |  | 16.875
|  |  | -1,645*2,525-0,99*2,18-1,59*2,525 |  | -10.327
|  |  | 0,15*(1,59+2,525)+0,29*(0,99+2,18*2) |  | 2.169
"-113
b
|  |  | 3,276*(1,4*2+1,615+1,2) |  | 18.395
|  |  | -0,18*0,15*2 |  | -0.054
"-115
b
|  |  | 3,276*(0,839+2,348+1,213) |  | 14.414
|  |  | -0,18*0,15*2 |  | -0.054
"-117
b
|  |  | 3,276*(3,382+0,15*2) |  | 12.062
|  |  | Medzisúčet |  | 343.972
1np
"104
b
|  |  | 2,985*(3,797+1,996+1,843) |  | 22.793
|  |  | -1,76*2,525 |  | -4.444
|  |  | (0,097+0,033)*(1,76+2,525) |  | 0.557
"107
b
|  |  | 2,985*(1,564+1,564) |  | 9.337
|  |  | -0,95*2,525 |  | -2.399
"108
b
|  |  | 2,985*(1,332+0,57+0,4)+3,086*(1,8+2+2,736) |  | 27.042
"109
b
|  |  | 2,985*(0,186+4,236+0,625+3,063+0,305+1,497) |  | 29.587
|  |  | -0,625*2,583 |  | -1.614
|  |  | 0,15*(2,675+2,583*2)+0,15*(1,76+2,525*2) |  | 2.198
"117
b
|  |  | 2,985*(4,706+0,884+1,22+3,258) |  | 30.053
|  |  | -0,995*2,525-0,9*2,525 |  | -4.785
"111
b
|  |  | 6,730*(3,81+5,182+7,468) |  | 110.776
|  |  | -0,95*2,575-0,98*2,575-2,895*6,010 |  | -22.369
|  |  | 0,052*(2,895+6,010*2)+(0,072+0,033)*(6,058*4) |  | 3.32
"101
b
|  |  | (0,033+0,078)*(1,51+2,525*2)+(0,033+0,078)*(4,86+2,583*2)+(0,033+0,078)*(6,64+2,182*2) |  | 3.062
|  |  | 2,985*(5,354+5,326-0,6) |  | 30.089
|  |  | -0,6*0,6-1,041*2,18-0,95*2,525 |  | -5.028
ô102
b
|  |  | 6,73*(8,393+4,15+0,671+0,305+0,607+0,64+7,513+0,635+0,175+0,213+4,725) |  | 188.622
|  |  | -0,6*2,477-0,64*5,677*2-0,6*2,59 |  | -10.307
|  |  | (0,079+0,033)*(6,236*2)+(0,079+0,033)*(3,236*2*4) |  | 4.296
|  |  | Medzisúčet |  | 410.786
2np
"203
b
|  |  | 3,62*(1,564*2) |  | 11.323
|  |  | -0,95*2,975 |  | -2.826
"201
b
|  |  | 3,62*(1,332+0,3)+3,772*(2,57+2,817+1,8) |  | 33.017
"204
b
|  |  | 3,67*(8,262+7,468) |  | 57.729
|  |  | -2,505*2,975-1,03*2,18-0,965*3,67-1,475*2,975-1,2*2,972 |  | -21.194
|  |  | 0,05*(2,505+2,975*2)+0,32*(1,03+2,18*2)+(0,079+0,033)*(3,67*6) |  | 4.614
"205
b
|  |  | 3,67*(2,505+3,794+4,566+1,83) |  | 46.591
|  |  | -3,922*1,068-1,76*2,583-2,505*2,975 |  | -16.187
|  |  | (0,077+0,048)*(1,76+2,583*2)+0,15*(2,505+2,975) |  | 1.688
"206
b
|  |  | 3,67*(6,063+4,32+3,058+0,655+0,29+6,255) |  | 75.752
|  |  | -1,475*2,975-4,282*1,068-0,625*2,583-1,86*2,02 |  | -14.333
|  |  | 0,29*(1,86+2,02*2)+(0,078+0,033)*(1,76+2,583*2)+(0,078+0,033)*(2,725+2,583*2) |  | 3.356
|  |  | Medzisúčet |  | 179.53
3np
"316
b
|  |  | 3,105*(1,575+3,672) |  | 16.292
|  |  | -2,52*2,877-1,51*2,638 |  | -11.233
|  |  | 0,3*(2,52+2,877*2)+(0,078+0,033)*(1,51+2,698*2) |  | 3.249
"315
b
|  |  | 2,883*(1,675*2)+3,105*(4,132+4,132) |  | 35.318
|  |  | -2,52*2,877 |  | -7.25
|  |  | 0,3*(2,52+2,877*2) |  | 2.482
"314
b
|  |  | 2,927*(2,895+0,384+0,268)+3,13*(3,649) |  | 21.803
|  |  | -2,895*2,718 |  | -7.869
"313
b
|  |  | 2,87*(0,061+0,061+4,282)+2,882*(1,233*2)+3,105*(2,972*2)+2,807*(0,676*2) |  | 41.998
|  |  | -4,265*2,718 |  | -11.592
"320
b
|  |  | 2,883*(1,705*2)+3,105*(3,827+4,573+3,103) |  | 45.548
|  |  | -2,52*2,877 |  | -7.25
|  |  | 0,305*(2,52+2,877*2) |  | 2.524
"319
b
|  |  | 3,105*(1,51+3,656) |  | 16.04
|  |  | -2,52*2,877-1,51*2,698 |  | -11.324
|  |  | 0,05*(2,52+2,877*2)+(0,078+0,033)*(1,51+2,698*2) |  | 1.18
"318
b
|  |  | 2,883*(1,705)+3,105*(4,93) |  | 20.223
"317
b
|  |  | 2,883*(1,676)+3,105*(4,632) |  | 19.214
"312
b
|  |  | 2,87*(0,061+0,061+2,925)+2,882*(0,297+1,233)+3,105*(2,972)+2,807*(0,676) |  | 24.28
|  |  | -2,925*2,718 |  | -7.95
"311
b
|  |  | 3,105*(4,284)+2,883*(1,676*2) |  | 22.966
|  |  | 0,275*(2,877) |  | 0.791
"310
b
|  |  | 3,105*(1,59) |  | 4.937
|  |  | -1,51*2,698 |  | -4.074
|  |  | (0,078+0,033)*(1,51+2,698*2)+0,275*(2,877) |  | 1.558
"309
b
|  |  | 2,883*(1,705*2) |  | 9.831
"307
b
|  |  | 2,883*(1,676*2) |  | 9.664
"306
b*
|  |  | 2,883*(1,661+0,16+1,661)+3,105*(2,63) |  | 18.205
"305
b
|  |  | 2,883*(1,705+1,661+0,167)+3,105*(0,807+4,485) |  | 26.617
|  |  | -0,655*2,85 |  | -1.867
|  |  | 0,095*(0,655+2,85*2) |  | 0.604
"304
b
|  |  | 3,13*(2,3895+3,26+2,883+0,728)+2,883*(0,88) |  | 31.522
|  |  | -2,68*(0,965+0,965)-2,895*2,718 |  | -13.041
|  |  | 0,05*(2,895+2,718*2) |  | 0.417
"303
b
|  |  | 3,13*(4,267+2,017+0,965+4,282+3,49+0,66) |  | 49.082
|  |  | -1,22*2,718-0,915*2,718-0,965*2,68*2-0,965*2,68 |  | -13.562
|  |  | 0,05*(1,22+2,718*2)+0,05*(0,915+2,718*2) |  | 0.65
"302
b
|  |  | 3,13*(1,564*2) |  | 9.791
|  |  | -0,965*2,68 |  | -2.586
|  |  | 0,15*(0,965+2,68*2) |  | 0.949
"301
b
|  |  | 3,13*(1,332+0,3)+3,257*(2,57+2,817+1,8) |  | 28.516
"326
b
|  |  | 3,13*(1,676) |  | 5.246
"325
b
|  |  | 3,13*(0,592+1,575+1,094+2,135+1,59+0,842+2,135+3,247+1,23+1,66+0,288+4,834+1,645) |  | 71.574
|  |  | 2,88*(0,3+0,6+0,6+0,761+0,852+0,254+0,567) |  | 11.33
|  |  | -0,9*2,1*2-1,51*2,698-0,935*2,13-0,99*2,18-1,545*2,88 |  | -16.453
|  |  | 0,305*(0,9+2,1*2)+(0,078+0,033)*(1,51+2,698*2)+0,3*(1,545+2,88*2) |  | 4.514
|  |  | Medzisúčet |  | 442.864
4np
"434
b
|  |  | 2,898*(0,467+0,467)+3,305*(0,126*2+4,73*2) |  | 34.805
|  |  | -0,935*2,68 |  | -2.506
"433
b
|  |  | 3,305*(1,575+4,571+1,575+0,21) |  | 26.212
|  |  | -1,51*2,698-0,935*2,68-1,575*2,85 |  | -11.069
|  |  | (0,078+0,033)*(1,51+2,698*2)+0,05*(1,575+2,85*2) |  | 1.13
"435
b
|  |  | 2,898*(0,467*2)+3,305*(0,126*2+1,105+1,105) |  | 10.844
"437
b
|  |  | 2,898*(0,467*2+0,467)+3,305*(0,126*2+0,126+1,104+1,105*2+0,305) |  | 17.27
"438
b
|  |  | 3,305*(0,126+1,105)+2,898*(0,467) |  | 5.422
"432
b
|  |  | 2,898*(0,467*2)+3,305*(0,126*2+5,236+5,208) |  | 38.057
|  |  | -0,9*2,68 |  | -2.412
"430
b
|  |  | 3,035*(0,185*2+4,239)+3,305*(4,813*2) |  | 45.802
|  |  | -0,965*2,02-4,265*2,718 |  | -13.542
"431
b
|  |  | 3,035*(0,185*2+2,91)+2,88*(0,305)+3,305*(0,762+0,293+2,758)+2,877*(0,18+0,18) |  | 24.471
|  |  | -0,965*2,02-2,895*2,718 |  | -9.818
"422
b
|  |  | 3,035*(0,185*2+2,895)+3,305*(1,683+0,298+2,734)+2,88*(0,305)+2,877*(0,18) |  | 26.889
|  |  | -2,895*2,718 |  | -7.869
"421
b
|  |  | 3,32*(0,182*2+5,473+1,205)+2,9*(0,305*2) |  | 25.148
"420
b
|  |  | 3,33*(0,098+1,105)+2,9*(0,475) |  | 5.383
"419
b
|  |  | 3,33*(0,097)+2,9*(1,579) |  | 4.902
"417
b
|  |  | 3,33*(0,125*2+1,104)+2,9*(0,475+1,58) |  | 10.468
"409
b
|  |  | 3,33*(0,126*2+1,105+1,105)+2,9*(0,475*2) |  | 10.953
"407
b
|  |  | 3,33*(0,594+0,141+0,622+0,532+3,162)+2,9*(0,55*2) |  | 20.01
"406
b
|  |  | 3,33*(0,623*2+0,533+0,547+0,229+0,09+0,618+4,527)+2,9*(0,55*2) |  | 29.131
|  |  | -0,633*2,718 |  | -1.72
"405
b
|  |  | 3,33*(2,895*2+4,834) |  | 35.378
|  |  | -2,895*2,718-2,68*(0,98+0,965) |  | -13.081
|  |  | 0,05*(2,895+2,718*2) |  | 0.417
"404
b
|  |  | 3,33*(4,262+0,728+1,983+0,98+4,267+3,489) |  | 52.311
|  |  | -1,22*2,718-0,915*2,718-2,68*(0,965+0,98)-0,9*2,68 |  | -13.428
|  |  | 0,05*(1,22+2,718*2)+0,05*(0,915+2,718*2) |  | 0.65
"403
b
|  |  | 3,33*(1,564*2) |  | 10.416
|  |  | -0,915*2,68 |  | -2.452
"402
b
|  |  | 3,33*(3,132+2,57+3,132) |  | 29.417
"436
b
|  |  | 3,33*(3,165+1,666) |  | 16.087
"415
"408
b
|  |  | 3,33*(11,365+1,575+1,645) |  | 48.568
|  |  | -0,9*2,1*2-1,51*2,698-0,41*(0,302) |  | -7.978
|  |  | (0,078+0,033)*(1,51+2,698*2) |  | 0.767
"411
b
|  |  | 3,33*(1,946+0,885) |  | 9.427
|  |  | -1,013*2,18 |  | -2.208
"418
b
|  |  | 3,305*(1,575) |  | 5.205
|  |  | -1,51*2,698 |  | -4.074
|  |  | (0,078+0,033)*(1,51+2,698*2) |  | 0.767
"426
b
|  |  | 3,305*(4,61+1,575+0,288+3,08)+2,895*(0,286) |  | 32.401
|  |  | -0,151*2,698-1*2,68 |  | -3.087
|  |  | (0,073+0,038)*(1,51+2,698*2) |  | 0.767
"428
"439
b
|  |  | 2,105*(4,855) |  | 10.22
|  |  | Medzisúčet |  | 494.451
5np
"504
b
|  |  | (3,795+3,932)/2*1,847 |  | 7.136
|  |  | -0,611*0,601 |  | -0.367
|  |  | 0,065*(0,611+0,601*2) |  | 0.118
"501
b
|  |  | (3,787+3,259)/2*(3,172)+3,259*(3,662) |  | 23.109
|  |  | (3,883+3,795)/2*(0,106+11,45) |  | 44.363
|  |  | (3,883+2,752)/2*(5,333) |  | 17.692
|  |  | (3,13+3,932)/2*(10,345) |  | 36.528
|  |  | -0,45*0,45-0,45*0,45-0,9*1,955 |  | -2.165
|  |  | 0,084*(0,45+0,45*2)*2+0,08*(0,9+1,955*2) |  | 0.612
"502
b
|  |  | 3,238*(3,51)+2,774*(3,51)+2,758*(3,238+2,774)/2*2 |  | 37.683
|  |  | -0,78*2,2-3,51*2,323-1,237*2,02-0,81*(3,795+3,932)/2 |  | -15.498
|  |  | 0,08*(0,78+2,2*2)+0,082*(3,51+2,323*2)+0,13*(1,237+2,02*2) |  | 1.769
"503
b
|  |  | 2,753*(2,996)+1,809*(2,753+3,052)/2*2 |  | 18.749
|  |  | -2,996*2,323-0,288*(4,525+3,052)/2-0,225*0,261*2 |  | -8.168
|  |  | 0,1*(2,996+2,323*2) |  | 0.764
|  |  | Medzisúčet |  | 162.325
|  |  | Súčet |  | 2309.152
27 | 011 | 612465114 | Príprava vnútorného podkladu stien (refer. BAUMIT), Regulátor nasiakavosti (refer. Baumit SaugAusgleich) | m2 | 4.831
"ST 25
4np
"424
y
|  |  | 0,6*(2,189+0,958) |  | 1.888
"427
y
|  |  | 0,6*(2,195+0,96) |  | 1.893
"439
y
|  |  | 0,6*(1,75) |  | 1.05
|  |  | Medzisúčet |  | 4.831
|  |  | Súčet |  | 4.831
28 | 011 | 612465115a | Príprava vnútorného podkladu stien (refer. BAUMIT), pod obklad na sadrokarton | m2 | 211.093
"ST 31
2pp
"-219
|  |  | 2,49*(1,891) |  | 4.709
|  |  | -1,883*0,9 |  | -1.695
|  |  | 0,13*(1,883+0,9*2) |  | 0.479
|  |  | Medzisúčet |  | 3.493
1np
"110
|  |  | 2,5*(1,865) |  | 4.663
|  |  | -1,88*0,9 |  | -1.692
|  |  | Medzisúčet |  | 2.971
2np
"207
|  |  | 2,972*(1,878) |  | 5.581
|  |  | -1,865*0,9 |  | -1.679
|  |  | Medzisúčet |  | 3.902
"ST 38
1np
"110
|  |  | 2,5*(2,153+0,185*2) |  | 6.308
|  |  | Medzisúčet |  | 6.308
"ST 08
2pp
"-213
|  |  | 2,4*(1,255+0,9) |  | 5.172
"-235
|  |  | 2,4*(0,9+0,89) |  | 4.296
"-208
|  |  | 2,3*(0,86*2) |  | 3.956
|  |  | Medzisúčet |  | 13.424
1pp
"-130
|  |  | 2,5*(1,282) |  | 3.205
"-113
|  |  | 2,5*(3,315+3,076) |  | 15.978
|  |  | 2,5*(0,845+0,85+0,85) |  | 6.363
"-115
|  |  | 2,1*(0,9*4)+2,5*(3,305) |  | 15.823
|  |  | Medzisúčet |  | 41.369
3np
"323
|  |  | 2,5*(1,47+1,05+1,1+1,05) |  | 11.675
"322
|  |  | 2,5*(1,47+1,045+1,025+1,1) |  | 11.6
|  |  | Medzisúčet |  | 23.275
4np
"416
|  |  | 2,5*(1,221) |  | 3.053
"412
|  |  | 2,5*(1,015+1,015) |  | 5.075
"424
|  |  | 2,5*(1,17) |  | 2.925
|  |  | -0,555*0,6 |  | -0.333
|  |  | Medzisúčet |  | 10.72
"ST 09
1pp
"-113
|  |  | 2,5*(0,9*4) |  | 9
"-115
|  |  | 2,5*(2,743) |  | 6.858
|  |  | Medzisúčet |  | 15.858
4 np
"423
|  |  | 2,5*(1,575) |  | 3.938
"424
|  |  | 2,5*(3,335) |  | 8.338
|  |  | -0,958*0,6 |  | -0.575
"427
|  |  | 2,5*(3,335) |  | 8.338
|  |  | -0,6*(0,958) |  | -0.575
"429
|  |  | 2,5*(1,575) |  | 3.938
|  |  | Medzisúčet |  | 23.402
"ST 14- obklad
4 np
"424
|  |  | 2,5*(2,79) |  | 6.975
"427
|  |  | 2,5*(2,81) |  | 7.025
"439
|  |  | 2,5*(0,803) |  | 2.008
|  |  | Medzisúčet |  | 16.008
"ST 18
4 np
"415
|  |  | 2,6*(1,575) |  | 4.095
"416
|  |  | 2,5*(1,76+2,685) |  | 11.113
"414
|  |  | 2,5*(2,831) |  | 7.078
|  |  | Medzisúčet |  | 22.286
"ST 19
1 np
"105
|  |  | 2,5*(1,65+2,442) |  | 10.23
|  |  | Medzisúčet |  | 10.23
4np
"439
|  |  | 1,75*(2,5-0,6) |  | 3.325
|  |  | Medzisúčet |  | 3.325
"ST 22
4 np
"439
|  |  | 1,2*(0,15+4,018)+4,018*0,15 |  | 5.604
|  |  | Medzisúčet |  | 5.604
"ST 28
2pp
"-213
|  |  | 2,4*(1,36*2) |  | 6.528
|  |  | -0,6*2,02*2 |  | -2.424
"-235
|  |  | 2,4*(1,55*2) |  | 7.44
|  |  | -0,65*2,02*2 |  | -2.626
|  |  | Medzisúčet |  | 8.918
|  |  | Súčet |  | 211.093
29 | 011 | 612465123 | Vnútorná omietka stien (refer. BAUMIT), sadrová, strojné nanášanie, (refer. RatioGlatt), gletovaná omietka, hr. 15 mm, vrátane potrebného príslušenstva a omietkových profilov | m2 | 4449.416
"ST 02
2pp
"-210
t
|  |  | 2,708*(3,124) |  | 8.46
|  |  | -1*2,02-0,9*2,02 |  | -3.838
"-209
t
|  |  | 2,708*(1,455) |  | 3.94
|  |  | -0,9*2,02 |  | -1.818
b
|  |  | 2,708*(4,562) |  | 12.354
"-212
b
|  |  | 3,301*(2,948)+3,301*(1,305+1,255)*2 |  | 26.632
t
|  |  | 3,301*(2,728) |  | 9.005
|  |  | -0,9*2,02 |  | -1.818
"-214
b
|  |  | 3,301*(2,385+1,354) |  | 12.342
t
|  |  | 3,301*(2,948+2,413) |  | 17.697
|  |  | -0,9*2,02 |  | -1.818
"-215
b
|  |  | 3,301*(2,385+1,355) |  | 12.346
t
|  |  | 3,301*(2,964+2,398) |  | 17.7
|  |  | -0,9*2,02 |  | -1.818
"-216
b
|  |  | 3,301*(1,355+2,59) |  | 13.022
t
|  |  | 3,301*(2,963+4,318+2,59) |  | 32.584
|  |  | -1,554*2,65 |  | -4.118
"-217
t
|  |  | 3,301*(4,318) |  | 14.254
b
|  |  | 3,301*(2,18) |  | 7.196
"-223
t
|  |  | 3,301*(2,385*2+4,885) |  | 31.871
|  |  | -0,895*2,02-0,9*2,02-0,445*(2,4+4,9+0,15) |  | -6.941
"-224
b
|  |  | 3,301*(0,8+0,19+0,46+0,19*2) |  | 6.041
|  |  | -0,445*(0,365+0,168) |  | -0.237
t
|  |  | 3,301*(0,905+0,22+2,355) |  | 11.487
|  |  | -0,9*2,02-0,445*(0,4) |  | -1.996
"-225
b
|  |  | 3,301*(0,19) |  | 0.627
t
|  |  | 3,301*(2,405+2,405+4,885) |  | 32.003
|  |  | -0,9*2,02 |  | -1.818
"-208
t
|  |  | 2,856*(1,2) |  | 3.427
"-206
t
|  |  | 3,301*(1,145+1,11*2) |  | 11.108
|  |  | -0,7*2,02 |  | -1.414
"-205
b
|  |  | 3,301*(1,843) |  | 6.084
t
|  |  | 3,301*(1,622+0,712+1,592) |  | 12.96
|  |  | -0,9*2,02-2,02*(0,135) |  | -2.091
"-228
b
|  |  | 3,301*(3,336+0,094) |  | 11.322
|  |  | -0,445*(0,4*2) |  | -0.356
t
|  |  | 3,301*(2,96) |  | 9.771
"-229
t
|  |  | 3,301*(4,505) |  | 14.871
b
|  |  | 3,301*(3,336+0,079+3,351+0,152) |  | 22.836
|  |  | -0,445*(0,4*2) |  | -0.356
"-230
t
|  |  | 3,301*(2,713+1,285) |  | 13.197
b
|  |  | 3,301*(3,32+3,574) |  | 22.757
|  |  | -0,4*0,445*2 |  | -0.356
"-231
t
|  |  | 3,301*(4,367) |  | 14.415
|  |  | -0,98*2,02-0,4*0,445 |  | -2.158
"-201
b
|  |  | 3,301*(1,878+0,289)+3,251*(0,153+0,08+0,075)+3,48*(1,743+3,481+2,39+2,75) |  | 44.221
t
|  |  | 3,301*(1,47)+3,48*(0,828+1,481+0,758+0,13) |  | 15.978
"-204
t
|  |  | 3,301*(1,249+0,696+1,633+1,542) |  | 16.901
|  |  | -0,7*2,02-1*2,02 |  | -3.434
b
|  |  | 3,301*(0,274+0,711+0,32+0,32+5,709) |  | 24.21
"-218
t
|  |  | 3,301*(11,85+10,794) |  | 74.748
|  |  | -0,895*2,02-0,9*2,02-0,935*2,02-0,9*2,02-0,96*2,02-0,9*2,02-0,9*2,02-1,554*2,35 |  | -16.56
"-222
t
|  |  | 3,301*(2,881+7,596)+3,301*(8,553+1,47) |  | 67.671
|  |  | -2,88*2,02-0,9*2,02*3-0,98*2,02 |  | -13.251
"-222
b
|  |  | 3,301*(1,74+1,34) |  | 10.167
"-234
t
|  |  | 3,301*(2,88+0,935) |  | 12.593
|  |  | -2,88*2,02-0,85*2,525 |  | -7.964
b
|  |  | 3,301*(11,691+1,961) |  | 45.065
|  |  | -1,03*2,18 |  | -2.245
|  |  | 0,288*(1,03+2,18*2) |  | 1.552
|  |  | Medzisúčet |  | 649.01
1pp
"-112
b
|  |  | 3,276*(36,055+2,758+1,372+0,152) |  | 132.144
|  |  | -1,65*2,525 |  | -4.166
|  |  | 0,061*(1,65+2,525*2)+0,061*(2,525) |  | 0.563
"-110
b
|  |  | 3,276*(2,393) |  | 7.839
"-109
b
|  |  | 3,276*(3,273+3,03) |  | 20.649
|  |  | -2,895*2,525-0,935*2,525 |  | -9.671
|  |  | 0,061*(2,895+2,525*2)+0,15*(0,935+2,525*2) |  | 1.382
t
|  |  | 3,276*(2,525+4,998) |  | 24.645
|  |  | -0,9*2,525 |  | -2.273
"-112b
b
|  |  | 3,276*(1,372+2,058+1,808+2,057+3,19) |  | 34.349
|  |  | -1,37*0,655-0,725*0,655-1,37*0,655 |  | -2.27
|  |  | 0,135*(1,37+0,655*2)+0,135*(0,725+0,655*2)+0,135*(1,37+0,655*2) |  | 0.998
"-111
b
|  |  | 3,276*(1,356+1,614) |  | 9.73
|  |  | -1,34*0,655 |  | -0.878
|  |  | 0,135*(1,34+0,655*2) |  | 0.358
t
|  |  | 3,276*(2,158) |  | 7.07
"-120
t
|  |  | 3,276*(2,814+1,626) |  | 14.545
|  |  | -0,965*2,02 |  | -1.949
"-119
b
|  |  | 3,276*(0,15+1,235+2,315) |  | 12.121
|  |  | -1,37*0,655 |  | -0.897
|  |  | 0,135*(1,37+0,655*2) |  | 0.362
t
|  |  | 2,65*(5,11+1,22) |  | 16.775
"-129
t
|  |  | 3,276*(2,99) |  | 9.795
"-121
t
|  |  | 3,276*(4,81+0,982) |  | 18.975
|  |  | -0,9*2,525 |  | -2.273
b
|  |  | 3,276*(1,985) |  | 6.503
"-122
b
|  |  | 3,276*(1,223) |  | 4.007
t
|  |  | 3,276*(1,67) |  | 5.471
"-107
b
|  |  | 3,276*(1,634+2,715) |  | 14.247
|  |  | -0,9*2,525 |  | -2.273
t
|  |  | 3,276*(2,732+1,634) |  | 14.303
|  |  | -0,9*2,525-0,7*2,54-1,2*0,8 |  | -5.011
"-105
t
|  |  | 3,276*(1,436+2,169) |  | 11.81
|  |  | -0,9*2,54-0,7*0,8 |  | -2.846
b
|  |  | 3,276*(1,695+1,317+0,29) |  | 10.817
|  |  | -0,95*2,527 |  | -2.401
|  |  | 0,23*(0,95+2,527*2) |  | 1.381
"-108
b
|  |  | 3,276*(4,585) |  | 15.02
t
|  |  | 3,276*(4,585+1,605*2) |  | 25.536
|  |  | -0,9*2,525 |  | -2.273
"-103
b
|  |  | 3,276*(2,031+0,728+1,47)+3,43*(1,805+2,585+2,822) |  | 38.591
t
|  |  | 3,276*(0,95)+3,43*(0,13+0,13+1,481+0,758*2) |  | 14.284
|  |  | -0,9*2,525 |  | -2.273
"-104
b
|  |  | 3,276*(2,838+0,152) |  | 9.795
|  |  | -2,49*2,525 |  | -6.287
|  |  | 0,15*(2,49+2,525) |  | 0.752
"-101
t
|  |  | 3,276*(2,895+9,33+0,938) |  | 43.122
|  |  | -0,9*2,525-1,545*2,525 |  | -6.174
|  |  | 0,15*(2,525) |  | 0.379
b
|  |  | 3,276*(1,645+1,946+1,56) |  | 16.875
|  |  | -1,645*2,525-0,99*2,18-1,59*2,525 |  | -10.327
|  |  | 0,15*(1,59+2,525)+0,29*(0,99+2,18*2) |  | 2.169
"-113
t
|  |  | 3,276*(3,862) |  | 12.652
|  |  | -1,235*2,525 |  | -3.118
b
|  |  | 3,276*(1,4*2+1,615+1,2) |  | 18.395
|  |  | -0,18*0,15*2 |  | -0.054
"-115
t
|  |  | 3,276*(3,305+1,42+0,305+0,125+1,715) |  | 22.506
|  |  | -1,42*2,525 |  | -3.586
b
|  |  | 3,276*(0,839+2,348+1,213) |  | 14.414
|  |  | -0,18*0,15*2 |  | -0.054
"-117
b
|  |  | 3,276*(3,382+0,15*2) |  | 12.062
t
|  |  | 3,276*(1,147+7,106+2,508) |  | 35.253
|  |  | -0,9*2,525-1,5*2,525-1,545*2,525 |  | -9.961
|  |  | Medzisúčet |  | 581.629
1np
"104
b
|  |  | 2,985*(3,797+1,996+1,843) |  | 22.793
|  |  | -1,76*2,525 |  | -4.444
|  |  | (0,097+0,033)*(1,76+2,525) |  | 0.557
"103
t
|  |  | 2,985*(1,255+0,575) |  | 5.463
|  |  | -1,255*2,525 |  | -3.169
|  |  | 0,15*(1,255+2,525*2) |  | 0.946
"107
t
|  |  | 2,985*(0,935+0,935) |  | 5.582
|  |  | -0,9*2,525*2 |  | -4.545
b
|  |  | 2,985*(1,564+1,564) |  | 9.337
|  |  | -0,95*2,525 |  | -2.399
"108
b
|  |  | 2,985*(1,332+0,57+0,4)+3,086*(1,8+2+2,736) |  | 27.042
t
|  |  | 2,985*(0,935)+3,086*(1,496+0,774*2+0,125*2) |  | 12.956
|  |  | -0,9*2,525 |  | -2.273
"109
t
|  |  | 2,985*(2,473) |  | 7.382
|  |  | -1,256*2,525 |  | -3.171
|  |  | 0,305*(1,256+2,525) |  | 1.153
"109
b
|  |  | 2,985*(0,186+4,236+0,625+3,063+0,305+1,497) |  | 29.587
|  |  | -0,625*2,583 |  | -1.614
|  |  | 0,15*(2,675+2,583*2)+0,15*(1,76+2,525*2) |  | 2.198
"117
b
|  |  | 2,985*(4,706+0,884+1,22+3,258) |  | 30.053
|  |  | -0,995*2,525-0,9*2,525 |  | -4.785
"111
b
|  |  | 6,730*(3,81+5,182+7,468) |  | 110.776
|  |  | -0,95*2,575-0,98*2,575-2,895*6,010 |  | -22.369
|  |  | 0,052*(2,895+6,010*2)+(0,072+0,033)*(6,058*4) |  | 3.32
"101
b
|  |  | (0,033+0,078)*(1,51+2,525*2)+(0,033+0,078)*(4,86+2,583*2)+(0,033+0,078)*(6,64+2,182*2) |  | 3.062
|  |  | 2,985*(5,354+5,326-0,6) |  | 30.089
|  |  | -0,6*0,6-1,041*2,18-0,95*2,525 |  | -5.028
t
|  |  | 2,985*(2,543+2,504) |  | 15.065
|  |  | -1,255*2,525-1,257*2,525 |  | -6.343
ô102
b
|  |  | 6,73*(8,393+4,15+0,671+0,305+0,607+0,64+7,513+0,635+0,175+0,213+4,725) |  | 188.622
|  |  | -0,6*2,477-0,64*5,677*2-0,6*2,59 |  | -10.307
|  |  | (0,079+0,033)*(6,236*2)+(0,079+0,033)*(3,236*2*4) |  | 4.296
t
|  |  | 6,73*(3,86+3,86+0,4) |  | 54.648
|  |  | Medzisúčet |  | 494.48
2np
"207
t
|  |  | 3,62*(3,343+0,611+0,938+0,092) |  | 18.042
|  |  | -1,2*(0,8)-1,2*0,8-0,7*0,8 |  | -2.48
"203
t
|  |  | 3,62*(0,965*2) |  | 6.987
|  |  | -0,9*2,975*2 |  | -5.355
b
|  |  | 3,62*(1,564*2) |  | 11.323
|  |  | -0,95*2,975 |  | -2.826
"201
t
|  |  | 3,62*(0,934)+3,772*(0,114+0,758+1,51+0,758+0,114) |  | 15.655
|  |  | -0,9*2,975 |  | -2.678
b
|  |  | 3,62*(1,332+0,3)+3,772*(2,57+2,817+1,8) |  | 33.017
"204
b
|  |  | 3,67*(8,262+7,468) |  | 57.729
|  |  | -2,505*2,975-1,03*2,18-0,965*3,67-1,475*2,975-1,2*2,972 |  | -21.194
|  |  | 0,05*(2,505+2,975*2)+0,32*(1,03+2,18*2)+(0,079+0,033)*(3,67*6) |  | 4.614
t
|  |  | 3,67*(0,965) |  | 3.542
|  |  | -0,965*2,975 |  | -2.871
"205
b
|  |  | 3,67*(2,505+3,794+4,566+1,83) |  | 46.591
|  |  | -3,922*1,068-1,76*2,583-2,505*2,975 |  | -16.187
|  |  | (0,077+0,048)*(1,76+2,583*2)+0,15*(2,505+2,975) |  | 1.688
"206
b
|  |  | 3,67*(6,063+4,32+3,058+0,655+0,29+6,255) |  | 75.752
|  |  | -1,475*2,975-4,282*1,068-0,625*2,583-1,86*2,02 |  | -14.333
|  |  | 0,29*(1,86+2,02*2)+(0,078+0,033)*(1,76+2,583*2)+(0,078+0,033)*(2,725+2,583*2) |  | 3.356
|  |  | Medzisúčet |  | 210.372
3np
"316
b
|  |  | 3,105*(1,575+3,672) |  | 16.292
|  |  | -2,52*2,877-1,51*2,638 |  | -11.233
|  |  | 0,3*(2,52+2,877*2)+(0,078+0,033)*(1,51+2,698*2) |  | 3.249
"315
b
|  |  | 2,883*(1,675*2)+3,105*(4,132+4,132) |  | 35.318
|  |  | -2,52*2,877 |  | -7.25
|  |  | 0,3*(2,52+2,877*2) |  | 2.482
"314
b
|  |  | 2,927*(2,895+0,384+0,268)+3,13*(3,649) |  | 21.803
|  |  | -2,895*2,718 |  | -7.869
t
|  |  | 3,13*(2,895+3,648)+2,927*(0,086) |  | 20.731
|  |  | -0,95*2,68 |  | -2.546
"313
b
|  |  | 2,87*(0,061+0,061+4,282)+2,882*(1,233*2)+3,105*(2,972*2)+2,807*(0,676*2) |  | 41.998
|  |  | -4,265*2,718 |  | -11.592
t
|  |  | 2,807*(4,282) |  | 12.02
|  |  | -0,95*2,68 |  | -2.546
"320
b
|  |  | 2,883*(1,705*2)+3,105*(3,827+4,573+3,103) |  | 45.548
|  |  | -2,52*2,877 |  | -7.25
|  |  | 0,305*(2,52+2,877*2) |  | 2.524
"319
b
|  |  | 3,105*(1,51+3,656) |  | 16.04
|  |  | -2,52*2,877-1,51*2,698 |  | -11.324
|  |  | 0,05*(2,52+2,877*2)+(0,078+0,033)*(1,51+2,698*2) |  | 1.18
t
|  |  | 3,105*(3,656) |  | 11.352
|  |  | -1,31*2,877 |  | -3.769
|  |  | 0,205*(1,31+2,877*2) |  | 1.448
"318
b
|  |  | 2,883*(1,705)+3,105*(4,93) |  | 20.223
t
|  |  | 2,883*(1,705)+3,105*(4,267+4,267) |  | 31.414
|  |  | -1,3*2,877-2,505*2,877 |  | -10.947
|  |  | 0,15*(1,905)+0,305*(2,505+2,877*2) |  | 2.805
"317
b
|  |  | 2,883*(1,676)+3,105*(4,632) |  | 19.214
t
|  |  | 2,883*(1,676)+3,103*(4,267*2) |  | 31.313
|  |  | -2,505*2,877-1,325*2,877 |  | -11.019
|  |  | 0,205*(1,325+2,877*2) |  | 1.451
"312
b
|  |  | 2,87*(0,061+0,061+2,925)+2,882*(0,297+1,233)+3,105*(2,972)+2,807*(0,676) |  | 24.28
|  |  | -2,925*2,718 |  | -7.95
t
|  |  | 2,882*(1,233)+3,105*(2,972)+2,807*(0,676+2,925) |  | 22.89
|  |  | -0,95*2,68 |  | -2.546
"311
b
|  |  | 3,105*(4,284)+2,883*(1,676*2) |  | 22.966
|  |  | 0,275*(2,877) |  | 0.791
t
|  |  | 3,105*(4,284) |  | 13.302
|  |  | -2,505*2,877 |  | -7.207
|  |  | 0,275*(2,505+2,877) |  | 1.48
"310
b
|  |  | 3,105*(1,59) |  | 4.937
|  |  | -1,51*2,698 |  | -4.074
|  |  | (0,078+0,033)*(1,51+2,698*2)+0,275*(2,877) |  | 1.558
t
|  |  | 3,105*(3,83*2) |  | 23.784
|  |  | -1,3*2,877-2,505*2,877 |  | -10.947
|  |  | 0,205*(1,3+2,877*2)+0,275*(2,505+2,877) |  | 2.926
"209
b
|  |  | 2,883*(1,705*2) |  | 9.831
t
|  |  | 2,883*(4,394+0,395+0,601)+3,105*(1,672+4,497+2,135) |  | 41.323
|  |  | -1,145*2,68-1,31*2,877 |  | -6.837
|  |  | 0,205*(1,31+2,877*2) |  | 1.448
"307
b
|  |  | 2,883*(1,676*2) |  | 9.664
t
|  |  | 2,883*(0,6+4,427)+3,105*(4,427-0,6+4,555) |  | 40.519
|  |  | -0,95*2,68-1,35*2,877 |  | -6.43
|  |  | 0,205*(1,35+2,877*2) |  | 1.456
"306
b*
|  |  | 2,883*(1,661+0,16+1,661)+3,105*(2,63) |  | 18.205
t
|  |  | 3,105*(2,07) |  | 6.427
"305
b
|  |  | 2,883*(1,705+1,661+0,167)+3,105*(0,807+4,485) |  | 26.617
|  |  | -0,655*2,85 |  | -1.867
|  |  | 0,095*(0,655+2,85*2) |  | 0.604
t
|  |  | 3,105*(2,07) |  | 6.427
"304
b
|  |  | 3,13*(2,3895+3,26+2,883+0,728)+2,883*(0,88) |  | 31.522
|  |  | -2,68*(0,965+0,965)-2,895*2,718 |  | -13.041
|  |  | 0,05*(2,895+2,718*2) |  | 0.417
"303
b
|  |  | 3,13*(4,267+2,017+0,965+4,282+3,49+0,66) |  | 49.082
|  |  | -1,22*2,718-0,915*2,718-0,965*2,68*2-0,965*2,68 |  | -13.562
|  |  | 0,05*(1,22+2,718*2)+0,05*(0,915+2,718*2) |  | 0.65
t
|  |  | 3,105*(0,745+0,47*2+0,685+1,816) |  | 12.998
"302
b
|  |  | 3,13*(1,564*2) |  | 9.791
|  |  | -0,965*2,68 |  | -2.586
|  |  | 0,15*(0,965+2,68*2) |  | 0.949
t
|  |  | 3,105*(0,935*2) |  | 5.806
|  |  | -0,9*2,68*2 |  | -4.824
"301
b
|  |  | 3,13*(1,332+0,3)+3,257*(2,57+2,817+1,8) |  | 28.516
t
|  |  | 3,13*(0,935)+3,257*(0,17*2+1,551+0,788*2) |  | 14.219
|  |  | -0,9*2,68 |  | -2.412
"326
b
|  |  | 3,13*(1,676) |  | 5.246
t
|  |  | 3,13*(5,93+1,528)*2 |  | 46.687
|  |  | -0,8*2,68-0,255*2,02-0,95*3,13-1,676*3,13-0,95*2,832 |  | -13.569
"322
t
|  |  | 3,13*(1,47) |  | 4.601
"325
t
|  |  | 3,13*(2,91+3,3353+2,135+0,862+0,722+4,758+0,682+4,758+1,114+2,135+5,435+3,248+1,32+4,758+0,552+0,935) |  | 124.134
|  |  | 2,88*(0,472+0,761+0,6+1,05+0,6+0,852+0,761+0,677+0,567) |  | 18.259
|  |  | -0,95*2,368*4-0,9*2,68-0,255*2,02-0,6*0,6-0,88*2,68*2-1,35*2,877-0,95*2,68 |  | -23.432
b
|  |  | 3,13*(0,592+1,575+1,094+2,135+1,59+0,842+2,135+3,247+1,23+1,66+0,288+4,834+1,645) |  | 71.574
|  |  | 2,88*(0,3+0,6+0,6+0,761+0,852+0,254+0,567) |  | 11.33
|  |  | -0,9*2,1*2-1,51*2,698-0,935*2,13-0,99*2,18-1,545*2,88 |  | -16.453
|  |  | 0,305*(0,9+2,1*2)+(0,078+0,033)*(1,51+2,698*2)+0,3*(1,545+2,88*2) |  | 4.514
|  |  | Medzisúčet |  | 835.053
4np
"434
b
|  |  | 2,898*(0,467+0,467)+3,305*(0,126*2+4,73*2) |  | 34.805
|  |  | -0,935*2,68 |  | -2.506
"433
b
|  |  | 3,305*(1,575+4,571+1,575+0,21) |  | 26.212
|  |  | -1,51*2,698-0,935*2,68-1,575*2,85 |  | -11.069
|  |  | (0,078+0,033)*(1,51+2,698*2)+0,05*(1,575+2,85*2) |  | 1.13
t
|  |  | 3,305*(4,293) |  | 14.188
|  |  | -0,9*2,68 |  | -2.412
"435
b
|  |  | 2,898*(0,467*2)+3,305*(0,126*2+1,105+1,105) |  | 10.844
t
|  |  | 3,305*(2,268+2,268) |  | 14.991
"437
b
|  |  | 2,898*(0,467*2+0,467)+3,305*(0,126*2+0,126+1,104+1,105*2+0,305) |  | 17.27
t
|  |  | 2,898*(0,467)+3,305*(0,126+2,284+3,372) |  | 20.463
|  |  | -0,9*2,68 |  | -2.412
"438
b
|  |  | 3,305*(0,126+1,105)+2,898*(0,467) |  | 5.422
t
|  |  | 3,305*(0,126+3,372+2,27)+2,898*(0,467) |  | 20.417
|  |  | -0,9*2,68 |  | -2.412
"432
b
|  |  | 2,898*(0,467*2)+3,305*(0,126*2+5,236+5,208) |  | 38.057
|  |  | -0,9*2,68 |  | -2.412
"430
b
|  |  | 3,035*(0,185*2+4,239)+3,305*(4,813*2) |  | 45.802
|  |  | -0,965*2,02-4,265*2,718 |  | -13.542
t
|  |  | 3,305*(4,239) |  | 14.01
|  |  | -0,9*2,68 |  | -2.412
"431
b
|  |  | 3,035*(0,185*2+2,91)+2,88*(0,305)+3,305*(0,762+0,293+2,758)+2,877*(0,18+0,18) |  | 24.471
|  |  | -0,965*2,02-2,895*2,718 |  | -9.818
t
|  |  | 2,877*(0,305)+3,305*(0,521+2,758)+2,877*(2,91) |  | 20.087
|  |  | -0,965*2,02-0,8*2,68 |  | -4.093
"422
b
|  |  | 3,035*(0,185*2+2,895)+3,305*(1,683+0,298+2,734)+2,88*(0,305)+2,877*(0,18) |  | 26.889
|  |  | -2,895*2,718 |  | -7.869
t
|  |  | 3,305*(1,835+2,743)+2,88*(0,305)+2,877*(2,925+0,152) |  | 24.861
|  |  | -0,9*2,68 |  | -2.412
"421
b
|  |  | 3,32*(0,182*2+5,473+1,205)+2,9*(0,305*2) |  | 25.148
t
|  |  | 3,33*(4,234) |  | 14.099
|  |  | -0,9*2,68*2 |  | -4.824
"420
b
|  |  | 3,33*(0,098+1,105)+2,9*(0,475) |  | 5.383
t
|  |  | 3,33*(0,097+2,498+2,59+1,394+2,59)+2,9*(0,475+0,3*2+2,36+0,144*2) |  | 41.329
|  |  | -0,95*2,68 |  | -2.546
"419
b
|  |  | 3,33*(0,097)+2,9*(1,579) |  | 4.902
t
|  |  | 3,33*(2,59+2,498+0,097)+2,9*(4,442+2,392+0,145+0,3+0,475) |  | 39.753
|  |  | -0,9*2,68 |  | -2.412
"417
b
|  |  | 3,33*(0,125*2+1,104)+2,9*(0,475+1,58) |  | 10.468
t
|  |  | 2,9*(4,328) |  | 12.551
"409
b
|  |  | 3,33*(0,126*2+1,105+1,105)+2,9*(0,475*2) |  | 10.953
t
|  |  | 3,33*(4,238-0,3)+2,9*(0,3+0,06) |  | 14.158
"407
b
|  |  | 3,33*(0,594+0,141+0,622+0,532+3,162)+2,9*(0,55*2) |  | 20.01
t
|  |  | 3,33*(2,055) |  | 6.843
"406
b
|  |  | 3,33*(0,623*2+0,533+0,547+0,229+0,09+0,618+4,527)+2,9*(0,55*2) |  | 29.131
|  |  | -0,633*2,718 |  | -1.72
t
|  |  | 3,33*(2,055) |  | 6.843
"405
b
|  |  | 3,33*(2,895*2+4,834) |  | 35.378
|  |  | -2,895*2,718-2,68*(0,98+0,965) |  | -13.081
|  |  | 0,05*(2,895+2,718*2) |  | 0.417
"404
b
|  |  | 3,33*(4,262+0,728+1,983+0,98+4,267+3,489) |  | 52.311
|  |  | -1,22*2,718-0,915*2,718-2,68*(0,965+0,98)-0,9*2,68 |  | -13.428
|  |  | 0,05*(1,22+2,718*2)+0,05*(0,915+2,718*2) |  | 0.65
t
|  |  | 3,33*(0,671+0,47*2+0,745) |  | 7.845
"403
t
|  |  | 3,33*(0,935*2) |  | 6.227
|  |  | -0,9*2,68-0,9*3,3 |  | -5.382
b
|  |  | 3,33*(1,564*2) |  | 10.416
|  |  | -0,915*2,68 |  | -2.452
"402
b
|  |  | 3,33*(3,132+2,57+3,132) |  | 29.417
t
|  |  | 3,33*(0,935+1,511*2+0,788*2-1,252) |  | 14.256
|  |  | -0,9*3,33 |  | -2.997
"436
t
|  |  | 3,33*(0,915*2+0,205+1,849) |  | 12.934
|  |  | -0,9*2,68 |  | -2.412
b
|  |  | 3,33*(3,165+1,666) |  | 16.087
"415
t
|  |  | 3,33*(3,322+1,265) |  | 15.275
|  |  | -0,935*2,02 |  | -1.889
"408
b
|  |  | 3,33*(11,365+1,575+1,645) |  | 48.568
|  |  | -0,9*2,1*2-1,51*2,698-0,41*(0,302) |  | -7.978
|  |  | (0,078+0,033)*(1,51+2,698*2) |  | 0.767
t
|  |  | 3,33*(4,572) |  | 15.225
|  |  | -0,9*2,68 |  | -2.412
"411
b
|  |  | 3,33*(1,946+0,885) |  | 9.427
|  |  | -1,013*2,18 |  | -2.208
t
|  |  | 3,33*(0,114+3,575+2,201+1,212) |  | 23.65
|  |  | -0,6*0,6-0,41*(0,512) |  | -0.57
ô414
t
|  |  | 3,33*(1,5) |  | 4.995
|  |  | -0,306*3,305 |  | -1.011
"418
t
|  |  | 3,305*(4,572+5,419+7,555+1,472+1,629) |  | 68.238
|  |  | -0,95*2,68*2-0,95*2,68-0,9*2,68-0,95*2,68-0,41*(0,3*4+0,534) |  | -13.307
b
|  |  | 3,305*(1,575) |  | 5.205
|  |  | -1,51*2,698 |  | -4.074
|  |  | (0,078+0,033)*(1,51+2,698*2) |  | 0.767
"411
t
|  |  | 3,305*(1,5+2,79) |  | 14.178
|  |  | -0,9*2,68-0,41*(0,302) |  | -2.536
"426
t
|  |  | 3,305*(4,283+1,475+3,095+2,926+1,179) |  | 42.826
|  |  | -0,41*(0,287)-0,9*2,68*4-0,965*2,02 |  | -11.715
b
|  |  | 3,305*(4,61+1,575+0,288+3,08)+2,895*(0,286) |  | 32.401
|  |  | -0,151*2,698-1*2,68 |  | -3.087
|  |  | (0,073+0,038)*(1,51+2,698*2) |  | 0.767
"428
t
|  |  | 3,305*(2,619)+2,895*(0,181+1,515) |  | 13.566
|  |  | -0,9*2,68 |  | -2.412
"439
b
|  |  | 2,105*(4,855) |  | 10.22
|  |  | Medzisúčet |  | 925.681
5np
"504
b
|  |  | (3,795+3,932)/2*1,847 |  | 7.136
|  |  | -0,611*0,601 |  | -0.367
|  |  | 0,065*(0,611+0,601*2) |  | 0.118
"501
b
|  |  | (3,787+3,259)/2*(3,172)+3,259*(3,662) |  | 23.109
|  |  | (3,883+3,795)/2*(0,106+11,45) |  | 44.363
|  |  | (3,883+2,752)/2*(5,333) |  | 17.692
|  |  | (3,13+3,932)/2*(10,345) |  | 36.528
|  |  | -0,45*0,45-0,45*0,45-0,9*1,955 |  | -2.165
|  |  | 0,084*(0,45+0,45*2)*2+0,08*(0,9+1,955*2) |  | 0.612
"502
b
|  |  | 3,238*(3,51)+2,774*(3,51)+2,758*(3,238+2,774)/2*2 |  | 37.683
|  |  | -0,78*2,2-3,51*2,323-1,237*2,02-0,81*(3,795+3,932)/2 |  | -15.498
|  |  | 0,08*(0,78+2,2*2)+0,082*(3,51+2,323*2)+0,13*(1,237+2,02*2) |  | 1.769
"503
b
|  |  | 2,753*(2,996)+1,809*(2,753+3,052)/2*2 |  | 18.749
|  |  | -2,996*2,323-0,288*(4,525+3,052)/2-0,225*0,261*2 |  | -8.168
|  |  | 0,1*(2,996+2,323*2) |  | 0.764
|  |  | Medzisúčet |  | 162.325
"ST 06
2pp
"-212
t
|  |  | 2,856*(1,904+0,9) |  | 8.008
|  |  | -0,9*2,02*2 |  | -3.636
"-218
t
|  |  | 2,02*(0,96) |  | 1.939
|  |  | Medzisúčet |  | 6.311
1np
"104
t
|  |  | 2,985*(1,65+0,145) |  | 5.358
|  |  | Medzisúčet |  | 5.358
4np
"418
t
|  |  | 3,305*(3,753) |  | 12.404
|  |  | -0,41*(0,49)-0,9*2,68 |  | -2.613
|  |  | Medzisúčet |  | 9.791
"ST 16
1 np
ô101
t
|  |  | 2,676*(0,6) |  | 1.606
"102
t
|  |  | 2,59*(0,6)*2 |  | 3.108
|  |  | Medzisúčet |  | 4.714
3np
"304
|  |  | 2,68*(0,965*2) |  | 5.172
"303
|  |  | 2,68*(0,965*2) |  | 5.172
"326
|  |  | 2,832*(0,95) |  | 2.69
|  |  | Medzisúčet |  | 13.034
4np
"404
t
|  |  | 2,68*(0,965+0,98) |  | 5.213
|  |  | Medzisúčet |  | 5.213
"ST 17
2pp
"-212
t
|  |  | 2,856*(0,145) |  | 0.414
"-201
|  |  | 3,251*(1,02)+3,428*(1,252) |  | 7.608
|  |  | Medzisúčet |  | 8.022
1pp
"-120
t
|  |  | 0,965*2,025 |  | 1.954
"-103
t
|  |  | 3,48*(1,252) |  | 4.357
"-115
t
|  |  | 3,276*(0,542) |  | 1.776
"-118
|  |  | 1,325*0,532+3,28*(2,63) |  | 9.331
|  |  | -0,2*0,2 |  | -0.04
|  |  | Medzisúčet |  | 17.378
1np
"1047
t
|  |  | 2,985*(0,2) |  | 0.597
"118
|  |  | 3,086*(1,253) |  | 3.867
"102
|  |  | 2,477*(0,6) |  | 1.486
|  |  | Medzisúčet |  | 5.95
2np
"201
t
|  |  | 3,772*(1,252) |  | 4.723
|  |  | Medzisúčet |  | 4.723
3np
"303
t
|  |  | 3,13*(0,67+0,13) |  | 2.504
"301
t
|  |  | 3,257*(1,253) |  | 4.081
"326
t
|  |  | 3,13*(0,95) |  | 2.974
|  |  | Medzisúčet |  | 9.559
4np
"431
|  |  | 2,02*(0,965*2) |  | 3.899
"430
|  |  | 2,02*(0,965) |  | 1.949
"415
|  |  | 3,33*(0,12+1,204+0,053) |  | 4.585
"402
|  |  | 3,33*(1,252) |  | 4.169
"404
|  |  | 3,33*(0,83+1,946+0,16) |  | 9.777
"411
|  |  | 3,33*(0,203)+2,92*(0,115+0,115*2) |  | 1.683
"414
t
|  |  | 3,305*(0,306) |  | 1.011
"426
|  |  | 2,02*(0,965) |  | 1.949
|  |  | Medzisúčet |  | 29.022
5np
"504
t
|  |  | 0,636*(3,795+3,932)/2+3,795*(1,709) |  | 8.943
|  |  | -0,9*2,02 |  | -1.818
"501
t
|  |  | 0,81*(3,795+3,932)/2+1,185*(3,243+3,042)/2+4,408*(3,148)+0,3*(4,525+4,408)/2 |  | 22.07
|  |  | -1*2,02*2-0,9*2,02 |  | -5.858
"502
t
|  |  | 0,81*(3,795+3,932)/2 |  | 3.129
|  |  | -1*2,02 |  | -2.02
"503
|  |  | 4,408*(3,003)+0,288*(4,525+4,408)/2 |  | 14.524
|  |  | -1*2,02 |  | -2.02
|  |  | Medzisúčet |  | 36.95
"ST 21
2pp
"-210
t
|  |  | 2,02*(0,9) |  | 1.818
"-209
t
|  |  | 2,708*(4,562+1,452)+0,9*2,02 |  | 18.104
|  |  | -0,9*2,02 |  | -1.818
"-211
t
|  |  | 3,301*(2,9+1,92*2) |  | 22.249
|  |  | -0,9*2,02 |  | -1.818
"-214
t
|  |  | 3,301*(4,303) |  | 14.204
"-215
t
|  |  | 3,301*(4,303)+2,02*(0,05) |  | 14.305
"-216
t
|  |  | 3,301*(1,554) |  | 5.13
|  |  | -0,9*2,02 |  | -1.818
"-217
t
|  |  | 3,301*(2,18+4,303) |  | 21.4
|  |  | -0,915*2,02-0,915*2,02 |  | -3.697
"-223
t
|  |  | 0,895*2,02+3,301*(4,885) |  | 17.933
|  |  | -0,445*(0,43) |  | -0.191
"-224
t
|  |  | 3,301*(4,885+4,694) |  | 31.62
"-225
t
|  |  | 3,301*(4,71) |  | 15.548
"-206
t
|  |  | 3,301*(1,145) |  | 3.78
"-205
t
|  |  | 2,02*(0,135)+3,301*(1,145) |  | 4.052
"-228
t
|  |  | 3,301*(1,995+2,866) |  | 16.046
|  |  | -0,9*2,02 |  | -1.818
"-229
t
|  |  | 3,301*(1,995+1,98+4,268) |  | 27.21
|  |  | -0,9*2,02 |  | -1.818
"-230
t
|  |  | 3,301*(1,98+2,745+3,029) |  | 25.596
|  |  | -0,9*2,02 |  | -1.818
"-231
t
|  |  | 3,301*(3,03+2,019)+0,98*2,02 |  | 18.646
|  |  | -0,95*2,02 |  | -1.919
"-232
t
|  |  | 3,301*(2,36) |  | 7.79
|  |  | -0,9*2,02 |  | -1.818
"-233
t
|  |  | 3,301*(5,07+1,225) |  | 20.78
|  |  | -0,9*2,02 |  | -1.818
"-201
|  |  | 3,301*(0,93+0,1)+3,451*(0,935) |  | 6.627
|  |  | -0,9*2,525*2 |  | -4.545
"-204
|  |  | 3,301*(0,93+1,28+4,408+0,703+1,52+1,542) |  | 34.274
|  |  | -0,9*2,525-1,2*0,8-1,325*2,02-1*2,02*2 |  | -9.949
"-218
|  |  | 3,301*(1,52)+3,301*(1,554)+3,301*(1,535+2,194)+0,895*2,02+3,301*(1,14) |  | 28.028
|  |  | -1,52*2,02*2-0,9*2,02*3 |  | -11.595
"-222
t
|  |  | 3,301*(2,896+1,722*2+9,601)+0,98*2,02+3,301*(0,99+5,072) |  | 74.612
|  |  | -0,9*2,02*5-0,95*2,02-1,72*2,02*2 |  | -17.958
|  |  | Medzisúčet |  | 365.354
1pp
"-113
t
|  |  | 3,276*(1,58+1,195) |  | 9.091
|  |  | -1*2,525 |  | -2.525
"-115
t
|  |  | 3,276*(1,194+1,271+0,37) |  | 9.287
|  |  | -1*2,525 |  | -2.525
|  |  | Medzisúčet |  | 13.328
1np
"104
t
|  |  | 2,985*(1,83) |  | 5.463
|  |  | -0,9*2,525 |  | -2.273
"103
t
|  |  | 2,985*(1,83+2,743) |  | 13.65
|  |  | -0,9*2,525-1*2,525 |  | -4.798
"105
|  |  | 2,985*(2,448) |  | 7.307
|  |  | -1*2,525 |  | -2.525
|  |  | Medzisúčet |  | 16.824
3np
"326
t
|  |  | 2,02*(0,255) |  | 0.515
|  |  | Medzisúčet |  | 0.515
"ST 26
2pp
"-236
|  |  | 3,301*(1,185+0,175) |  | 4.489
|  |  | Medzisúčet |  | 4.489
"ST 30
1pp
"-118
t
|  |  | 3,28*(4,272+4,265) |  | 28.001
|  |  | -0,445*(0,098)-0,8*2,02*2 |  | -3.276
|  |  | Medzisúčet |  | 24.725
"ST 37
2pp
"-208
t
|  |  | 3,301*(1,2) |  | 3.961
"-204
t
|  |  | 3,301*(1,71) |  | 5.645
|  |  | Medzisúčet |  | 9.606
|  |  | Súčet |  | 4449.416
vrátane potrebného príslušenstva a omietkových profilov, úptavy prechodov materialov
30 | 011 | 612465136 | Vnútorná omietka stien (refer. BAUMIT), vápennocementová, strojné miešanie, ručné nanášanie,(refer. MVR Uni), hr. 10 mm | m2 | 366.787
"ST 06 - obklad
1 np
"105
t
|  |  | 2,576*(1,65) |  | 4.25
|  |  | Medzisúčet |  | 4.25
4np
"424
t
|  |  | 2,55*(3,335) |  | 8.504
|  |  | -0,9*2,68 |  | -2.412
|  |  | Medzisúčet |  | 6.092
"ST 13
2pp
"-219
t
|  |  | 2,64*(2,975+2,76+5,03+0,905+2,385-1,891)+0,49*(0,145*2) |  | 32.255
|  |  | -0,935*2,02 |  | -1.889
b
|  |  | 2,64*(1,695+1,545+5,03+0,807+0,103)+0,49*(0,145*2) |  | 24.377
"-221
t
|  |  | 2,64*(1,545+2,75) |  | 11.339
|  |  | -0,9*2,02 |  | -1.818
b
|  |  | 2,64*(0,242) |  | 0.639
|  |  | Medzisúčet |  | 64.903
1np
"110
b
|  |  | 2,576*(1,234+0,673+0,945+3,798+1,76+1,008)+0,5*(0,145) |  | 24.333
|  |  | -1,22*2,525-0,915*2,525-0,98*2,02-0,965*2,02-0,85*2,525 |  | -11.466
t
|  |  | 2,576*(1,465+0,596+2,832+0,078+0,746+0,47*2-1,88) |  | 12.306
|  |  | -1,2*0,8-0,7*0,8 |  | -1.52
|  |  | Medzisúčet |  | 23.653
2np
"207
b
|  |  | 3,020*(4,267+3,734+2,913+0,698) |  | 35.068
|  |  | -1,2*2,583-0,915*2,583-0,95*2,975 |  | -8.289
t
|  |  | 3,02*(0,47*2+0,746) |  | 5.092
|  |  | Medzisúčet |  | 31.871
4 np
"416
t
|  |  | 2,55*(0,54+0,553+3,238) |  | 11.044
|  |  | -0,936*2,02 |  | -1.891
|  |  | Medzisúčet |  | 9.153
"ST 23
2pp
"-213
t
|  |  | 2,45*(1,549+0,9) |  | 6
|  |  | -0,9*2,02 |  | -1.818
"-235
t
|  |  | 2,45*(1,55+0,89+0,9)+0,977*2,02 |  | 10.157
|  |  | -0,9*2,02 |  | -1.818
"-219
t
|  |  | 2,15*(2,53+0,7+0,145+0,845+2,675+3,415+0,7+0,145+0,46+2,407+0,145+0,7*2) |  | 33.469
"-221
t
|  |  | 2,15*(2,965+1,545) |  | 9.697
|  |  | Medzisúčet |  | 55.687
1np
"110
|  |  | 2,076*(0,115+3,014+3,014) |  | 12.753
|  |  | Medzisúčet |  | 12.753
2np
"207
|  |  | 2,176*(1,835+0,115)*2 |  | 8.486
|  |  | Medzisúčet |  | 8.486
"ST 25
2pp
"-213
b
|  |  | 2,45*(0,35+0,19) |  | 1.323
|  |  | 2,45*(0,9+1,36) |  | 5.537
"-235
t
|  |  | 2,45*(1,55) |  | 3.798
|  |  | -0,977*2,02 |  | -1.974
"-236
t
|  |  | 2,35*(0,98) |  | 2.303
|  |  | Medzisúčet |  | 10.987
3np
"323
t
|  |  | 2,55*(1,47+1,1+2,2) |  | 12.164
|  |  | -0,88*2,5 |  | -2.2
"322
t
|  |  | 2,55*(2,19+1,1) |  | 8.39
|  |  | -0,88*2,5 |  | -2.2
|  |  | Medzisúčet |  | 16.154
4np
"423
t
|  |  | 2,55*(1,318+1,318) |  | 6.722
"424
b
|  |  | 2,55*(1,62) |  | 4.131
|  |  | -0,6*(1,62) |  | -0.972
y
|  |  | 0,6*(2,189+0,958) |  | 1.888
"427
t
|  |  | 2,55*(2,81+3,353) |  | 15.716
|  |  | -0,9*2,68-0,6*(2,195) |  | -3.729
y
|  |  | 0,6*(2,195+0,96) |  | 1.893
"429
t
|  |  | 2,55*(1,3+1,3) |  | 6.63
"439
b
|  |  | 2,55*(0,806) |  | 2.055
y
|  |  | 0,6*(1,75) |  | 1.05
|  |  | Medzisúčet |  | 35.384
"ST 26
2pp
"-236
t
|  |  | 2,35*(0,98+1,833) |  | 6.611
|  |  | -0,87*2,02 |  | -1.757
|  |  | Medzisúčet |  | 4.854
"ST 29
1pp
"-118
z
|  |  | 3,28*(0,57*2+4,067) |  | 17.079
|  |  | -0,8*2,02 |  | -1.616
b
|  |  | 3,28*(4,067) |  | 13.34
|  |  | -2,4*0,525 |  | -1.26
|  |  | 0,215*(2,4+0,525*2) |  | 0.742
z
|  |  | 3,28*(1+4,073)*2 |  | 33.279
|  |  | -0,8*2,02-3,05*0,525 |  | -3.217
|  |  | 0,298*(3,05+0,525*2) |  | 1.222
|  |  | Medzisúčet |  | 59.569
"ST 32
1pp
"-130
t
|  |  | 2,55*(1,282+0,943*2) |  | 8.078
|  |  | -0,7*2,54 |  | -1.778
|  |  | Medzisúčet |  | 6.3
3np
"327
t
|  |  | 2,55*(0,95+2,822)*2 |  | 19.237
|  |  | -0,95*2,68 |  | -2.546
|  |  | Medzisúčet |  | 16.691
|  |  | Súčet |  | 366.787
31 | 011 | 612481119 | Potiahnutie vnútorných stien sklotextílnou mriežkou s celoplošným prilepením, vrátane penetračného náteru | m2 | 4112.964
"ST 02
2pp
"-210
t
|  |  | 2,708*(3,124) |  | 8.46
|  |  | -1*2,02-0,9*2,02 |  | -3.838
"-209
t
|  |  | 2,708*(1,455) |  | 3.94
|  |  | -0,9*2,02 |  | -1.818
b
|  |  | 2,708*(4,562) |  | 12.354
"-212
b
|  |  | 3,301*(2,948)+3,301*(1,305+1,255)*2 |  | 26.632
t
|  |  | 3,301*(2,728) |  | 9.005
|  |  | -0,9*2,02 |  | -1.818
"-214
b
|  |  | 3,301*(2,385+1,354) |  | 12.342
t
|  |  | 3,301*(2,948+2,413) |  | 17.697
|  |  | -0,9*2,02 |  | -1.818
"-215
b
|  |  | 3,301*(2,385+1,355) |  | 12.346
t
|  |  | 3,301*(2,964+2,398) |  | 17.7
|  |  | -0,9*2,02 |  | -1.818
"-216
b
|  |  | 3,301*(1,355+2,59) |  | 13.022
t
|  |  | 3,301*(2,963+4,318+2,59) |  | 32.584
|  |  | -1,554*2,65 |  | -4.118
"-217
t
|  |  | 3,301*(4,318) |  | 14.254
b
|  |  | 3,301*(2,18) |  | 7.196
"-223
t
|  |  | 3,301*(2,385*2+4,885) |  | 31.871
|  |  | -0,895*2,02-0,9*2,02-0,445*(2,4+4,9+0,15) |  | -6.941
"-224
b
|  |  | 3,301*(0,8+0,19+0,46+0,19*2) |  | 6.041
|  |  | -0,445*(0,365+0,168) |  | -0.237
t
|  |  | 3,301*(0,905+0,22+2,355) |  | 11.487
|  |  | -0,9*2,02-0,445*(0,4) |  | -1.996
"-225
b
|  |  | 3,301*(0,19) |  | 0.627
t
|  |  | 3,301*(2,405+2,405+4,885) |  | 32.003
|  |  | -0,9*2,02 |  | -1.818
"-208
t
|  |  | 2,856*(1,2) |  | 3.427
"-206
t
|  |  | 3,301*(1,145+1,11*2) |  | 11.108
|  |  | -0,7*2,02 |  | -1.414
"-205
b
|  |  | 3,301*(1,843) |  | 6.084
t
|  |  | 3,301*(1,622+0,712+1,592) |  | 12.96
|  |  | -0,9*2,02-2,02*(0,135) |  | -2.091
"-228
b
|  |  | 3,301*(3,336+0,094) |  | 11.322
|  |  | -0,445*(0,4*2) |  | -0.356
t
|  |  | 3,301*(2,96) |  | 9.771
"-229
t
|  |  | 3,301*(4,505) |  | 14.871
b
|  |  | 3,301*(3,336+0,079+3,351+0,152) |  | 22.836
|  |  | -0,445*(0,4*2) |  | -0.356
"-230
t
|  |  | 3,301*(2,713+1,285) |  | 13.197
b
|  |  | 3,301*(3,32+3,574) |  | 22.757
|  |  | -0,4*0,445*2 |  | -0.356
"-231
t
|  |  | 3,301*(4,367) |  | 14.415
|  |  | -0,98*2,02-0,4*0,445 |  | -2.158
"-201
b
|  |  | 3,301*(1,878+0,289)+3,251*(0,153+0,08+0,075)+3,48*(1,743+3,481+2,39+2,75) |  | 44.221
t
|  |  | 3,301*(1,47)+3,48*(0,828+1,481+0,758+0,13) |  | 15.978
"-204
t
|  |  | 3,301*(1,249+0,696+1,633+1,542) |  | 16.901
|  |  | -0,7*2,02-1*2,02 |  | -3.434
b
|  |  | 3,301*(0,274+0,711+0,32+0,32+5,709) |  | 24.21
"-218
t
|  |  | 3,301*(11,85+10,794) |  | 74.748
|  |  | -0,895*2,02-0,9*2,02-0,935*2,02-0,9*2,02-0,96*2,02-0,9*2,02-0,9*2,02-1,554*2,35 |  | -16.56
"-222
t
|  |  | 3,301*(2,881+7,596)+3,301*(8,553+1,47) |  | 67.671
|  |  | -2,88*2,02-0,9*2,02*3-0,98*2,02 |  | -13.251
"-222
b
|  |  | 3,301*(1,74+1,34) |  | 10.167
"-234
t
|  |  | 3,301*(2,88+0,935) |  | 12.593
|  |  | -2,88*2,02-0,85*2,525 |  | -7.964
b
|  |  | 3,301*(11,691+1,961) |  | 45.065
|  |  | -1,03*2,18 |  | -2.245
|  |  | 0,288*(1,03+2,18*2) |  | 1.552
|  |  | Medzisúčet |  | 649.01
1pp
"-112
b
|  |  | 3,276*(36,055+2,758+1,372+0,152) |  | 132.144
|  |  | -1,65*2,525 |  | -4.166
|  |  | 0,061*(1,65+2,525*2)+0,061*(2,525) |  | 0.563
"-110
b
|  |  | 3,276*(2,393) |  | 7.839
"-109
b
|  |  | 3,276*(3,273+3,03) |  | 20.649
|  |  | -2,895*2,525-0,935*2,525 |  | -9.671
|  |  | 0,061*(2,895+2,525*2)+0,15*(0,935+2,525*2) |  | 1.382
t
|  |  | 3,276*(2,525+4,998) |  | 24.645
|  |  | -0,9*2,525 |  | -2.273
"-112b
b
|  |  | 3,276*(1,372+2,058+1,808+2,057+3,19) |  | 34.349
|  |  | -1,37*0,655-0,725*0,655-1,37*0,655 |  | -2.27
|  |  | 0,135*(1,37+0,655*2)+0,135*(0,725+0,655*2)+0,135*(1,37+0,655*2) |  | 0.998
"-111
b
|  |  | 3,276*(1,356+1,614) |  | 9.73
|  |  | -1,34*0,655 |  | -0.878
|  |  | 0,135*(1,34+0,655*2) |  | 0.358
t
|  |  | 3,276*(2,158) |  | 7.07
"-120
t
|  |  | 3,276*(2,814+1,626) |  | 14.545
|  |  | -0,965*2,02 |  | -1.949
"-119
b
|  |  | 3,276*(0,15+1,235+2,315) |  | 12.121
|  |  | -1,37*0,655 |  | -0.897
|  |  | 0,135*(1,37+0,655*2) |  | 0.362
t
|  |  | 2,65*(5,11+1,22) |  | 16.775
"-129
t
|  |  | 3,276*(2,99) |  | 9.795
"-121
t
|  |  | 3,276*(4,81+0,982) |  | 18.975
|  |  | -0,9*2,525 |  | -2.273
b
|  |  | 3,276*(1,985) |  | 6.503
"-122
b
|  |  | 3,276*(1,223) |  | 4.007
t
|  |  | 3,276*(1,67) |  | 5.471
"-107
b
|  |  | 3,276*(1,634+2,715) |  | 14.247
|  |  | -0,9*2,525 |  | -2.273
t
|  |  | 3,276*(2,732+1,634) |  | 14.303
|  |  | -0,9*2,525-0,7*2,54-1,2*0,8 |  | -5.011
"-105
t
|  |  | 3,276*(1,436+2,169) |  | 11.81
|  |  | -0,9*2,54-0,7*0,8 |  | -2.846
b
|  |  | 3,276*(1,695+1,317+0,29) |  | 10.817
|  |  | -0,95*2,527 |  | -2.401
|  |  | 0,23*(0,95+2,527*2) |  | 1.381
"-108
b
|  |  | 3,276*(4,585) |  | 15.02
t
|  |  | 3,276*(4,585+1,605*2) |  | 25.536
|  |  | -0,9*2,525 |  | -2.273
"-103
b
|  |  | 3,276*(2,031+0,728+1,47)+3,43*(1,805+2,585+2,822) |  | 38.591
t
|  |  | 3,276*(0,95)+3,43*(0,13+0,13+1,481+0,758*2) |  | 14.284
|  |  | -0,9*2,525 |  | -2.273
"-104
b
|  |  | 3,276*(2,838+0,152) |  | 9.795
|  |  | -2,49*2,525 |  | -6.287
|  |  | 0,15*(2,49+2,525) |  | 0.752
"-101
t
|  |  | 3,276*(2,895+9,33+0,938) |  | 43.122
|  |  | -0,9*2,525-1,545*2,525 |  | -6.174
|  |  | 0,15*(2,525) |  | 0.379
b
|  |  | 3,276*(1,645+1,946+1,56) |  | 16.875
|  |  | -1,645*2,525-0,99*2,18-1,59*2,525 |  | -10.327
|  |  | 0,15*(1,59+2,525)+0,29*(0,99+2,18*2) |  | 2.169
"-113
t
|  |  | 3,276*(3,862) |  | 12.652
|  |  | -1,235*2,525 |  | -3.118
b
|  |  | 3,276*(1,4*2+1,615+1,2) |  | 18.395
|  |  | -0,18*0,15*2 |  | -0.054
"-115
t
|  |  | 3,276*(3,305+1,42+0,305+0,125+1,715) |  | 22.506
|  |  | -1,42*2,525 |  | -3.586
b
|  |  | 3,276*(0,839+2,348+1,213) |  | 14.414
|  |  | -0,18*0,15*2 |  | -0.054
"-117
b
|  |  | 3,276*(3,382+0,15*2) |  | 12.062
t
|  |  | 3,276*(1,147+7,106+2,508) |  | 35.253
|  |  | -0,9*2,525-1,5*2,525-1,545*2,525 |  | -9.961
|  |  | Medzisúčet |  | 581.629
1np
"104
b
|  |  | 2,985*(3,797+1,996+1,843) |  | 22.793
|  |  | -1,76*2,525 |  | -4.444
|  |  | (0,097+0,033)*(1,76+2,525) |  | 0.557
"103
t
|  |  | 2,985*(1,255+0,575) |  | 5.463
|  |  | -1,255*2,525 |  | -3.169
|  |  | 0,15*(1,255+2,525*2) |  | 0.946
"107
t
|  |  | 2,985*(0,935+0,935) |  | 5.582
|  |  | -0,9*2,525*2 |  | -4.545
b
|  |  | 2,985*(1,564+1,564) |  | 9.337
|  |  | -0,95*2,525 |  | -2.399
"108
b
|  |  | 2,985*(1,332+0,57+0,4)+3,086*(1,8+2+2,736) |  | 27.042
t
|  |  | 2,985*(0,935)+3,086*(1,496+0,774*2+0,125*2) |  | 12.956
|  |  | -0,9*2,525 |  | -2.273
"109
t
|  |  | 2,985*(2,473) |  | 7.382
|  |  | -1,256*2,525 |  | -3.171
|  |  | 0,305*(1,256+2,525) |  | 1.153
"109
b
|  |  | 2,985*(0,186+4,236+0,625+3,063+0,305+1,497) |  | 29.587
|  |  | -0,625*2,583 |  | -1.614
|  |  | 0,15*(2,675+2,583*2)+0,15*(1,76+2,525*2) |  | 2.198
"117
b
|  |  | 2,985*(4,706+0,884+1,22+3,258) |  | 30.053
|  |  | -0,995*2,525-0,9*2,525 |  | -4.785
"111
b
|  |  | 6,730*(3,81+5,182+7,468) |  | 110.776
|  |  | -0,95*2,575-0,98*2,575-2,895*6,010 |  | -22.369
|  |  | 0,052*(2,895+6,010*2)+(0,072+0,033)*(6,058*4) |  | 3.32
"101
b
|  |  | (0,033+0,078)*(1,51+2,525*2)+(0,033+0,078)*(4,86+2,583*2)+(0,033+0,078)*(6,64+2,182*2) |  | 3.062
|  |  | 2,985*(5,354+5,326-0,6) |  | 30.089
|  |  | -0,6*0,6-1,041*2,18-0,95*2,525 |  | -5.028
t
|  |  | 2,985*(2,543+2,504) |  | 15.065
|  |  | -1,255*2,525-1,257*2,525 |  | -6.343
ô102
b
|  |  | 6,73*(8,393+4,15+0,671+0,305+0,607+0,64+7,513+0,635+0,175+0,213+4,725) |  | 188.622
|  |  | -0,6*2,477-0,64*5,677*2-0,6*2,59 |  | -10.307
|  |  | (0,079+0,033)*(6,236*2)+(0,079+0,033)*(3,236*2*4) |  | 4.296
t
|  |  | 6,73*(3,86+3,86+0,4) |  | 54.648
|  |  | Medzisúčet |  | 494.48
2np
"207
t
|  |  | 3,62*(3,343+0,611+0,938+0,092) |  | 18.042
|  |  | -1,2*(0,8)-1,2*0,8-0,7*0,8 |  | -2.48
"203
t
|  |  | 3,62*(0,965*2) |  | 6.987
|  |  | -0,9*2,975*2 |  | -5.355
b
|  |  | 3,62*(1,564*2) |  | 11.323
|  |  | -0,95*2,975 |  | -2.826
"201
t
|  |  | 3,62*(0,934)+3,772*(0,114+0,758+1,51+0,758+0,114) |  | 15.655
|  |  | -0,9*2,975 |  | -2.678
b
|  |  | 3,62*(1,332+0,3)+3,772*(2,57+2,817+1,8) |  | 33.017
"204
b
|  |  | 3,67*(8,262+7,468) |  | 57.729
|  |  | -2,505*2,975-1,03*2,18-0,965*3,67-1,475*2,975-1,2*2,972 |  | -21.194
|  |  | 0,05*(2,505+2,975*2)+0,32*(1,03+2,18*2)+(0,079+0,033)*(3,67*6) |  | 4.614
t
|  |  | 3,67*(0,965) |  | 3.542
|  |  | -0,965*2,975 |  | -2.871
"205
b
|  |  | 3,67*(2,505+3,794+4,566+1,83) |  | 46.591
|  |  | -3,922*1,068-1,76*2,583-2,505*2,975 |  | -16.187
|  |  | (0,077+0,048)*(1,76+2,583*2)+0,15*(2,505+2,975) |  | 1.688
"206
b
|  |  | 3,67*(6,063+4,32+3,058+0,655+0,29+6,255) |  | 75.752
|  |  | -1,475*2,975-4,282*1,068-0,625*2,583-1,86*2,02 |  | -14.333
|  |  | 0,29*(1,86+2,02*2)+(0,078+0,033)*(1,76+2,583*2)+(0,078+0,033)*(2,725+2,583*2) |  | 3.356
|  |  | Medzisúčet |  | 210.372
3np
"316
b
|  |  | 3,105*(1,575+3,672) |  | 16.292
|  |  | -2,52*2,877-1,51*2,638 |  | -11.233
|  |  | 0,3*(2,52+2,877*2)+(0,078+0,033)*(1,51+2,698*2) |  | 3.249
"315
b
|  |  | 2,883*(1,675*2)+3,105*(4,132+4,132) |  | 35.318
|  |  | -2,52*2,877 |  | -7.25
|  |  | 0,3*(2,52+2,877*2) |  | 2.482
"314
b
|  |  | 2,927*(2,895+0,384+0,268)+3,13*(3,649) |  | 21.803
|  |  | -2,895*2,718 |  | -7.869
t
|  |  | 3,13*(2,895+3,648)+2,927*(0,086) |  | 20.731
|  |  | -0,95*2,68 |  | -2.546
"313
b
|  |  | 2,87*(0,061+0,061+4,282)+2,882*(1,233*2)+3,105*(2,972*2)+2,807*(0,676*2) |  | 41.998
|  |  | -4,265*2,718 |  | -11.592
t
|  |  | 2,807*(4,282) |  | 12.02
|  |  | -0,95*2,68 |  | -2.546
"320
b
|  |  | 2,883*(1,705*2)+3,105*(3,827+4,573+3,103) |  | 45.548
|  |  | -2,52*2,877 |  | -7.25
|  |  | 0,305*(2,52+2,877*2) |  | 2.524
"319
b
|  |  | 3,105*(1,51+3,656) |  | 16.04
|  |  | -2,52*2,877-1,51*2,698 |  | -11.324
|  |  | 0,05*(2,52+2,877*2)+(0,078+0,033)*(1,51+2,698*2) |  | 1.18
t
|  |  | 3,105*(3,656) |  | 11.352
|  |  | -1,31*2,877 |  | -3.769
|  |  | 0,205*(1,31+2,877*2) |  | 1.448
"318
b
|  |  | 2,883*(1,705)+3,105*(4,93) |  | 20.223
t
|  |  | 2,883*(1,705)+3,105*(4,267+4,267) |  | 31.414
|  |  | -1,3*2,877-2,505*2,877 |  | -10.947
|  |  | 0,15*(1,905)+0,305*(2,505+2,877*2) |  | 2.805
"317
b
|  |  | 2,883*(1,676)+3,105*(4,632) |  | 19.214
t
|  |  | 2,883*(1,676)+3,103*(4,267*2) |  | 31.313
|  |  | -2,505*2,877-1,325*2,877 |  | -11.019
|  |  | 0,205*(1,325+2,877*2) |  | 1.451
"312
b
|  |  | 2,87*(0,061+0,061+2,925)+2,882*(0,297+1,233)+3,105*(2,972)+2,807*(0,676) |  | 24.28
|  |  | -2,925*2,718 |  | -7.95
t
|  |  | 2,882*(1,233)+3,105*(2,972)+2,807*(0,676+2,925) |  | 22.89
|  |  | -0,95*2,68 |  | -2.546
"311
b
|  |  | 3,105*(4,284)+2,883*(1,676*2) |  | 22.966
|  |  | 0,275*(2,877) |  | 0.791
t
|  |  | 3,105*(4,284) |  | 13.302
|  |  | -2,505*2,877 |  | -7.207
|  |  | 0,275*(2,505+2,877) |  | 1.48
"310
b
|  |  | 3,105*(1,59) |  | 4.937
|  |  | -1,51*2,698 |  | -4.074
|  |  | (0,078+0,033)*(1,51+2,698*2)+0,275*(2,877) |  | 1.558
t
|  |  | 3,105*(3,83*2) |  | 23.784
|  |  | -1,3*2,877-2,505*2,877 |  | -10.947
|  |  | 0,205*(1,3+2,877*2)+0,275*(2,505+2,877) |  | 2.926
"209
b
|  |  | 2,883*(1,705*2) |  | 9.831
t
|  |  | 2,883*(4,394+0,395+0,601)+3,105*(1,672+4,497+2,135) |  | 41.323
|  |  | -1,145*2,68-1,31*2,877 |  | -6.837
|  |  | 0,205*(1,31+2,877*2) |  | 1.448
"307
b
|  |  | 2,883*(1,676*2) |  | 9.664
t
|  |  | 2,883*(0,6+4,427)+3,105*(4,427-0,6+4,555) |  | 40.519
|  |  | -0,95*2,68-1,35*2,877 |  | -6.43
|  |  | 0,205*(1,35+2,877*2) |  | 1.456
"306
b*
|  |  | 2,883*(1,661+0,16+1,661)+3,105*(2,63) |  | 18.205
t
|  |  | 3,105*(2,07) |  | 6.427
"305
b
|  |  | 2,883*(1,705+1,661+0,167)+3,105*(0,807+4,485) |  | 26.617
|  |  | -0,655*2,85 |  | -1.867
|  |  | 0,095*(0,655+2,85*2) |  | 0.604
t
|  |  | 3,105*(2,07) |  | 6.427
"304
b
|  |  | 3,13*(2,3895+3,26+2,883+0,728)+2,883*(0,88) |  | 31.522
|  |  | -2,68*(0,965+0,965)-2,895*2,718 |  | -13.041
|  |  | 0,05*(2,895+2,718*2) |  | 0.417
"303
b
|  |  | 3,13*(4,267+2,017+0,965+4,282+3,49+0,66) |  | 49.082
|  |  | -1,22*2,718-0,915*2,718-0,965*2,68*2-0,965*2,68 |  | -13.562
|  |  | 0,05*(1,22+2,718*2)+0,05*(0,915+2,718*2) |  | 0.65
t
|  |  | 3,105*(0,745+0,47*2+0,685+1,816) |  | 12.998
"302
b
|  |  | 3,13*(1,564*2) |  | 9.791
|  |  | -0,965*2,68 |  | -2.586
|  |  | 0,15*(0,965+2,68*2) |  | 0.949
t
|  |  | 3,105*(0,935*2) |  | 5.806
|  |  | -0,9*2,68*2 |  | -4.824
"301
b
|  |  | 3,13*(1,332+0,3)+3,257*(2,57+2,817+1,8) |  | 28.516
t
|  |  | 3,13*(0,935)+3,257*(0,17*2+1,551+0,788*2) |  | 14.219
|  |  | -0,9*2,68 |  | -2.412
"326
b
|  |  | 3,13*(1,676) |  | 5.246
t
|  |  | 3,13*(5,93+1,528)*2 |  | 46.687
|  |  | -0,8*2,68-0,255*2,02-0,95*3,13-1,676*3,13-0,95*2,832 |  | -13.569
"322
t
|  |  | 3,13*(1,47) |  | 4.601
"325
t
|  |  | 3,13*(2,91+3,3353+2,135+0,862+0,722+4,758+0,682+4,758+1,114+2,135+5,435+3,248+1,32+4,758+0,552+0,935) |  | 124.134
|  |  | 2,88*(0,472+0,761+0,6+1,05+0,6+0,852+0,761+0,677+0,567) |  | 18.259
|  |  | -0,95*2,368*4-0,9*2,68-0,255*2,02-0,6*0,6-0,88*2,68*2-1,35*2,877-0,95*2,68 |  | -23.432
b
|  |  | 3,13*(0,592+1,575+1,094+2,135+1,59+0,842+2,135+3,247+1,23+1,66+0,288+4,834+1,645) |  | 71.574
|  |  | 2,88*(0,3+0,6+0,6+0,761+0,852+0,254+0,567) |  | 11.33
|  |  | -0,9*2,1*2-1,51*2,698-0,935*2,13-0,99*2,18-1,545*2,88 |  | -16.453
|  |  | 0,305*(0,9+2,1*2)+(0,078+0,033)*(1,51+2,698*2)+0,3*(1,545+2,88*2) |  | 4.514
|  |  | Medzisúčet |  | 835.053
4np
"434
b
|  |  | 2,898*(0,467+0,467)+3,305*(0,126*2+4,73*2) |  | 34.805
|  |  | -0,935*2,68 |  | -2.506
"433
b
|  |  | 3,305*(1,575+4,571+1,575+0,21) |  | 26.212
|  |  | -1,51*2,698-0,935*2,68-1,575*2,85 |  | -11.069
|  |  | (0,078+0,033)*(1,51+2,698*2)+0,05*(1,575+2,85*2) |  | 1.13
t
|  |  | 3,305*(4,293) |  | 14.188
|  |  | -0,9*2,68 |  | -2.412
"435
b
|  |  | 2,898*(0,467*2)+3,305*(0,126*2+1,105+1,105) |  | 10.844
t
|  |  | 3,305*(2,268+2,268) |  | 14.991
"437
b
|  |  | 2,898*(0,467*2+0,467)+3,305*(0,126*2+0,126+1,104+1,105*2+0,305) |  | 17.27
t
|  |  | 2,898*(0,467)+3,305*(0,126+2,284+3,372) |  | 20.463
|  |  | -0,9*2,68 |  | -2.412
"438
b
|  |  | 3,305*(0,126+1,105)+2,898*(0,467) |  | 5.422
t
|  |  | 3,305*(0,126+3,372+2,27)+2,898*(0,467) |  | 20.417
|  |  | -0,9*2,68 |  | -2.412
"432
b
|  |  | 2,898*(0,467*2)+3,305*(0,126*2+5,236+5,208) |  | 38.057
|  |  | -0,9*2,68 |  | -2.412
"430
b
|  |  | 3,035*(0,185*2+4,239)+3,305*(4,813*2) |  | 45.802
|  |  | -0,965*2,02-4,265*2,718 |  | -13.542
t
|  |  | 3,305*(4,239) |  | 14.01
|  |  | -0,9*2,68 |  | -2.412
"431
b
|  |  | 3,035*(0,185*2+2,91)+2,88*(0,305)+3,305*(0,762+0,293+2,758)+2,877*(0,18+0,18) |  | 24.471
|  |  | -0,965*2,02-2,895*2,718 |  | -9.818
t
|  |  | 2,877*(0,305)+3,305*(0,521+2,758)+2,877*(2,91) |  | 20.087
|  |  | -0,965*2,02-0,8*2,68 |  | -4.093
"422
b
|  |  | 3,035*(0,185*2+2,895)+3,305*(1,683+0,298+2,734)+2,88*(0,305)+2,877*(0,18) |  | 26.889
|  |  | -2,895*2,718 |  | -7.869
t
|  |  | 3,305*(1,835+2,743)+2,88*(0,305)+2,877*(2,925+0,152) |  | 24.861
|  |  | -0,9*2,68 |  | -2.412
"421
b
|  |  | 3,32*(0,182*2+5,473+1,205)+2,9*(0,305*2) |  | 25.148
t
|  |  | 3,33*(4,234) |  | 14.099
|  |  | -0,9*2,68*2 |  | -4.824
"420
b
|  |  | 3,33*(0,098+1,105)+2,9*(0,475) |  | 5.383
t
|  |  | 3,33*(0,097+2,498+2,59+1,394+2,59)+2,9*(0,475+0,3*2+2,36+0,144*2) |  | 41.329
|  |  | -0,95*2,68 |  | -2.546
"419
b
|  |  | 3,33*(0,097)+2,9*(1,579) |  | 4.902
t
|  |  | 3,33*(2,59+2,498+0,097)+2,9*(4,442+2,392+0,145+0,3+0,475) |  | 39.753
|  |  | -0,9*2,68 |  | -2.412
"417
b
|  |  | 3,33*(0,125*2+1,104)+2,9*(0,475+1,58) |  | 10.468
t
|  |  | 2,9*(4,328) |  | 12.551
"409
b
|  |  | 3,33*(0,126*2+1,105+1,105)+2,9*(0,475*2) |  | 10.953
t
|  |  | 3,33*(4,238-0,3)+2,9*(0,3+0,06) |  | 14.158
"407
b
|  |  | 3,33*(0,594+0,141+0,622+0,532+3,162)+2,9*(0,55*2) |  | 20.01
t
|  |  | 3,33*(2,055) |  | 6.843
"406
b
|  |  | 3,33*(0,623*2+0,533+0,547+0,229+0,09+0,618+4,527)+2,9*(0,55*2) |  | 29.131
|  |  | -0,633*2,718 |  | -1.72
t
|  |  | 3,33*(2,055) |  | 6.843
"405
b
|  |  | 3,33*(2,895*2+4,834) |  | 35.378
|  |  | -2,895*2,718-2,68*(0,98+0,965) |  | -13.081
|  |  | 0,05*(2,895+2,718*2) |  | 0.417
"404
b
|  |  | 3,33*(4,262+0,728+1,983+0,98+4,267+3,489) |  | 52.311
|  |  | -1,22*2,718-0,915*2,718-2,68*(0,965+0,98)-0,9*2,68 |  | -13.428
|  |  | 0,05*(1,22+2,718*2)+0,05*(0,915+2,718*2) |  | 0.65
t
|  |  | 3,33*(0,671+0,47*2+0,745) |  | 7.845
"403
t
|  |  | 3,33*(0,935*2) |  | 6.227
|  |  | -0,9*2,68-0,9*3,3 |  | -5.382
b
|  |  | 3,33*(1,564*2) |  | 10.416
|  |  | -0,915*2,68 |  | -2.452
"402
b
|  |  | 3,33*(3,132+2,57+3,132) |  | 29.417
t
|  |  | 3,33*(0,935+1,511*2+0,788*2-1,252) |  | 14.256
|  |  | -0,9*3,33 |  | -2.997
"436
t
|  |  | 3,33*(0,915*2+0,205+1,849) |  | 12.934
|  |  | -0,9*2,68 |  | -2.412
b
|  |  | 3,33*(3,165+1,666) |  | 16.087
"415
t
|  |  | 3,33*(3,322+1,265) |  | 15.275
|  |  | -0,935*2,02 |  | -1.889
"408
b
|  |  | 3,33*(11,365+1,575+1,645) |  | 48.568
|  |  | -0,9*2,1*2-1,51*2,698-0,41*(0,302) |  | -7.978
|  |  | (0,078+0,033)*(1,51+2,698*2) |  | 0.767
t
|  |  | 3,33*(4,572) |  | 15.225
|  |  | -0,9*2,68 |  | -2.412
"411
b
|  |  | 3,33*(1,946+0,885) |  | 9.427
|  |  | -1,013*2,18 |  | -2.208
t
|  |  | 3,33*(0,114+3,575+2,201+1,212) |  | 23.65
|  |  | -0,6*0,6-0,41*(0,512) |  | -0.57
ô414
t
|  |  | 3,33*(1,5) |  | 4.995
|  |  | -0,306*3,305 |  | -1.011
"418
t
|  |  | 3,305*(4,572+5,419+7,555+1,472+1,629) |  | 68.238
|  |  | -0,95*2,68*2-0,95*2,68-0,9*2,68-0,95*2,68-0,41*(0,3*4+0,534) |  | -13.307
b
|  |  | 3,305*(1,575) |  | 5.205
|  |  | -1,51*2,698 |  | -4.074
|  |  | (0,078+0,033)*(1,51+2,698*2) |  | 0.767
"411
t
|  |  | 3,305*(1,5+2,79) |  | 14.178
|  |  | -0,9*2,68-0,41*(0,302) |  | -2.536
"426
t
|  |  | 3,305*(4,283+1,475+3,095+2,926+1,179) |  | 42.826
|  |  | -0,41*(0,287)-0,9*2,68*4-0,965*2,02 |  | -11.715
b
|  |  | 3,305*(4,61+1,575+0,288+3,08)+2,895*(0,286) |  | 32.401
|  |  | -0,151*2,698-1*2,68 |  | -3.087
|  |  | (0,073+0,038)*(1,51+2,698*2) |  | 0.767
"428
t
|  |  | 3,305*(2,619)+2,895*(0,181+1,515) |  | 13.566
|  |  | -0,9*2,68 |  | -2.412
"439
b
|  |  | 2,105*(4,855) |  | 10.22
|  |  | Medzisúčet |  | 925.681
5np
"504
b
|  |  | (3,795+3,932)/2*1,847 |  | 7.136
|  |  | -0,611*0,601 |  | -0.367
|  |  | 0,065*(0,611+0,601*2) |  | 0.118
"501
b
|  |  | (3,787+3,259)/2*(3,172)+3,259*(3,662) |  | 23.109
|  |  | (3,883+3,795)/2*(0,106+11,45) |  | 44.363
|  |  | (3,883+2,752)/2*(5,333) |  | 17.692
|  |  | (3,13+3,932)/2*(10,345) |  | 36.528
|  |  | -0,45*0,45-0,45*0,45-0,9*1,955 |  | -2.165
|  |  | 0,084*(0,45+0,45*2)*2+0,08*(0,9+1,955*2) |  | 0.612
"502
b
|  |  | 3,238*(3,51)+2,774*(3,51)+2,758*(3,238+2,774)/2*2 |  | 37.683
|  |  | -0,78*2,2-3,51*2,323-1,237*2,02-0,81*(3,795+3,932)/2 |  | -15.498
|  |  | 0,08*(0,78+2,2*2)+0,082*(3,51+2,323*2)+0,13*(1,237+2,02*2) |  | 1.769
"503
b
|  |  | 2,753*(2,996)+1,809*(2,753+3,052)/2*2 |  | 18.749
|  |  | -2,996*2,323-0,288*(4,525+3,052)/2-0,225*0,261*2 |  | -8.168
|  |  | 0,1*(2,996+2,323*2) |  | 0.764
|  |  | Medzisúčet |  | 162.325
"ST 06
2pp
"-212
t
|  |  | 2,856*(1,904+0,9) |  | 8.008
|  |  | -0,9*2,02*2 |  | -3.636
"-218
t
|  |  | 2,02*(0,96) |  | 1.939
|  |  | Medzisúčet |  | 6.311
1np
"104
t
|  |  | 2,985*(1,65+0,145) |  | 5.358
|  |  | Medzisúčet |  | 5.358
4np
"418
t
|  |  | 3,305*(3,753) |  | 12.404
|  |  | -0,41*(0,49)-0,9*2,68 |  | -2.613
|  |  | Medzisúčet |  | 9.791
"ST 16
1 np
ô101
t
|  |  | 2,676*(0,6) |  | 1.606
"102
t
|  |  | 2,59*(0,6)*2 |  | 3.108
|  |  | Medzisúčet |  | 4.714
3np
"304
|  |  | 2,68*(0,965*2) |  | 5.172
"303
|  |  | 2,68*(0,965*2) |  | 5.172
"326
|  |  | 2,832*(0,95) |  | 2.69
|  |  | Medzisúčet |  | 13.034
4np
"404
t
|  |  | 2,68*(0,965+0,98) |  | 5.213
|  |  | Medzisúčet |  | 5.213
"ST 17
2pp
"-212
t
|  |  | 2,856*(0,145) |  | 0.414
"-201
|  |  | 3,251*(1,02)+3,428*(1,252) |  | 7.608
|  |  | Medzisúčet |  | 8.022
1pp
"-120
t
|  |  | 0,965*2,025 |  | 1.954
"-103
t
|  |  | 3,48*(1,252) |  | 4.357
"-115
t
|  |  | 3,276*(0,542) |  | 1.776
"-118
|  |  | 1,325*0,532+3,28*(2,63) |  | 9.331
|  |  | -0,2*0,2 |  | -0.04
|  |  | Medzisúčet |  | 17.378
1np
"1047
t
|  |  | 2,985*(0,2) |  | 0.597
"118
|  |  | 3,086*(1,253) |  | 3.867
"102
|  |  | 2,477*(0,6) |  | 1.486
|  |  | Medzisúčet |  | 5.95
2np
"201
t
|  |  | 3,772*(1,252) |  | 4.723
|  |  | Medzisúčet |  | 4.723
3np
"303
t
|  |  | 3,13*(0,67+0,13) |  | 2.504
"301
t
|  |  | 3,257*(1,253) |  | 4.081
"326
t
|  |  | 3,13*(0,95) |  | 2.974
|  |  | Medzisúčet |  | 9.559
4np
"431
|  |  | 2,02*(0,965*2) |  | 3.899
"430
|  |  | 2,02*(0,965) |  | 1.949
"415
|  |  | 3,33*(0,12+1,204+0,053) |  | 4.585
"402
|  |  | 3,33*(1,252) |  | 4.169
"404
|  |  | 3,33*(0,83+1,946+0,16) |  | 9.777
"411
|  |  | 3,33*(0,203)+2,92*(0,115+0,115*2) |  | 1.683
"414
t
|  |  | 3,305*(0,306) |  | 1.011
"426
|  |  | 2,02*(0,965) |  | 1.949
|  |  | Medzisúčet |  | 29.022
5np
"504
t
|  |  | 0,636*(3,795+3,932)/2+3,795*(1,709) |  | 8.943
|  |  | -0,9*2,02 |  | -1.818
"501
t
|  |  | 0,81*(3,795+3,932)/2+1,185*(3,243+3,042)/2+4,408*(3,148)+0,3*(4,525+4,408)/2 |  | 22.07
|  |  | -1*2,02*2-0,9*2,02 |  | -5.858
"502
t
|  |  | 0,81*(3,795+3,932)/2 |  | 3.129
|  |  | -1*2,02 |  | -2.02
"503
|  |  | 4,408*(3,003)+0,288*(4,525+4,408)/2 |  | 14.524
|  |  | -1*2,02 |  | -2.02
|  |  | Medzisúčet |  | 36.95
"ST 26
"-2pp
"-236
|  |  | 3,301*(1,185+0,175) |  | 4.489
|  |  | Medzisúčet |  | 4.489
"ST 29
1pp
"-118
z
|  |  | 3,28*(0,57*2+4,067) |  | 17.079
|  |  | -0,8*2,02 |  | -1.616
b
|  |  | 3,28*(4,067) |  | 13.34
|  |  | -2,4*0,525 |  | -1.26
|  |  | 0,215*(2,4+0,525*2) |  | 0.742
z
|  |  | 3,28*(1+4,073)*2 |  | 33.279
|  |  | -0,8*2,02-3,05*0,525 |  | -3.217
|  |  | 0,298*(3,05+0,525*2) |  | 1.222
|  |  | Medzisúčet |  | 59.569
"ST 30
1pp
"-118
t
|  |  | 3,28*(4,272+4,265) |  | 28.001
|  |  | -0,445*(0,098)-0,8*2,02*2 |  | -3.276
|  |  | Medzisúčet |  | 24.725
"ST 37
2pp
"-208
t
|  |  | 3,301*(1,2) |  | 3.961
"-204
t
|  |  | 3,301*(1,71) |  | 5.645
|  |  | Medzisúčet |  | 9.606
|  |  | Súčet |  | 4112.964
32 | 011 | 6252512000 | Špeciálne vysokotlaké parné ekologické čistenie fasády a ostatných povrchov, vysprávky betónu, schodov, dlažieb + príjazdová cesta, čadičového chodníka a dlhodobú ochrannú nano-bio-technologickú impregnáciu povrchov, otvorov, vrátane lešenia | m2 | 2578.87
"fasáda
|  |  | 3053 |  | 3053
"OM PRI RAMPE E08
|  |  | -400 |  | -400
"OPLOTENIE E06
|  |  | -2,1*(15,3+20) |  | -74.13
|  |  | Súčet |  | 2578.87
33 | 011 | 631313661 | Mazanina z betónu prostého (m3) tr. C 20/25 hr.nad 80 do 120 mm | m3 | 9.461
|  |  | 0,1*(p106+p112) |  | 5.109
|  |  | 0,09*p111 |  | 4.352
|  |  | Súčet |  | 9.461
34 | 011 | 631315661 | Mazanina z betónu prostého (m3) tr. C 20/25 hr.nad 120 do 240 mm | m3 | 3.265
"rampa 2pp
"D1
|  |  | 0,15*1,245*6,952 |  | 1.298
"D4
|  |  | 0,15*1,245*3,353 |  | 0.626
"D3
|  |  | 0,15*1,245*3,579 |  | 0.668
"D2
|  |  | 0,15*2,477*1,515 |  | 0.563
|  |  | Medzisúčet |  | 3.155
|  |  | 3,155*0,035 |  | 0.11
|  |  | Súčet |  | 3.265
"stratne na beton naterene 3,5%
35 | 011 | 631315661r | Príplatok za pohľadový betón triedy SB 3 | m2 | 21.038
"D1
|  |  | 1,245*6,952 |  | 8.655
"D4
|  |  | 1,245*3,353 |  | 4.174
"D3
|  |  | 1,245*3,579 |  | 4.456
"D2
|  |  | 2,477*1,515 |  | 3.753
|  |  | Súčet |  | 21.038
36 | 011 | 631319153 | Príplatok za prehlad. povrchu betónovej mazaniny min. tr.C 8/10 oceľ. hlad. hr. 80-120 mm | m3 | 9.461
|  |  | 0,1*(p106+p112) |  | 5.109
|  |  | 0,09*p111 |  | 4.352
|  |  | Súčet |  | 9.461
37 | 011 | 631319155 | Príplatok za prehlad. povrchu betónovej mazaniny min. tr.C 8/10 oceľ. hlad. hr. 120-240 mm | m3 | 3.155
"D1
|  |  | 0,15*1,245*6,952 |  | 1.298
"D4
|  |  | 0,15*1,245*3,353 |  | 0.626
"D3
|  |  | 0,15*1,245*3,579 |  | 0.668
"D2
|  |  | 0,15*2,477*1,515 |  | 0.563
|  |  | Medzisúčet |  | 3.155
|  |  | Súčet |  | 3.155
38 | 011 | 631319173 | Príplatok za strhnutie povrchu mazaniny latou pre hr. obidvoch vrstiev mazaniny nad 80 do 120 mm | m3 | 9.461
|  |  | 0,1*(p106+p112) |  | 5.109
|  |  | 0,09*p111 |  | 4.352
|  |  | Súčet |  | 9.461
39 | 011 | 631319175 | Príplatok za strhnutie povrchu mazaniny latou pre hr. obidvoch vrstiev mazaniny nad 120 do 240 mm | m3 | 3.155
40 | 011 | 631362021 | Výstuž mazanín z betónov (z kameniva) a z ľahkých betónov zo zváraných sietí z drôtov typu KARI | t | 0.575
|  |  | 227,66/1000 |  | 0.228
|  |  | Medzisúčet |  | 0.228
"150/150/6
|  |  | (p106+p112)*3,03*1,15/1000 |  | 0.178
|  |  | p111*3,03*1,15/1000 |  | 0.169
|  |  | Medzisúčet |  | 0.347
|  |  | Súčet |  | 0.575
41 | 011 | 632001011r | M+D Separačná rohož (refer. Schlüter ®-DITRA 25) do flexibilného lepidla | m2 | 683.708
|  |  | p101+p302+P305+p307+p308 |  | 683.708
|  |  | Súčet |  | 683.708
42 | 011 | 632450223r | Cementový poter triedy pevnosti CT-C25-F4 / ZE 20 | m3 | 31.644
|  |  | 0,022*P101 |  | 11.04
|  |  | 0,018*P103 |  | 1.016
|  |  | 0,008*(p301+p302+p304) |  | 7.924
|  |  | 0,039*p303 |  | 5.598
|  |  | 0,031*p305 |  | 2.45
|  |  | 0,038*p306 |  | 1.578
|  |  | 0,032*p307 |  | 0.346
|  |  | 0,009*p308 |  | 0.269
|  |  | Medzisúčet |  | 30.221
"strieska nad vstupom
"R10
|  |  | 22,89*0,05 |  | 1.145
"R11
|  |  | (0,24+0,1)*16,325*0,05 |  | 0.278
|  |  | Medzisúčet |  | 1.423
|  |  | Súčet |  | 31.644
Pozn.: Vratane dilatovania
v prípade väčších nerovností pôvodnej podkladnej ŽB dosky znížiť výšku cem. poteru až na 8mm,
43 | 011 | 632450223r1 | Cementový poter triedy pevnosti CT-C25-F4 / ZE 20/min 25MPa, vystužený polymérovými vláknami Kalcifil | m3 | 46.241
|  |  | 0,066*P102 |  | 2.269
|  |  | 0,0465*(p106+p113) |  | 1.463
|  |  | 0,0463*(p107) |  | 0.68
|  |  | 0,046*(p108+p112) |  | 18.892
|  |  | 0,047*(p109+p110) |  | 20.519
|  |  | 0,05*p111 |  | 2.418
|  |  | Súčet |  | 46.241
Pozn.: Vratane dilatovania
44 | 011 | 632450225r1 | M+D Poterová doska s výliskami (refer. Schlüter®-BEKOTEC-EN 18 FTS) + vyrovnávacia podložka (refer. SchluterR-BEKOTEC-ENFG TS5) | m2 | 1578.555
|  |  | P101 |  | 501.821
|  |  | P103 |  | 56.453
|  |  | (p301+p302+p304) |  | 990.441
|  |  | p308 |  | 29.84
|  |  | Súčet |  | 1578.555
45 | 011 | 632450281r | Samonivelizačná stierka (refer. THOMSIT DD), hr. 2 mm | m2 | 1169.74
|  |  | p103+p301+p303+p304+p306 |  | 1169.74
46 | 011 | 6324502830 | Hydroizolačná cementová stierka hr. 3mm (refer. Aquamat elastic) | m2 | 22.89
"strieska nad vstupom
"R10
|  |  | 22,89 |  | 22.89
|  |  | Súčet |  | 22.89
47 | 011 | 6324502850 | Cementový poter 20MPa resp. nivelizačná stierka, hr. 5 mm | m2 | 235.401
|  |  | p304 |  | 235.401
48 | 011 | 632450290r | Cementový poter 20MPa resp. nivelizačná stierka, hr. 8 mm | m2 | 692.84
|  |  | p301 |  | 692.84
49 | 011 | 632450290r0 | Cementový poter 20MPa resp. nivelizačná stierka, hr. 10 mm | m2 | 501.821
|  |  | p101 |  | 501.821
50 | 011 | 632450290r1 | Cementový poter 20MPa resp. nivelizačná stierka, hr. 24 mm | m2 | 56.453
|  |  | p103 |  | 56.453
51 | 011 | 632450290r0 | Adhézny mostík (refer. Den Braven) | m2 | 28.441
"strieska nad vstupom
"R10
|  |  | 22,89 |  | 22.89
"R11
|  |  | (0,24+0,1)*16,325 |  | 5.551
|  |  | Súčet |  | 28.441
|  | 9 | Ostatné konštrukcie a práce-búranie
52 | 003 | 941955001 | Lešenie ľahké pracovné pomocné, s výškou lešeňovej podlahy do 1,20 m | m2 | 194.49
"1np
|  |  | 458,41-226,17-37,75 |  | 194.49
|  |  | Súčet |  | 194.49
53 | 003 | 941955002 | Lešenie ľahké pracovné pomocné s výškou lešeňovej podlahy nad 1,20 do 1,90 m | m2 | 2449.24
"299
|  |  | 795,55 |  | 795.55
"1pp
|  |  | 408,09 |  | 408.09
|  |  | -8,7-1*4,8 |  | -13.5
"2np+3np+4np
|  |  | 195,04+592,83+512,57 |  | 1300.44
|  |  | -(8,98+1*4,8)*3 |  | -41.34
|  |  | Súčet |  | 2449.24
54 | 003 | 941955004r | Lešenie ľahké pracovné pomocné s výškou lešeňovej podlahy nad 3,5 m | m2 | 263.92
"102
|  |  | 226,17 |  | 226.17
"111
|  |  | 37,75 |  | 37.75
|  |  | Súčet |  | 263.92
"pozn. dodavatel v jednotkovej cene zvazi pouzitie plosiny
55 | 003 | 941955101 | Lešenie ľahké pracovné v schodisku | m2 | 68.9
|  |  | 8,98*5 |  | 44.9
|  |  | 1*4,8*5 |  | 24
|  |  | Súčet |  | 68.9
56 | 011 | 952901111 | Vyčistenie budov pri výške podlaží do 4m | m2 | 3342.745
"2pp
|  |  | 887,22 |  | 887.22
"1pp
|  |  | 484,88 |  | 484.88
"1np
|  |  | 567,2-3,08*(4,86+1,51+2,67+1,76*2+2,675) |  | 520.276
|  |  | -268,8 |  | -268.8
"2np
|  |  | 240,59+0,3*(1,675+2,996*2)+0,2*2,995 |  | 243.489
"3np
|  |  | 664,9-(3,07*4*2) |  | 640.34
"4np
|  |  | 664,9-(3,07*4*2) |  | 640.34
"5np
|  |  | 98,68 |  | 98.68
"balkony
1 np
|  |  | (14,35+4,81+15,04+7,13+2,87+14,42+4,81+15,04+14,42)/3 |  | 30.963
2 np
|  |  | (2,79+4,19+2,28+7,53+37,97+2,87)/3 |  | 19.21
"strieska nad vstupom
|  |  | 37,97/3 |  | 12.657
3 np
|  |  | (3+4,68+3,04*2+2,28+3+2,87+3+4,68+3,04*2+4,68+3+2,69+2,09+2,38)/3 |  | 16.837
4 np
|  |  | (3+4,68+1,94+0,97*2+1,94+4,68+3+2,87+3+2,28+1,45*4+4,68+3+2,69+2,08+2,38)/3 |  | 16.653
|  |  | Súčet |  | 3342.745
57 | 011 | 952901114 | Vyčistenie budov pri výške podlaží nad 4m | m2 | 274.413
|  |  | 268,8+0,3*(1,53*2+3*3)+0,205*3+0,23*3*2 |  | 274.413
|  |  | Súčet |  | 274.413
58 | 011 | 959941113r | Chemická kotva s kotevným svorníkom tesnená chemickou ampulkou do betónu, ŽB, kameňa, s vyvŕtaním otvoru M10 dl.70 mm, vŕtanie 50mm | ks | 110.4
"vid PD statika - ST 20 -dobetónavky prestupov
|  |  | 2*(0,45+1)/0,25*2 |  | 23.2
|  |  | 2*(1,1+0,25)/0,25*2 |  | 21.6
|  |  | 2*(0,6+0,9)*2/0,25*2 |  | 48
|  |  | 2*(0,8+0,3)/0,25*2 |  | 17.6
|  |  | Súčet |  | 110.4
59 | 011 | 9599411220 | M+D Kotviacich prvkov v strope výťahovej šachty - Pl.250x250x15mm + kotvenie 2xM10 (refer.Hilty) mechanická, vrátane vŕtania, kotvenia a povrchovej úpravy - viď. PD statika ST01 | ks | 6
60 | 011 | 9599411221 | M+D Kotvenie atikových prvkov - Závitová tyč M12 dl. 400mm + Lepidlo (refer.HILTI HITň)-RE 500, vrátane vŕtania otvoru a kotvenia - viď. PD statika ST02 | ks | 250
61 | 011 | 9599411222 | M+D Zachytenie podhladových exteriérových ŽB dosiek 4NP- Závitová tyč M12 dl. 750mm +2xPl100x100x8mm + matica s podložkou, vrátane vyrezania kapsy, vŕtania otvoru pre zavit tyč a kotvenia - viď. PD statika ST03 | ks | 82
62 | 011 | 9599411223 | M+D Zachytenie podhladových exteriérových ŽB dosiek 3NP- Závitová tyč M12 dl. 350mm +2xPl100x100x8mm + matica s podložkou, vrátane vyrezania kapsy, vŕtania otvoru pre zavit tyč a kotvenia - viď. PD statika ST04 | ks | 80
63 | 011 | 9599411224 | M+D Zachytenie belkónového panelu - Závitová tyč M12 dl. 450mm + Lepidlo (refer. HILTI HIT-RE 500), vrátane vŕtania otvoru a kotvenia - viď. PD statika ST05 | ks | 8
64 | 011 | 9599411225 | M+D OK pre nový dverný otvor 3NP - L80/6 dl. 4,75m -2x+ kotvenie M8-2x13ks + Pl.10x150x150mm -2x2ks, vrátane vŕtania otvoru, povrchov. úpravy a kotvenia - viď. PD statika ST11 | ks | 1
65 | 011 | 9599411226 | M+D OK pre nový dverný otvor 4NP - L80/6 dl. 4,75m -2x+ kotvenie M8-2x13ks + Pl.10x150x150mm -2x2ks, vrátane vŕtania otvoru, povrchov. úpravy a kotvenia - viď. PD statika ST12 | ks | 1
66 | 013 | 962031132 | Búranie priečok alebo vybúranie otvorov plochy nad 4 m2 z tehál pálených, plných alebo dutých hr. do 150 mm, -0,19600t | m2 | 482.965
2pp
"-228
|  |  | 3,428*(1,252) |  | 4.292
"-201
|  |  | 3,301*(1,02) |  | 3.367
|  |  | -0,7*2,02 |  | -1.414
"-205,206,204,207
|  |  | 3,301*(0,915+0,965+1,155+1,924+1,31) |  | 20.694
|  |  | -0,7*2,02-0,7*2,02-1,31*2,02 |  | -5.474
"-221,222
|  |  | 3,31*(7,452+1,94+0,905) |  | 34.083
|  |  | -0,8*2,02*2 |  | -3.232
"-208
|  |  | 3,31*(2,76+1,965) |  | 15.64
|  |  | -0,7*2,02 |  | -1.414
"-213
|  |  | 3,31*(0,93+0,625) |  | 5.147
|  |  | -0,9*2,02 |  | -1.818
"-214
|  |  | 3,31*(4,161+1,104) |  | 17.427
|  |  | -0,8*2,02 |  | -1.616
"-215
|  |  | 3,552*(5,034) |  | 17.881
|  |  | -0,85*2,02 |  | -1.717
"-216
|  |  | 3,552*(1,83) |  | 6.5
"-217
|  |  | 3,31*(1,494+2,232) |  | 12.333
|  |  | -0,9*2,02 |  | -1.818
"-225,224
|  |  | 3,31*(2,895+4,694) |  | 25.12
|  |  | -0,9*2,02-0,8*2,02 |  | -3.434
|  |  | Medzisúčet |  | 140.547
1pp
"131
|  |  | 3,275*(1,879+0,06) |  | 6.35
"133
|  |  | 3,479*(1,255) |  | 4.366
"119
|  |  | 3,275*(2,335) |  | 7.647
|  |  | -0,8*2,02 |  | -1.616
"118
|  |  | 3,275*(1,235+3,357+2,745+3,879+2,425) |  | 44.674
|  |  | -1,068*2,02-0,9*2,02 |  | -3.975
"123
|  |  | 3,275*(4,265+4,722+0,592) |  | 31.371
|  |  | -1,8*2,02 |  | -3.636
"113,115
|  |  | 3,275*(2,057+0,745+1,843+0,21+1,738) |  | 21.592
"120
|  |  | 2,945*4,285 |  | 12.619
|  |  | Medzisúčet |  | 119.392
1 np
"110
|  |  | 2,96*(1,88) |  | 5.565
|  |  | 0,67*0,67-0,665*0,665 |  | 0.007
"104
|  |  | 2,96*(1,981) |  | 5.864
|  |  | -0,83*2,96 |  | -2.457
"108,117
|  |  | 3,086*(1,252) |  | 3.864
|  |  | Medzisúčet |  | 12.843
2 np
"207
|  |  | 3,67*(1,879) |  | 6.896
|  |  | -0,665*0,665-0,67*0,67 |  | -0.891
"213
|  |  | 3,767*(1,255) |  | 4.728
|  |  | Medzisúčet |  | 10.733
3 np
"304,309
|  |  | 3,13*(2,218+2,918+1,85+1,045+0,275+1,035) |  | 29.237
|  |  | -3,13*(0,92+0,84) |  | -5.509
"333
|  |  | 3,257*(1,25) |  | 4.071
"306,307
|  |  | 3,13*(5,22) |  | 16.339
|  |  | -3,13*(0,825+0,54+0,84) |  | -6.902
"327
|  |  | 3,13*(1,83+0,626*2) |  | 9.647
"330
|  |  | 3,13*(5,945+5,13+5,13) |  | 50.722
|  |  | Medzisúčet |  | 97.605
4 np
"405,406
|  |  | 3,355*(1,595+2,233+2,941+1,85+2,061+0,26) |  | 36.704
|  |  | -0,92*3,355-0,84*3,355 |  | -5.905
"407
|  |  | 3,355*(5,207) |  | 17.469
|  |  | -3,355*(0,825+0,84+0,54) |  | -7.398
"410
|  |  | 3,355*(1,605) |  | 5.385
|  |  | -0,965*3,355 |  | -3.238
"411
|  |  | 3,355*(2,219) |  | 7.445
|  |  | -3,355*(0,95*2) |  | -6.375
chodba pri 414
|  |  | 3,355*(1,605) |  | 5.385
|  |  | -1,4*3,355 |  | -4.697
"431
|  |  | 3,355*(4,338) |  | 14.554
|  |  | -2,551*3,355 |  | -8.559
"430
|  |  | 3,355*(1,555*2) |  | 10.434
|  |  | -0,951*3,355 |  | -3.191
"428
|  |  | 3,355*(1,575) |  | 5.284
"426
|  |  | 3,355*(3,175) |  | 10.652
|  |  | -0,99*3,355 |  | -3.321
"433
|  |  | 3,355*(1,255) |  | 4.211
|  |  | Medzisúčet |  | 74.839
5 np
|  |  | 3,13*(2,012+1,048+2,574+2,151+1,327) |  | 28.521
|  |  | -0,75*2,02 |  | -1.515
|  |  | Medzisúčet |  | 27.006
|  |  | Súčet |  | 482.965
67 | 013 | 962032231 | Búranie muriva alebo vybúranie otvorov plochy nad 4 m2 nadzákladového z tehál pálených, vápenopieskových, cementových na maltu, -1,90500t | m3 | 1.421
2pp
"-215
|  |  | 0,303*3,552*(1,104) |  | 1.188
|  |  | 0,208*3,552*(0,052) |  | 0.038
"-217
|  |  | 0,258*3,31*(0,228) |  | 0.195
|  |  | Medzisúčet |  | 1.421
|  |  | Súčet |  | 1.421
68 | 013 | 9620841310 | Búranie otvorov v priečok doskových, sadrových,sadrokartónových -0,10000t | m2 | 1.335
vzt4.2
|  |  | 3,14*2*0,1125 |  | 0.707
vzt4.4
|  |  | 3,14*2*0,1 |  | 0.628
|  |  | Súčet |  | 1.335
69 | 013 | 962084131R | Vytvorenie niky v priečkach doskových, sadrových,sadrokartónových -0,10000t | m2 | 1.8
"uk -1np
|  |  | 1,2*0,75*2 |  | 1.8
|  |  | Súčet |  | 1.8
70 | 013 | 962084131R1 | Vytvorenie drážky v priečkach doskových, sadrových,sadrokartónových | m | 5.72
"uk -1np
|  |  | 2,86*2 |  | 5.72
|  |  | Súčet |  | 5.72
71 | 013 | 963053935 | Búranie železobetónových schodiskových ramien monolitických, -0,39200t | m2 | 1.596
"schodisko v mieste novej rampy 2pp
|  |  | 1,12*1,04+0,315*1,37 |  | 1.596
|  |  | Súčet |  | 1.596
72 | 013 | 965041341 | Búranie podkladov pod dlažby, liatych dlažieb a mazanín,škvarobetón hr.do 100 mm, plochy nad 4 m2 -1,60000t | m3 | 31.175
strecha 4 np
perlitbeton
|  |  | (0,025+0,097)/2*(610,70-99,63) |  | 31.175
|  |  | Medzisúčet |  | 31.175
|  |  | Súčet |  | 31.175
73 | 013 | 965043341 | Búranie podkladov pod dlažby, liatych dlažieb a mazanín,betón s poterom,teracom hr.do 100 mm, plochy nad 4 m2 -2,20000t | m3 | 157.832
2pp
pod linoleom
|  |  | 0,05*(4,99+2,08+1,53+19,53) |  | 1.407
pod kobercom
|  |  | 0,05*(33,71+87,14) |  | 6.043
pod dlazbou
|  |  | 0,05*(34,47+8,1+5,84+5,89+14,08+14,81) |  | 4.16
akryl nater
|  |  | 0,05*(55,51+19,04+22,84+21,28+10,72+9,7+388,82+5,58+18,10+6,3+7,84) |  | 28.287
|  |  | Medzisúčet |  | 39.897
1pp
pod kobercom
|  |  | 0,05*(81,79-9,47+17,76+16,18) |  | 5.313
pod linoleom
|  |  | 0,05*(5,03+28,16+1,02+26,55+0,48+18,76+15,53) |  | 4.777
po ddlazbou
|  |  | 0,05*(3,46+7,36+7,85+1,47+13,64+1,4) |  | 1.759
akryl nater
|  |  | 0,05*(71,06+11,07+31,29+21,32+12,73+8,82) |  | 7.815
|  |  | Medzisúčet |  | 19.664
1 np
dlazba
|  |  | 0,08*(106,64+227,60+14,8+1,6+29,21+17,25+38,12) |  | 34.818
linoleum
|  |  | 0,08*(4,05+3,81) |  | 0.629
|  |  | Medzisúčet |  | 35.447
2 np
linoleum
|  |  | 0,05*(1,46) |  | 0.073
dlazba
|  |  | 0,05*(102,55+25,77+29,21+17,14) |  | 8.734
|  |  | Medzisúčet |  | 8.807
3 np
koberec
|  |  | (26,8+7,37+30,07+29,88+7,37+29,03+10,94+19,71+13,42+29,76+7,78+30,49+30,49+7,57+21,68)*0,05 |  | 15.118
|  |  | (23,38+8,98+1,46+138,57-6,203*10,566+29,5)*0,05 |  | 6.817
dlazba
|  |  | (5,78+3,53+6,63+0,97+10,94+6,6)*0,05 |  | 1.723
|  |  | Medzisúčet |  | 23.658
4 np
koberec
|  |  | (26,25+7,68+18,91+20,02+18,72+7,37+28,47+11,39+19,56+13,27+29,21+7,21+14,42+14,42)*0,05 |  | 11.845
|  |  | (29,73+7,21+21,68+23,46+8,98+1,46+76,07)*0,05 |  | 8.43
dlazba
|  |  | (3,53+5,77+7,63+9,78+2,95+8,97)*0,05 |  | 1.932
poter
|  |  | 29,5*0,05"431 |  | 1.475
|  |  | Medzisúčet |  | 23.682
5 np
|  |  | 0,05*(79,6+11,99) |  | 4.58
|  |  | Medzisúčet |  | 4.58
"v mieste novej rampy 2pp
|  |  | 0,1*2,48*(6,94+1,515) |  | 2.097
|  |  | Medzisúčet |  | 2.097
|  |  | Súčet |  | 157.832
74 | 013 | 965081712 | Búranie dlažieb, bez podklad. lôžka z xylolit., alebo keramických dlaždíc hr. do 10 mm, -0,02000t | m2 | 826.22
interier
2pp
|  |  | 34,47+8,1+5,84+5,89+14,08+14,81 |  | 83.19
|  |  | Medzisúčet |  | 83.19
1pp
|  |  | 3,46+7,36+7,85+1,47+13,63+1,4 |  | 35.17
|  |  | Medzisúčet |  | 35.17
1 np
|  |  | 106,64+227,6+14,8+1,6+29,21+17,25+38,12 |  | 435.22
|  |  | Medzisúčet |  | 435.22
2 np
|  |  | 102,55+25,77+29,21+17,14 |  | 174.67
|  |  | Medzisúčet |  | 174.67
3 np
|  |  | 5,78+3,53+6,63+0,97+10,94+6,6 |  | 34.45
|  |  | Medzisúčet |  | 34.45
4 np
|  |  | 3,53+5,77+7,63+9,78+2,95+8,97 |  | 38.63
|  |  | Medzisúčet |  | 38.63
"exterier 2np
|  |  | 24,89 |  | 24.89
|  |  | Súčet |  | 826.22
75 | 013 | 9650818121 | Odsekanie keramickych soklikov | m | 140.619
1pp
"107
|  |  | 2,732*2+1,634*2-0,8-0,6-1,336 |  | 5.996
"108
|  |  | 4,618*2+1,635*2-0,9 |  | 11.606
"110
|  |  | 2,355*2+3,324+0,455-0,745*2+0,15*4 |  | 7.599
"111
|  |  | 1,272*2+1,17-0,8 |  | 2.914
"112
|  |  | 3,054+2,758+1,37+0,135+1,386+1,575+3,054+1,727-0,8-0,98-1,652+0,15*2 |  | 11.927
|  |  | Medzisúčet |  | 40.042
1 np
"111
|  |  | 7,467+1,83+2,895-2,895-1,83-2,895+0,152*4+0,034*4 |  | 5.316
"109
|  |  | 3,165+1,675+0,108+6,34+0,275+3,06+4,25+0,153*4+0,033*4 |  | 19.617
"107
|  |  | 1,563*2-0,8 |  | 2.326
"103
|  |  | 0,108+0,58+2,895+1,82+1,845-0,83-1,845+0,183+0,034+0,17+0,034 |  | 4.994
"102
|  |  | 7,83+0,135+0,152*2+0,033*2+0,152*8+0,033*4+0,033*4+4,72+0,178+0,228+6,971+0,05+0,305+0,05+2,898+0,254*2+0,217*2+2,898+0,563+0,563+0,536+0,481+0,4 |  | 31.598
|  |  | 3,86*2-0,6 |  | 7.12
"101
|  |  | 0,1+5,276+0,855+7,067+0,1+0,15*6+0,033*6-1,128 |  | 13.368
|  |  | Medzisúčet |  | 84.339
3 np
"328
|  |  | (1,715+3,46+5,151+2,5+4,087) |  | 16.913
|  |  | -0,965 |  | -0.965
|  |  | 0,145*2 |  | 0.29
|  |  | Medzisúčet |  | 16.238
|  |  | Súčet |  | 140.619
76 | 013 | 967031132 | Prikresanie rovných ostení, bez odstupu, po hrubom vybúraní otvorov, v murive tehl. na maltu, -0,05700t | m2 | 14.635
2pp
|  |  | 0,15*(1+2*2,02)"210 |  | 0.756
|  |  | 0,15*(0,9+2*2,02)"211 |  | 0.741
|  |  | 0,15*(0,9+2*2,02)"212 |  | 0.741
|  |  | 0,15*(0,9+2*2,02)*3"217 |  | 2.223
|  |  | Medzisúčet |  | 4.461
4 np
|  |  | 0,15*(0,9+2*2,78)*2"431 |  | 1.938
|  |  | 0,15*(0,95+2*2,78)"417 |  | 0.977
|  |  | Medzisúčet |  | 2.915
4 np
|  |  | 0,175*(0,95+2*2,68)"411 |  | 1.104
|  |  | 0,275*(0,9+2*2,68)"415 |  | 1.722
|  |  | 0,175*(0,9+2*2,898+1,865+2*2,898)"421 |  | 2.512
|  |  | 0,275*(1,189+2*2,898)"431 |  | 1.921
|  |  | Medzisúčet |  | 7.259
|  |  | Súčet |  | 14.635
77 | 013 | 967031732 | Prikresanie plošné, muriva z akýchkoľvek tehál pálených na akúkoľvek maltu hr. do 100 mm, -0,18300t | m2 | 55.711
2pp
"-228
|  |  | 0,115*(3,428*2+1,252) |  | 0.932
"-201
|  |  | 0,145*(3,301*2+1,02) |  | 1.105
"-205,206,204,207
|  |  | 0,115*(3,301*5+0,915+0,965+1,155+1,924+1,31) |  | 2.619
"-221,222
|  |  | 0,115*(3,31*3+7,452+1,94+0,905) |  | 2.326
"-208
|  |  | 0,115*(3,31*2+2,76+1,965) |  | 1.305
"-213
|  |  | 0,115*(3,31*2+0,93+0,625) |  | 0.94
"-214
|  |  | 0,115*(3,31*2+4,161+1,104) |  | 1.367
"-215
|  |  | 0,115*(3,552+5,034) |  | 0.987
"-216
|  |  | 0,115*(3,552*2+1,83) |  | 1.027
"-217
|  |  | 0,115*(3,31*2+1,494+2,232) |  | 1.19
"-225,224
|  |  | 0,115*(3,31*3+2,895+4,694) |  | 2.015
|  |  | Medzisúčet |  | 15.813
1pp
"131
|  |  | 0,115*(3,275*2+1,879+0,06) |  | 0.976
"133
|  |  | 0,115*(3,479*2+1,255) |  | 0.944
"119
|  |  | 0,115*(3,275*2+2,335) |  | 1.022
"118
|  |  | 0,115*(3,275*6+1,235+3,357+2,745+3,879+2,425) |  | 3.828
"123
|  |  | 0,115*(3,275*4+4,265+4,722+0,592) |  | 2.608
"113,115
|  |  | 0,115*(3,275*2+2,057+0,745+1,843+0,21+1,738) |  | 1.511
"120
|  |  | 0,115*(2,945*2+4,285) |  | 1.17
|  |  | Medzisúčet |  | 12.059
1 np
"110
|  |  | 0,115*(2,96*2+1,88) |  | 0.897
"104
|  |  | 0,145*(2,96*2+1,981) |  | 1.146
"108,117
|  |  | 0,115*(3,086*2+1,252) |  | 0.854
|  |  | Medzisúčet |  | 2.897
2 np
"207
|  |  | 0,12*(3,67*2+1,879) |  | 1.106
"213
|  |  | 0,115*(3,767*2+1,255) |  | 1.011
|  |  | Medzisúčet |  | 2.117
3 np
"304,309
|  |  | 0,115*(3,13*3+2,218+2,918+1,85+1,045+0,275+1,035) |  | 2.154
"333
|  |  | 0,115*(3,257*2+1,25) |  | 0.893
"306,307
|  |  | 0,115*(3,13*2+5,22) |  | 1.32
"327
|  |  | 0,115*(3,13*3+1,83+0,626*2) |  | 1.434
"330
|  |  | 0,115*(3,13*2+5,945+5,13+5,13) |  | 2.583
|  |  | Medzisúčet |  | 8.384
4 np
"405,406
|  |  | 0,115*(3,355*4+1,595+2,233+2,941+1,85+2,061+0,26) |  | 2.801
"407
|  |  | 0,115*(3,355*2+5,207) |  | 1.37
"410
|  |  | 0,115*(3,355*2+1,605) |  | 0.956
"411
|  |  | 0,115*(3,355*2+2,219) |  | 1.027
chodba pri 414
|  |  | 0,115*(3,355*2+1,605) |  | 0.956
"431
|  |  | 0,115*(3,355*2+4,338) |  | 1.271
"430
|  |  | 0,115*(3,355*4+1,555*2) |  | 1.901
"428
|  |  | 0,115*(3,355*2+1,575) |  | 0.953
"426
|  |  | 0,115*(3,355*2+3,175) |  | 1.137
"433
|  |  | 0,115*(3,355*2+1,255) |  | 0.916
|  |  | Medzisúčet |  | 13.288
5 np
|  |  | 0,075*(3,13*2+2,012+1,048+2,574+2,151+1,327) |  | 1.153
|  |  | Medzisúčet |  | 1.153
|  |  | Súčet |  | 55.711
78 | 760 | 968061125 | Vyvesenie dreveného dverného krídla do suti plochy do 2 m2, -0,02400t | ks | 118
2pp
"800/1970
|  |  | 15"202,201,208,210,214,227,215,204,223,225,222,221,219 |  | 15
"700/1970
|  |  | 2"205,206 |  | 2
"900/1970
|  |  | 8"201,226,211,212,213,216,204,223 |  | 8
"1200/1970
|  |  | 2 |  | 2
|  |  | Medzisúčet |  | 27
1pp
"836/1970
|  |  | 3"105 |  | 3
"600/1970
|  |  | 1"131 |  | 1
"900/1970
|  |  | 5"109,120,121,122 |  | 5
"530/1970
|  |  | 1"wc |  | 1
"680/1970
|  |  | 11"wc |  | 11
"600/1970
|  |  | 1"wc |  | 1
"800/1970
|  |  | 2"119,118 |  | 2
"1370/1970
|  |  | 2"118 |  | 2
"1300/1670
|  |  | 2"115 |  | 2
"1575/1970
|  |  | 2"117 |  | 2
|  |  | Medzisúčet |  | 30
1 np
"600/1970
|  |  | 1"vratnica |  | 1
"700/1970
|  |  | 2"104,105 |  | 2
"625/1970
|  |  | 2"104,105 |  | 2
"834/1970
|  |  | 2"107 |  | 2
"900/1970
|  |  | 1"109 |  | 1
|  |  | Medzisúčet |  | 8
2 np
"834/1970
|  |  | 1 |  | 1
|  |  | Medzisúčet |  | 1
3 np
"800/1970
|  |  | 5"302,304,309,305 |  | 5
"1284/1970
|  |  | 2"325 |  | 2
"500/1970
|  |  | 1"305 |  | 1
"900/1970
|  |  | 3"305,328 |  | 3
"770/1970
|  |  | 2"326,329 |  | 2
"600/1970
|  |  | 3"326,329,327 |  | 3
|  |  | Medzisúčet |  | 16
4 np
"800/1970
|  |  | 8"403,406,407,410,414,427,431 |  | 8
"850/1970
|  |  | 3"411,430 |  | 3
"900/1970
|  |  | 10"405,407,415,418,420,422,401,429 |  | 10
"600/1970
|  |  | 4"427,428 |  | 4
"500/1970
|  |  | 1"407 |  | 1
"1400/1970
|  |  | 4 |  | 4
"1500/1970
|  |  | 4"426 |  | 4
"1300/1970
|  |  | 2 |  | 2
|  |  | Medzisúčet |  | 36
|  |  | Súčet |  | 118
79 | 013 | 968062745 | Vybúranie drevených stien plných, zasklených alebo výkladných, -0,02400t | m2 | 432.232
2pp
"-201
|  |  | 2,59*(0,965) |  | 2.499
|  |  | -0,835*2,02 |  | -1.687
|  |  | Medzisúčet |  | 0.812
1pp
"106
|  |  | 2,525*(1,35) |  | 3.409
"125
|  |  | 2,525*(0,84) |  | 2.121
"105
|  |  | 2,525*(0,965*2) |  | 4.873
|  |  | -0,834*2,02*2 |  | -3.369
"-104
|  |  | 0,787*0,5+0,5*(0,882+0,14) |  | 0.905
"113
|  |  | 2,525*(1,372) |  | 3.464
|  |  | Medzisúčet |  | 11.403
1 np
"104
|  |  | 2,53*(1,47+0,83) |  | 5.819
|  |  | -0,625*2,02-0,7*2,02 |  | -2.677
"105
|  |  | 2,53*(1,47+0,83) |  | 5.819
|  |  | -0,625*2,02-0,7*2,02 |  | -2.677
"112
|  |  | 2,53*(0,84) |  | 2.125
"115
|  |  | 2,53*(1,35) |  | 3.416
"107
|  |  | 2,53*(0,965*2) |  | 4.883
|  |  | -0,834*2,02*2 |  | -3.369
"109
|  |  | 2,53*(0,9) |  | 2.277
|  |  | -0,9*2,02 |  | -1.818
|  |  | Medzisúčet |  | 13.798
2 np
"211
|  |  | 2,97*(1,35) |  | 4.01
"208
|  |  | 2,97*(0,84) |  | 2.495
"204
|  |  | 2,97*(0,787) |  | 2.337
|  |  | 2,97*(0,965) |  | 2.866
|  |  | -0,834*2,02 |  | -1.685
|  |  | Medzisúčet |  | 10.023
3 np
"325 - chodba
|  |  | 2,68*(1,625+7,526) |  | 24.525
|  |  | -1,284*2,02 |  | -2.594
"330 - vo vnutri miestnosti- specialne dreveno + medene steny !
|  |  | 2,68*(4,61+3,77)*2 +4,61*3,77*2 |  | 79.676
|  |  | -0,8*2,02 |  | -1.616
"302
|  |  | 2,68*(0,965) |  | 2.586
|  |  | -0,83*2,02 |  | -1.677
"304
|  |  | 2,68*(0,92) |  | 2.466
|  |  | -0,8*2,02 |  | -1.616
"309
|  |  | 2,68*(0,84) |  | 2.251
|  |  | -0,8*2,02 |  | -1.616
"305
|  |  | 2,68*(0,84+0,825) |  | 4.462
|  |  | -0,8*2,02*2 |  | -3.232
|  |  | 2,68*(0,965*2) |  | 5.172
|  |  | -0,9*2,02*2 |  | -3.636
|  |  | 2,68*(0,54) |  | 1.447
|  |  | -0,5*2,02 |  | -1.01
"328
|  |  | 2,68*(0,965) |  | 2.586
|  |  | -0,9*2,02 |  | -1.818
"326
|  |  | 2,68*(0,87) |  | 2.332
|  |  | -0,77*2,02 |  | -1.555
"329
|  |  | 2,68*(0,87) |  | 2.332
|  |  | -0,77*2,02 |  | -1.555
"327
|  |  | 2,68*(0,73) |  | 1.956
|  |  | -0,6*2,02 |  | -1.212
|  |  | Medzisúčet |  | 108.654
4 np
"403
|  |  | 2,68*(0,965) |  | 2.586
|  |  | -0,8*2,02 |  | -1.616
"406
|  |  | 2,68*(0,84) |  | 2.251
|  |  | -0,8*2,02 |  | -1.616
"407
|  |  | 2,68*(0,825+0,54+0,84)+2,68*(0,995+0,965) |  | 11.162
|  |  | -0,8*2,02*2-0,5*2,02-0,9*2,02*2 |  | -7.878
"405
|  |  | 2,68*(0,92) |  | 2.466
|  |  | -0,9*2,02 |  | -1.818
"410
|  |  | 2,68*(0,95) |  | 2.546
|  |  | -0,8*2,02 |  | -1.616
"411
|  |  | 2,68*(0,95*2) |  | 5.092
|  |  | -0,85*2,02*2 |  | -3.434
"414
|  |  | 2,68*(1) |  | 2.68
|  |  | -0,8*2,02 |  | -1.616
"415
|  |  | 2,68*(0,965) |  | 2.586
|  |  | -0,9*2,02 |  | -1.818
"418
|  |  | 2,68*(0,915+0,935) |  | 4.958
|  |  | -0,9*2,02*2 |  | -3.636
"420
|  |  | 2,68*(0,95) |  | 2.546
|  |  | -0,9*2,02 |  | -1.818
"422
|  |  | 2,68*(0,965) |  | 2.586
|  |  | -0,9*2,02 |  | -1.818
"401
|  |  | 2,68*(0,965) |  | 2.586
|  |  | -0,9*2,02 |  | -1.818
"427
|  |  | 2,68*(0,99) |  | 2.653
|  |  | -0,8*2,02 |  | -1.616
"430
|  |  | 2,68*(0,951) |  | 2.549
|  |  | -0,85*2,02 |  | -1.717
"429
|  |  | 2,68*(0,936) |  | 2.508
|  |  | -0,9*2,02 |  | -1.818
"426
|  |  | 2,68*(1,605*2) |  | 8.603
|  |  | -1,5*2,02*2 |  | -6.06
chodba pri 414
|  |  | 2,68*(1,605*2) |  | 8.603
|  |  | -1,4*2,02*2 |  | -5.656
drevena stena chodba
|  |  | 2,68*(1,625*2+7,495) |  | 28.797
|  |  | -1,265*2,02 |  | -2.555
"431- specialne dreveno + medene steny !
|  |  | 2,68*(4,61+3,77)*2+4,61*3,77*2 |  | 79.676
|  |  | -0,8*2,02 |  | -1.616
|  |  | Medzisúčet |  | 125.894
"WC Zasteny
2pp
"-205
|  |  | 0,84*(2,0+0,335) |  | 1.961
|  |  | Medzisúčet |  | 1.961
1pp
"131
|  |  | 1,251*(2+0,125) |  | 2.658
"115
|  |  | 2,0*(0,245+2,418)+0,072*(2,45+0,244) |  | 5.52
"113
|  |  | 2,525*(2,743+3,648) |  | 16.137
"115
|  |  | 2,525*(3,679+2,435) |  | 15.438
steny wc
"113
|  |  | 2,0*(3,648+1,322*3) |  | 15.228
|  |  | -0,53*2-0,68*2*3 |  | -5.14
|  |  | 2,0*(3,648+1,307*3) |  | 15.138
|  |  | -0,68*2*4 |  | -5.44
"115,116
|  |  | 2,0*(3,637+1,37*3+0,693) |  | 16.88
|  |  | -0,68*2*4-0,6*2,02 |  | -6.652
|  |  | Medzisúčet |  | 69.767
1 np
"104
|  |  | 2,53*(0,375*2+0,759+0,794) |  | 5.827
vratnica
|  |  | 2,53*(1,805*2+3,13) |  | 17.052
|  |  | -0,6*2,02 |  | -1.212
"105
|  |  | 2,53*(0,925+0,215) |  | 2.884
|  |  | Medzisúčet |  | 24.551
3 np
steny WC
"326
|  |  | 2,68*(1,6+0,95) |  | 6.834
|  |  | -0,6*2,02 |  | -1.212
"329
|  |  | 2,68*(1,6+0,965) |  | 6.874
|  |  | -0,9*2,02 |  | -1.818
|  |  | Medzisúčet |  | 10.678
4 np
steny wc
"427
|  |  | 2,0*(1,454+1,925+1,475) |  | 9.708
|  |  | -0,6*2,02*2 |  | -2.424
"428
|  |  | 2,0*(1,51*2+1,9) |  | 9.84
|  |  | -0,6*2,02*2 |  | -2.424
"428,427
|  |  | 2,68*(2,755+2,836+2,836) |  | 22.584
"430
|  |  | 2,68*(5,945+0,55) |  | 17.407
|  |  | Medzisúčet |  | 54.691
|  |  | Súčet |  | 432.232
80 | 760 | 968071112 | Vyvesenie kovového okenného krídla do suti plochy do 1, 5 m2 | ks | 5
pohlad juzny
|  |  | 2+2 |  | 4
pohlad severny
|  |  | 1 |  | 1
|  |  | Súčet |  | 5
81 | 760 | 968071113 | Vyvesenie kovového okenného krídla do suti plochy nad 1, 5 m2 | ks | 70
pohlad juzny
|  |  | 8 |  | 8
pohlad severny
|  |  | 6 |  | 6
pohlad zapadny
|  |  | 28 |  | 28
pohlad vychodny
|  |  | 28 |  | 28
|  |  | Súčet |  | 70
82 | 760 | 968071125 | Vyvesenie kovového dverného krídla do suti plochy do 2 m2 | ks | 16
"2pp
|  |  | 3 |  | 3
3 np
|  |  | 8"322,310,313,319 |  | 8
|  |  | Medzisúčet |  | 11
4 np
|  |  | 4"424,420 |  | 4
|  |  | Medzisúčet |  | 4
5 np
|  |  | 1 |  | 1
|  |  | Medzisúčet |  | 1
|  |  | Súčet |  | 16
83 | 760 | 968072455 | Vybúranie kovových dverových zárubní plochy do 2 m2, vrátane prípadného prikresania otvoru, -0,07600t | m2 | 57.301
2pp
|  |  | 0,9*1,97*7+0,8*1,97*15+0,7*1,97*2 |  | 38.809
"219
|  |  | 0,661*0,895*2+1,703*0,578 |  | 2.168
|  |  | Medzisúčet |  | 40.977
1pp
|  |  | 0,836*1,97+0,6*1,97+0,9*1,97*5+0,8*1,97*2 |  | 14.846
|  |  | Medzisúčet |  | 14.846
5 np
|  |  | 0,75*1,97 |  | 1.478
|  |  | Medzisúčet |  | 1.478
|  |  | Súčet |  | 57.301
84 | 760 | 968072456 | Vybúranie kovových dverových zárubní plochy nad 2 m2,vrátane prípadného prikresania otvoru -0,06300t | m2 | 10.727
2pp
|  |  | 1,2*1,97 |  | 2.364
|  |  | Medzisúčet |  | 2.364
1pp
|  |  | 1,37*1,97+1,3*1,97+1,575*1,97 |  | 8.363
|  |  | Medzisúčet |  | 8.363
|  |  | Súčet |  | 10.727
85 | 013 | 968072641 | Vybúranie kovových stien plných, zasklených alebo výkladných, vrátane prípaného prikresania ostenia -0,02500t | m2 | 684.646
1pp
fasada
pohlad juzny
|  |  | 2,933*(3,05+0,966+2,895) |  | 20.27
|  |  | Medzisúčet |  | 20.27
1 np
fasada
pohlad juzny
|  |  | 2,591*(3,505+1,22+0,915+2,895)+1,067*(4,8+4,191) |  | 31.708
pohlad vychodny
|  |  | 2,59*(1,762+6,638+4,86+1,508+2,676+1,762) |  | 49.744
pohlad bocny
"109,102
|  |  | 2,59*(0,64) |  | 1.658
pohlad zapadny
|  |  | (2,591+2,59)*(0,61+0,636+1,795+2,676+6,638+4,86+1,526+2,676+1,762) |  | 120.09
|  |  | Medzisúčet |  | 203.2
2 np
fasada
|  |  | 2,69*(1,762)"205 |  | 4.74
|  |  | 2,69*(6,638+4,86+1,508)"204 |  | 34.986
|  |  | 2,69*(2,676+1,762+0,64)"206 |  | 13.66
|  |  | 2,59*(3,505)"201 |  | 9.078
|  |  | 2,59*(1,22+0,915)"207 |  | 5.53
|  |  | 4,8*1,066+4,191*1,066+4,648*1,066 |  | 14.539
|  |  | Medzisúčet |  | 82.533
3 np
fasada
|  |  | 2,719*(4,938+1,508+5,036+4,988+1,508+4,937+2,895+4,265+2,895+4,937+1,53+4,988+4,988+1,53+4,937+0,602+2,895+0,915+1,22) |  | 167.251
|  |  | 2,745*(3,505) |  | 9.621
interier
"322,310,319,313
|  |  | 2,68*(1,605)*4 |  | 17.206
|  |  | -1,605*2,02*4 |  | -12.968
|  |  | Medzisúčet |  | 181.11
4 np
fasada
|  |  | 2,713*(4,952+1,53+3,265+1,77*2+3,265+1,53+4,938+2,895+4,265+2,895+4,938+1,53+2,486*2+2,486*2+1,53+4,973) |  | 151.901
|  |  | 2,713*(2,895+0,915+0,593+1,22) |  | 15.255
schodisko
|  |  | 2,743*(3,505) |  | 9.614
interier
"424
|  |  | 2,68*(1,605) |  | 4.301
|  |  | -1,605*2,02 |  | -3.242
"420
|  |  | 2,68*(1,605) |  | 4.301
|  |  | -1,605*2,02 |  | -3.242
4 np
|  |  | 2,68*(1,605) "mreza |  | 4.301
|  |  | Medzisúčet |  | 183.189
5 np
fasada
|  |  | 2,205*(2,995+3,51) |  | 14.344
|  |  | Medzisúčet |  | 14.344
|  |  | Súčet |  | 684.646
86 | 013 | 968072641r | Vybúranie drevených stien s kovovou výplňou, izolačných, plných, zasklených alebo výkladných - steny rokovacích miestnosti | m2 | 156.12
"330 - vo vnutri miestnosti- specialne dreveno + medene steny !
|  |  | 2,68*(4,61+3,77)*2 +4,61*3,77*2 |  | 79.676
|  |  | -0,8*2,02 |  | -1.616
"431- specialne dreveno + medene steny !
|  |  | 2,68*(4,61+3,77)*2+4,61*3,77*2 |  | 79.676
|  |  | -0,8*2,02 |  | -1.616
|  |  | Medzisúčet |  | 156.12
|  |  | Súčet |  | 156.12
87 | 013 | 968072875r | Vybúranie a vybratie VZT mriežok | m2 | 23.042
2pp
|  |  | 3,19*0,6 |  | 1.914
|  |  | Medzisúčet |  | 1.914
1pp
pohlad zapadny
|  |  | 0,7*(1,372+0,723+1,371+1,34+1,37+3,048+2,613) |  | 8.286
pohlad S
|  |  | 0,7*(2,438+1,524) |  | 2.773
|  |  | Medzisúčet |  | 11.059
pohlad juzny horne podlazia
|  |  | 3,505*(0,54+1,18+0,495*2) |  | 9.499
pohlad severny
|  |  | 0,5*1,139 |  | 0.57
|  |  | Medzisúčet |  | 10.069
|  |  | Súčet |  | 23.042
88 | 013 | 971033431 | Vybúranie otvoru v murive tehl. plochy do 0,25 m2 hr. do 150 mm, vrátane prikresania otvoru, -0,07300t | ks | 4
VZT24
|  |  | 1 |  | 1
VZT25
|  |  | 1 |  | 1
VZT1,5
|  |  | 1 |  | 1
vzt3.4
|  |  | 1 |  | 1
|  |  | Súčet |  | 4
89 | 013 | 971033531 | Vybúranie otvorov v murive tehl. plochy do 1 m2 hr. do 150 mm, vrátane prikresania otvoru -0,28100t | m2 | 1.68
"VZT 1
|  |  | 0,62*0,435 |  | 0.27
VZT10
|  |  | 1,63*0,22 |  | 0.359
"VZT9
|  |  | 0,8*0,37+0,83*0,52 |  | 0.728
VZT1,4
|  |  | 1,01*0,32 |  | 0.323
|  |  | Súčet |  | 1.68
90 | 013 | 971033541 | Vybúranie otvorov v murive tehl. plochy do 1 m2 hr. do 300 mm, vrátane prikresania otvoru -1,87500t | m3 | 0.404
VZT13
|  |  | 0,175*1,35*0,73 |  | 0.172
VZT7
|  |  | 0,175*1,1*0,9 |  | 0.173
VZT8
|  |  | 0,175*0,415*0,81 |  | 0.059
|  |  | Súčet |  | 0.404
91 | 013 | 971033631 | Vybúranie otvorov v murive tehl. plochy do 4 m2 hr. do 150 mm, vrátane prikresania otvoru -0,27000t | m2 | 18.755
2pp
|  |  | 1*2,02"210 |  | 2.02
|  |  | 0,9*2,02"211 |  | 1.818
|  |  | 0,9*2,02"212 |  | 1.818
|  |  | 0,9*2,02*3"217 |  | 5.454
|  |  | Medzisúčet |  | 11.11
4 np
|  |  | 0,9*2,78*2"431 |  | 5.004
|  |  | 0,95*2,78"417 |  | 2.641
|  |  | Medzisúčet |  | 7.645
|  |  | Súčet |  | 18.755
92 | 013 | 971033641 | Vybúranie otvorov v murive tehl. plochy do 4 m2 hr. do 300 mm, -1,87500t | m3 | 3.459
4 np
|  |  | 0,175*0,95*2,68"411 |  | 0.446
|  |  | 0,275*0,9*2,68"415 |  | 0.663
|  |  | 0,175*(0,9*2,898+1,865*2,898)"421 |  | 1.402
|  |  | 0,275*1,189*2,898"431 |  | 0.948
|  |  | Medzisúčet |  | 3.459
|  |  | Súčet |  | 3.459
93 | 013 | 971036022 | Jadrové vrty diamantovými korunkami do D 350 mm do stien - murivo tehlové -0,00117t | cm | 35
VZT15
|  |  | 17,5 |  | 17.5
VZT12
|  |  | 17,5 |  | 17.5
|  |  | Súčet |  | 35
94 | 013 | 971042651 | Vybúranie otvoru v betónových priečkach a stenách plochy do 4 m2, akejkolvek hr., -2,20000t | m3 | 2.067
3 np
"305
|  |  | 0,275*0,9*2,1 |  | 0.52
|  |  | Medzisúčet |  | 0.52
4 np
"407
|  |  | 0,275*0,98*2,1 |  | 0.566
"420
|  |  | 0,27*1*2,68 |  | 0.724
|  |  | Medzisúčet |  | 1.29
5 np
|  |  | 0,15*0,78*2,2 |  | 0.257
|  |  | Medzisúčet |  | 0.257
|  |  | Súčet |  | 2.067
95 | 013 | 971052231 | Vybúranie otvoru v želzobet. priečkach a stenách plochy do 0,0225 m2, do 150 mm, -0,00800t | ks | 0
96 | 013 | 971052241 | Vybúranie otvoru v želzobet. priečkach a stenách plochy do 0,0225 m2, do 300 mm, -0,01700t | ks | 3
SA-05
|  |  | 2 |  | 2
SA-13
|  |  | 1 |  | 1
|  |  | Súčet |  | 3
97 | 013 | 971052331 | Vybúranie otvoru v želzobet. priečkach a stenách plochy do 0,09 m2, do 150 mm, -0,03400t | ks | 4
SA06-07
|  |  | 1+1 |  | 2
SA-14
|  |  | 1 |  | 1
SA-15
|  |  | 1 |  | 1
|  |  | Súčet |  | 4
98 | 013 | 971052341 | Vybúranie otvoru v želzobet. priečkach a stenách plochy do 0,09 m2, do 300 mm, -0,05900t | ks | 17
VZT19
|  |  | 1 |  | 1
VZT1.3
|  |  | 1 |  | 1
"SA-09-12
|  |  | 4+4+1+1 |  | 10
SA-14
|  |  | 1 |  | 1
SA-14-17
|  |  | 1+1+2 |  | 4
|  |  | Súčet |  | 17
99 | 013 | 971052431 | Vybúranie otvoru v želzobet. priečkach a stenách plochy do 0,25 m2, do 150 mm, -0,09300t | ks | 4
VZT1.1
|  |  | 1 |  | 1
VZT1.7
|  |  | 1 |  | 1
vzt5.11+12
|  |  | 1+1 |  | 2
|  |  | Súčet |  | 4
100 | 013 | 971052441 | Vybúranie otvoru v želzobet. priečkach a stenách plochy do 0,25 m2, do 300 mm, -0,18700t | ks | 9
VZT23
|  |  | 1 |  | 1
VZT27
|  |  | 1 |  | 1
"VZT1.1
|  |  | 2 |  | 2
"VZT1.2
|  |  | 1 |  | 1
vzt2.1+2,2+2,3
|  |  | 1+1+1 |  | 3
SA-04
|  |  | 1 |  | 1
|  |  | Súčet |  | 9
101 | 013 | 971052531 | Vybúranie otvoru v želzobet. priečkach a stenách plochy do 1 m2, hr. do 150 mm, -0,36500t | m2 | 3
vzt5.2
|  |  | 1 |  | 1
vzt5.3
|  |  | 1 |  | 1
vzt5.5
|  |  | 1 |  | 1
|  |  | Súčet |  | 3
102 | 013 | 971052551 | Vybúranie otvoru v želzobet. priečkach a stenách plochy do 1 m2, hr. do 600 mm, -2,40000t | m3 | 0.738
"VZT 2
|  |  | 0,275*0,83*0,475*2 |  | 0.217
"VZT 1
|  |  | 0,3*0,62*0,435 |  | 0.081
"VZT 3
|  |  | 0,3*0,38*0,3 |  | 0.034
|  |  | Medzisúčet |  | 0.332
VZT1
|  |  | 0,29*0,62*0,435 |  | 0.078
VZT14
|  |  | 0,3*0,415*2,035 |  | 0.253
VZT26
|  |  | 0,275*1,01*0,27 |  | 0.075
|  |  | Súčet |  | 0.738
103 | 013 | 971052631 | Vybúranie otvoru v želzobet. priečkach a stenách plochy do 4 m2, hr. do 150 mm, -0,36500t | m2 | 3.11
vzt5.1
|  |  | 0,9*1,5 |  | 1.35
vzt5.4
|  |  | 0,8*2,2 |  | 1.76
|  |  | Súčet |  | 3.11
104 | 013 | 971052651 | Vybúranie otvoru v želzobet. priečkach a stenách plochy do 4 m2, hr. do 600 mm, -2,40000t | m3 | 0.298
VZT11
|  |  | 0,29*1,8*0,57 |  | 0.298
|  |  | Súčet |  | 0.298
105 | 013 | 971055008 | Rezanie konštrukcií zo železobetónu hr. panelu 150 mm stenovou pílou -0,01800t | m | 35.68
"STROP-STAVENE OTVORY
1PP
|  |  | 2*(0,475+0,37+0,83+0,4) |  | 4.15
3NP
|  |  | 2*(0,56+0,3) |  | 1.72
4NP
|  |  | 2*(0,685+0,18) |  | 1.73
|  |  | 2*(0,58+0,32+0,685+0,18+0,62+0,37) |  | 5.51
STENY
|  |  | 2*(0,9+1,5+0,9+0,455+1,22+0,6+0,8+2,2+0,6+0,55+0,45*2+0,33*2) |  | 22.57
|  |  | Súčet |  | 35.68
106 | 013 | 971055024 | Rezanie konštrukcií zo železobetónu hr. panelu 250-300 mm stenovou pílou -0,03600t | m | 74.24
3 np
"305
|  |  | 0,9*3+2,1*2 |  | 6.9
|  |  | Medzisúčet |  | 6.9
4 np
"407
|  |  | 0,98*3+2,1*2 |  | 7.14
"420
|  |  | 1*3+2,68*2 |  | 8.36
|  |  | Medzisúčet |  | 15.5
5 np
|  |  | 0,78*3+2,02*2 |  | 6.38
|  |  | Medzisúčet |  | 6.38
"PRIERAZY PRE PROFESIE
2PP
|  |  | 2*(0,62*2+0,435*2+0,83*2+0,475*2+0,38+0,3) |  | 10.8
1PP
|  |  | 2*(0,62+0,435+1,8+0,57+0,415+2,035+0,3+0,3+0,57+0,37+1,01+0,27+0,55+0,35) |  | 19.19
"1NP-4NP
|  |  | 2*((0,415+0,3)*3+1,05+0,47+0,36+0,16+0,39+0,47) |  | 10.09
|  |  | 2*(0,57+0,4+0,52+0,27+0,55+0,38) |  | 5.38
|  |  | Medzisúčet |  | 45.46
|  |  | Súčet |  | 74.24
107 | 013 | 971056005 | Jadrové vrty diamantovými korunkami do D 60 mm do stien - železobetónových -0,00007t | cm | 114
"2PP
"UK
|  |  | 30*2 |  | 60
"1PP
|  |  | 27*2 |  | 54
|  |  | Súčet |  | 114
108 | 013 | 971056006 | Jadrové vrty diamantovými korunkami do D 70 mm do stien - železobetónových -0,00009t | cm | 60
"2PP
"UK
|  |  | 30*2 |  | 60
|  |  | Súčet |  | 60
109 | 013 | 971056008 | Jadrové vrty diamantovými korunkami do D 90 mm do stien - železobetónových -0,00015t | cm | 60
"2PP
"UK
|  |  | 30*2 |  | 60
|  |  | Súčet |  | 60
110 | 013 | 971056009 | Jadrové vrty diamantovými korunkami do D 100 mm do stien - železobetónových -0,00019t | cm | 60
"2PP
"UK
|  |  | 30*2 |  | 60
|  |  | Súčet |  | 60
111 | 013 | 971056013 | Jadrové vrty diamantovými korunkami do D 140 mm do stien - železobetónových -0,00037t | cm | 60
"2PP
"UK
|  |  | 30*2 |  | 60
|  |  | Súčet |  | 60
112 | 013 | 971056015 | Jadrové vrty diamantovými korunkami do D 160 mm do stien - železobetónových -0,00048t | cm | 55
VZT22
|  |  | 27,5 |  | 27.5
VZT1.6
|  |  | 27,5 |  | 27.5
|  |  | Súčet |  | 55
113 | 013 | 971056017 | Jadrové vrty diamantovými korunkami do D 180 mm do stien - železobetónových -0,00061t | cm | 50
vzt4.1
|  |  | 12,5*4 |  | 50
114 | 013 | 971056018 | Jadrové vrty diamantovými korunkami do D 200 mm do stien - železobetónových -0,00075t | cm | 57
"VZT 4
|  |  | 30 |  | 30
"VZT 5
|  |  | 27 |  | 27
|  |  | Súčet |  | 57
115 | 013 | 971056019 | Jadrové vrty diamantovými korunkami do D 225 mm do stien - železobetónových -0,00095t | cm | 27.5
VZT28
|  |  | 27,5 |  | 27.5
|  |  | Súčet |  | 27.5
116 | 013 | 971056021 | Jadrové vrty diamantovými korunkami do D 300 mm do stien - železobetónových -0,00170t | cm | 84
VZT 21
|  |  | 27,5*2 |  | 55
VZT 20
|  |  | 29 |  | 29
|  |  | Súčet |  | 84
117 | 013 | 972054141 | Vybúranie otvoru v stropoch a klenbách železob. plochy do 0,0225 m2, hr.n ad 120 mm, -0,00800t | ks | 13
1NP
|  |  | 2 |  | 2
"2np -uk strop
|  |  | 1+1+1+1 |  | 4
"3np -uk strop
|  |  | 3+1+1+1+1 |  | 7
|  |  | Súčet |  | 13
118 | 013 | 972054341 | Vybúranie otvoru v stropoch a klenbách železob. plochy do 0,25 m2, hr. nad 120 mm, -0,09000t | ks | 5
vzt3.2
|  |  | 1 |  | 1
vzt4.3
|  |  | 1 |  | 1
vzt5.7-5.9
|  |  | 1+1+1 |  | 3
|  |  | Súčet |  | 5
119 | 013 | 972054491 | Vybúranie otvoru v stropoch a klenbách železob. plochy do 1 m2, hr. nad 120 mm, -2,40000t | m3 | 0.063
VZT 17+18
|  |  | 0,125*(0,475*0,37+0,83*0,4) |  | 0.063
|  |  | Súčet |  | 0.063
120 | 013 | 972056005 | Jadrové vrty diamantovými korunkami do D 60 mm do stropov - železobetónových -0,00007t | cm | 25
"2np -strop uk
|  |  | 12,5*2 |  | 25
|  |  | Súčet |  | 25
121 | 013 | 972056008 | Jadrové vrty diamantovými korunkami do D 90 mm do stropov - železobetónových -0,00015t | cm | 25
"2np -strop uk
|  |  | 12,5*2 |  | 25
|  |  | Súčet |  | 25
122 | 013 | 972056013 | Jadrové vrty diamantovými korunkami do D 140 mm do stropov - železobetónových -0,00037t | cm | 25
"2np -strop uk
|  |  | 12,5*2 |  | 25
|  |  | Súčet |  | 25
123 | 013 | 972056014 | Jadrové vrty diamantovými korunkami do D 150 mm do stropov - železobetónových -0,00042t | cm | 712.5
"strop
SA01-03
|  |  | 12,5*(3+3+1+1) |  | 100
SA01-02 1PP
|  |  | 12,5*(2+5) |  | 87.5
1NP
|  |  | 12,5*(1+2+1) |  | 50
"2NP
|  |  | 12,5*(2+6+1) |  | 112.5
"3NP
|  |  | 12,5*(3+5+1) |  | 112.5
4NP
|  |  | 12,5*(4+13) |  | 212.5
5NP
|  |  | 12,5*(2+1) |  | 37.5
|  |  | Súčet |  | 712.5
124 | 013 | 973031151 | Vysekanie v murive z tehál výklenkov pohľadovej plochy väčších než 0,25 m2, -1,80000t | m3 | 0.925
"1PP
|  |  | 0,11*0,75*1 |  | 0.083
"3np
|  |  | 0,11*0,75*1,2*4 |  | 0.396
"4np
|  |  | 0,11*0,75*1,2*4 |  | 0.396
|  |  | 0,11*0,75*0,6 |  | 0.05
|  |  | Súčet |  | 0.925
125 | 013 | 974031133 | Vysekanie rýh v akomkoľvek murive tehlovom na akúkoľvek maltu do hĺbky 50 mm a š. do 100 mm, -0,00900t | m | 29.62
"UK
|  |  | 8*3,3 |  | 26.4
"1PP
|  |  | 3,22*1 |  | 3.22
|  |  | Súčet |  | 29.62
126 | 013 | 974031155 | Vysekávanie rýh v akomkoľvek murive tehlovom na akúkoľvek maltu do hĺbky 100 mm a š. do 200 mm, -0,03800t | m | 12.52
"1PP
|  |  | 3,22 |  | 3.22
"3np
|  |  | 3,1*3 |  | 9.3
|  |  | Súčet |  | 12.52
127 | 013 | 974031664 | Vysekávanie rýh v tehl. murive pre vťahov. nosníkov hĺbke do 150 mm, -0,04200t | m | 21.5
"nenosne
|  |  | 1,25*8 |  | 10
"stavebné úpravy
"vzt8,9,24,25 -dl 1m
|  |  | 1*5 |  | 5
"vzt 7,13 -dl 1,5m
|  |  | 1,5*(1+1) |  | 3
vzt 1.4
|  |  | 1,5*1 |  | 1.5
"vzt10 - dl 2
|  |  | 2 |  | 2
|  |  | Súčet |  | 21.5
128 | 013 | 974049133 | Vysekanie rýh v betónových stenách do hĺbky 50 mm a š. do 100 mm, -0,01100t | m | 16.18
"UJK
|  |  | 3,3 |  | 3.3
"1PP
|  |  | 3,22*4 |  | 12.88
|  |  | Súčet |  | 16.18
129 | 013 | 978011191 | Otlčenie omietok stropov vnútorných vápenných alebo vápennocementových v rozsahu do 100 %, -0,05000t | m2 | 272.364
stropy
2pp
"-202
|  |  | 1,02*1,52+1,02*1,025+1,025*0,95 |  | 3.57
"-210
|  |  | 22,84 |  | 22.84
"-211
|  |  | 19,53+0,445*(3,1*2+1,566*2) |  | 23.683
"-212
|  |  | 21,28+0,445*(4,65*2+4,318-0,44) |  | 27.144
"-213
|  |  | 10,72+0,445*(4,303-0,44+2,123*2) |  | 14.329
"-214
|  |  | 9,7 |  | 9.7
"-215
|  |  | 18,10 |  | 18.1
"-216
|  |  | 6,3+0,445*(1,83) |  | 7.114
"-209
|  |  | 19,04-7,84+1,075*(3,428)+1,951*0,977+1,275*(3,025) |  | 20.648
1pp
"-103
|  |  | 1,045*1,672+0,917*0,966+0,868*0,82+0,908*0,934+1,03*1,672+0,94*1,186+1,03*0,825 |  | 7.88
"-123
|  |  | 12,73+0,457*(2,956+0,591+0,07) |  | 14.383
"-124
|  |  | 8,82 |  | 8.82
|  |  | Medzisúčet |  | 178.211
1 np
"102
|  |  | 13,716*(0,206+0,194) |  | 5.486
"108
|  |  | 0,993*1,017+1,008*1,07+1,016*0,934+0,949*1,331+1,555*0,992+1,025*(0,838)+0,891*(1,185)+0,915*1,572+1,3*0,915 |  | 10.386
|  |  | Medzisúčet |  | 15.872
2np
"201
|  |  | 0,95*1,331+1,03*0,83+1*1,015+0,916*1,72+0,943*0,935+1,025*0,83+0,926*1,72 |  | 8.035
|  |  | Medzisúčet |  | 8.035
3 np
"301
|  |  | 0,95*1,331+1,03*0,83+1*1,015+0,916*1,72+0,943*0,935+1,025*0,83+0,926*1,72 |  | 8.035
v mieste kamenej podlahy
|  |  | 2,62+2,89+2,8+2,77+2,77+3+2,95+2,77"323,321,320,318,314,312,311,307,306 |  | 22.57
|  |  | 0,1*(1,98+2,895+4,93+4,93+2,895+1,98+2,985+1,98+4,93+4,93+1,98+2,895)+0,2*(1,575*4) |  | 5.191
|  |  | Medzisúčet |  | 35.796
4 np
"402
|  |  | 0,95*1,331+1,03*0,83+1*1,015+0,916*1,72+0,943*0,935+1,025*0,83+0,926*1,72 |  | 8.035
v mieste kamenej podlahy
|  |  | 2,62+1,78+0,929+0,929+1,88+2,97+2,77+1,41+1,41+1,4*2+2,92 |  | 22.418
|  |  | 0,1*(1,98+2,895+2,36*2+2,36*2+2,895+1,98+1,98+2,895+3,15+1,575*2+3,15+1,575+2,895+1,98) |  | 3.997
|  |  | Medzisúčet |  | 34.45
|  |  | Súčet |  | 272.364
130 | 013 | 978013191 | Otlčenie omietok stien vnútorných vápenných alebo vápennocementových v rozsahu do 100 %, -0,04600t | m2 | 3562.446
2pp
"-201,202
|  |  | 2,69*(2,055+0,965+3,048)+3,429*(3,516+1,743+2,375+2,691+0,115+1,481+0,758+0,773) |  | 62.45
|  |  | -0,965*2,69-0,93*2,02 |  | -4.474
"-210
|  |  | 3,25*(7,31*2+3,124*2+0,094*2) |  | 68.432
|  |  | -1*2,02-0,9*2,02 |  | -3.838
"-209
|  |  | 3,25*(1,352+3,124+4,706)+3,429*(4,628+3,124+1,275) |  | 60.795
|  |  | -1*2,02-1,55*2,02 |  | -5.151
|  |  | 0,155*(1,55+2,02*2) |  | 0.866
"-208
|  |  | 2,69*(2,76+1,858) |  | 12.422
"-204
|  |  | 2,69*(11,872+0,273+0,681+0,54+0,681+2,45+0,945+9,116+12,573) |  | 105.262
|  |  | -0,9*2,02*3-0,8*2,02*2-2,02*(0,18+0,13+0,9+0,9+0,625)-1,55*2,02-0,96*2,02-0,95*2,02-0,93*2,02 |  | -23.079
"-217
|  |  | 2,69*(10,47+1,3+10,615+3,19) |  | 68.797
|  |  | -2,91*2,02-0,9*2,02*3 |  | -11.332
"-216
|  |  | 3,25*(1,828+3,419*2) |  | 28.165
|  |  | -0,9*2,02 |  | -1.818
"-215
|  |  | 3,25*(1,372+7,665+2,362+2,578) |  | 45.425
"-214
|  |  | 3,25*(2,347+4,176+1,22) |  | 25.165
"-213
|  |  | 3,25*(4,303+2,576)*2 |  | 44.714
|  |  | -0,93*2,02-0,625*2,02 |  | -3.141
"-212
|  |  | 3,25*(4,318+4,928)*2 |  | 60.099
|  |  | -0,95*2,02-0,9*2,02 |  | -3.737
"-211
|  |  | 3,25*(4,682*2+4,288*2+1,354*2) |  | 67.106
|  |  | -0,96*2,02-0,9*2,02 |  | -3.757
"-218
|  |  | 3,25*(1,812+3,178)+3,492*(5,39+1,37) |  | 39.823
|  |  | -0,98*2,02 |  | -1.98
|  |  | Medzisúčet |  | 627.214
1pp
"-101
|  |  | 2,625*(4,938+9,329+8,815+2,235+1,235+0,27+1,235+6,735+1,235+0,3) |  | 95.358
|  |  | -0,887*0,5-1,03*2,2-0,965*2,625-1,575*2,02-1,32*2,625-1,256*2,625 |  | -15.186
"-103
|  |  | 3,43*(3,544+1,804+2,555+2,819+0,115*2+1,48+0,77*2) |  | 47.924
|  |  | -3,05*3,34 |  | -10.187
|  |  | 0,08*(3,34*2) |  | 0.534
"-104
|  |  | 2,265*(3,811+2,618+1,323+0,292) |  | 18.22
|  |  | -0,5*(0,883+0,14) |  | -0.512
"-105
|  |  | 2,625*(1,878+0,274+0,743+2,106+1,725+1,347+0,3) |  | 21.979
|  |  | -0,965*2,02-0,966*2,625 |  | -4.485
|  |  | 0,135*(0,966+2,625*2) |  | 0.839
"-107
|  |  | 2,625*(2,732+1,634)*2 |  | 22.922
|  |  | -0,965*2,02*2-0,6*2,02-1,35*2,625 |  | -8.654
"-108
|  |  | 2,625*(4,618+1,635)*2 |  | 32.828
|  |  | -0,9*2,02 |  | -1.818
"109
|  |  | 2,625*(4,303+4,668+3,235+3,363+0,388+0,15+1,47) |  | 46.14
|  |  | -0,965*2,02-0,95*2,02-0,855*2,02-0,745*2,625*2-2,895*2,504 |  | -16.756
|  |  | 0,05*(2,895+2,504*2) |  | 0.395
"-110
|  |  | 2,625*(2,355*2+3,324+0,455) |  | 22.284
|  |  | -0,745*2,625*2 |  | -3.911
|  |  | 0,15*(2,625*2)*2 |  | 1.575
"-111
|  |  | 2,625*(1,272*2+1,17) |  | 9.749
|  |  | -0,8*2,02 |  | -1.616
"-112
|  |  | 2,625*(3,054+2,758+1,37+0,135+1,386+1,575+3,054+1,727) |  | 39.53
|  |  | -0,8*2,02-0,98*2,02-1,372*0,655-1,652*2,625 |  | -8.831
|  |  | 0,135*(1,372+0,655*2)+0,15*(1,652+2,625*2) |  | 1.397
"-117
|  |  | 2,625*(8,836*2+2,472) |  | 52.878
|  |  | -1,575*2,02-0,965*2,02*3-1,37*2,02 |  | -11.797
"-118
|  |  | 3,225*(13,58+0,915+3,531+0,624+3,425+0,3) |  | 72.159
|  |  | -1,37*2,02-0,41*(0,44*2+0,44+0,3+0,226+3,531) |  | -4.972
"-119
|  |  | 2,625*(2,478+4,598*2) |  | 30.644
|  |  | -1,37*0,626 |  | -0.858
|  |  | 0,133*(1,37+0,626*2) |  | 0.349
"-120
|  |  | 2,625*(6,345+4,973)*2 |  | 59.42
|  |  | -0,965*2,02-1,34*0,648-1,37*0,648-0,724*0,648-0,98*2,02-0,655*2,02 |  | -7.477
|  |  | 0,12*(1,34+0,648*2)+0,12*(1,37+0,648*2)+0,198*(0,724+0,648*2) |  | 1.036
"-121
|  |  | 2,625*(3,148+4,973)*2 |  | 42.635
|  |  | -0,965*2,02 |  | -1.949
"-122
|  |  | 2,625*(3,83+5,906)*2 |  | 51.114
|  |  | -0,965*2,02 |  | -1.949
"-123
|  |  | 3,225*(2,35)+2,815*(0,155+0,15+2,956) |  | 16.758
"-124
|  |  | 3,225*(3,88+2,275) |  | 19.85
|  |  | Medzisúčet |  | 607.559
1 np
"103
|  |  | 2,63*(0,108+0,58+2,895+1,82+1,845+0,18+0,034+0,17+0,034) |  | 20.162
|  |  | -0,83*2,63-1,845*2,63 |  | -7.035
"111
|  |  | 6,158*(7,467+1,83+2,895+0,034+0,152+0,034+0,152+0,034*2+0,152*2+0,063) |  | 80.048
|  |  | -2,895*6,158-1,83*6,158-2,895*6,158"102 |  | -46.924
|  |  | 6,158*(7,83+0,135+0,152+0,033+0,152+0,033+0,152*2+0,033*2+0,033*2+0,152*2+0,152*4+0,033*4+4,72+0,178+0,228+6,971+0,05+0,305+0,05+2,898+0,254*2) |  | 158.402
|  |  | 6,158*(0,217+0,217+2,898)+2,63*(0,563+0,563+0,563+0,481)+2,53*(0,4+3,86*2) |  | 46.769
|  |  | -0,6*2,477 |  | -1.486
"109
|  |  | 2,63*(3,165+1,675+0,108+6,34+0,275+3,06+4,25) |  | 49.636
|  |  | 2,63*(0,153*4+0,033*4) |  | 1.957
"107
|  |  | 2,63*(1,563*2) |  | 8.221
|  |  | -0,8*2,02 |  | -1.616
"108
|  |  | 2,585*(0,3+0,3)+3,01*(2,57+2,821+3,505+2,836+1,48+0,774*2+0,115*2) |  | 46.671
"101
|  |  | 2,63*(0,1+5,276+0,855+7,067+0,1+0,15*6+0,033*6) |  | 38.124
|  |  | -1,128*2,2 |  | -2.482
|  |  | Medzisúčet |  | 390.447
2 np
"206
|  |  | 3,07*(4,622+0,137+0,152*4+0,033*4+4,279+3,075+0,275+6,357) |  | 59.819
|  |  | -1,86*3,07*2 |  | -11.42
|  |  | 0,275*(3,07*2) |  | 1.689
"205
|  |  | 3,07*(0,3+0,325+0,866+4,905+3,825+0,152*2+0,033*2) |  | 32.514
"203
|  |  | 3,07*(1,564*2) |  | 9.603
|  |  | -0,8*3,07 |  | -2.456
"201
|  |  | 3,594*(0,3+0,3)+3,771*(2,57+2,821+3,54+3,014+0,13*2+1,48+0,788) |  | 56.734
|  |  | -3,05*3,771 |  | -11.502
"204
|  |  | 3,07*(4,659+0,082+0,152*6+0,033*6+0,51+2,691)+(0,474+0,864)*(13,716) |  | 46.142
|  |  | -1,03*2,2 |  | -2.266
|  |  | Medzisúčet |  | 178.857
3 np
"323
|  |  | 2,704*(0,925+0,25)+2,845*(0,228*2)+2,78*(4,923+1,66+0,152+0,743+0,153)+3,08*(4,905+0,565*2) |  | 44.277
"322
|  |  | 2,78*(2,008+0,94+2,248)+2,845*(1,59) |  | 18.968
|  |  | -1,59*2,698 |  | -4.29
|  |  | (0,153+0,033)*(1,59+2,698*2) |  | 1.299
"321
|  |  | 3,08*(4,96+0,565*2)+2,78*(0,116+0,125+2,731+2,798+0,152+0,102)+2,845*(0,228*2)+2,704*(0,21+0,925) |  | 39.87
"320
|  |  | 3,08*(4,96+0,565*2)+2,78*(0,11*2+2,72+1,22+1,525)+2,845*(0,228*2)+2,704*(0,21+0,925) |  | 38.928
"319
|  |  | 2,78*(2,48+0,125+0,94+1,993)+2,845*(1,605) |  | 19.962
|  |  | -1,605*2,698 |  | -4.33
|  |  | (0,153+0,033)*(1,59+2,698*2) |  | 1.299
"318
|  |  | 3,08*(0,565*2+4,876)+2,78*(0,135+1,198+1,675+0,135+5,378)+2,845*(0,228*2)+2,704*(0,21+0,925) |  | 46.553
"317
|  |  | 2,78*(3,166+3,51+0,06)+2,733*(0,152*2)+2,757*(1,885+0,565)+0,82*(0,23*2) |  | 26.689
"316
|  |  | 2,73*(0,152*2)+2,82*(0,23*2)+2,78*(4,345+0,105+3,78)+2,757*(3,217+0,565) |  | 35.433
"315
|  |  | 2,73*(0,152*2)+2,82*(0,23*2)+2,78*(4,344+0,1+3,78)+2,757*(1,845+0,565) |  | 31.634
"314
|  |  | 3,08*(0,55*2+4,892)+2,78*(1,395+0,152+0,137+1,675+5,56)+2,845*(0,228*2)+2,704*(0,21+0,925) |  | 47.617
"313
|  |  | 2,78*(0,781+2,422+2,008)+2,845*(1,605) |  | 19.053
|  |  | -1,605*2,698 |  | -4.33
|  |  | (0,153+0,033)*(1,605+2,698*2) |  | 1.302
"312
|  |  | 3,08*(4,96+0,595*2)+2,78*(0,102+4,264+0,102+1,38+1,525)+2,845*(0,228*2)+2,704*(0,21+0,925) |  | 43.805
"311
|  |  | 3,08*(4,96+0,595*2)+2,78*(0,1+1,38+1,525+0,1+4,314)+2,845*(0,228*2)+2,704*(0,21+0,925) |  | 43.933
"307
|  |  | 2,78*(4,375+3,717+0,275)+2,845*(0,228)+2,704*(0,925) |  | 26.41
"306
|  |  | 2,78*(3,731+2,829+0,107+0,229+1,676)+2,845*(0,228)+2,704*(0,21) |  | 25.047
"304
|  |  | 2,78*(1,989+2,076) |  | 11.301
|  |  | -0,965*2,78 |  | -2.683
"303
|  |  | 2,78*(4,842+4,42+0,838+0,47*2) |  | 30.691
|  |  | -0,965*2,78 |  | -2.683
"302
|  |  | 2,78*(1,563*2) |  | 8.69
|  |  | -0,98*2,78 |  | -2.724
"301
|  |  | 3,054*(0,3*2)+3,229*(2,57+2,821+2,876+0,13*2+1,48+0,758*2) |  | 39.04
"310
|  |  | 2,845*(1,605+0,2*2) |  | 5.704
|  |  | -1,605*2,698 |  | -4.33
|  |  | (0,153+0,033)*(1,605+2,698*2) |  | 1.302
|  |  | 2,78*(4,512+4,512-1,31) |  | 21.445
|  |  | -0,9*2,1 |  | -1.89
"305
|  |  | 2,78*(1,78+0,1+0,1+2,993+4,67) |  | 26.808
|  |  | -0,9*2,1 |  | -1.89
"325
|  |  | 2,78*(1,962+7,757+10,566+10,683-0,95-1,005-0,965+3,071+5,435+6,18+4,23+0,275) |  | 131.324
|  |  | -0,6*2,02-0,77*2,02*2-0,95*2,78-1,03*2,2 |  | -9.23
"328
|  |  | 2,78*(1,715+3,46+5,151+2,5+4,087) |  | 47.018
|  |  | -0,965*2,78 |  | -2.683
|  |  | 0,145*(2,78*2) |  | 0.806
"330
|  |  | 2,78*(4,187) |  | 11.64
|  |  | Medzisúčet |  | 806.785
4 np
"401
|  |  | 3,253*(4,905+0,595*2)+2,78*(4,893+2,265+1,676)+2,845*(0,23*2)+2,743*(0,21+0,925) |  | 48.808
"424
|  |  | 2,78*(3,576+4,512)+2,845*(1,605) |  | 27.051
|  |  | -1,605*2,698 |  | -4.33
|  |  | (0,153+0,033)*(1,605+2,698*2) |  | 1.302
"423
|  |  | 3,253*(3,81+0,595*2)+2,748*(5,349+5,349)+2,845*(0,23*2)+2,743*(0,21+0,925) |  | 50.085
|  |  | -0,935*2,78-0,965*2,78 |  | -5.282
"422
|  |  | 3,253*(0,595*2+3,454)+2,78*(5,349+5,349+0,305+1,676*2)+2,845*(0,23*4)+2,743*(0,23*2+0,92*2) |  | 63.94
|  |  | -2,78*(0,965+0,9+1,865) |  | -10.369
"421
|  |  | 3,253*(3,18+0,595*2)+2,78*(5,349*2)+2,845*(0,23*2)+2,743*(0,23+0,91) |  | 48.392
|  |  | -0,9*2,78-1,253*2,78-0,95*2,78-0,595*3,253 |  | -10.562
"420
|  |  | 2,78*(4,512+4,512)+2,845*(1,575) |  | 29.568
|  |  | -1,575*2,698 |  | -4.249
|  |  | (0,153+0,033)*(1,575+2,698*2) |  | 1.297
"419
|  |  | 3,253*(0,596+0,727+0,595+3,115)+2,78*(1,035+5,348+5,348)+2,845*(0,23*2)+2,743*(0,21+0,985) |  | 53.571
|  |  | -1*2,78-0,935*2,02 |  | -4.669
"418
|  |  | 2,84*(0,23*2)+2,73*(0,152*2)+3,28*(1,895+0,595)+2,78*(3,139+0,05+3,721) |  | 29.513
|  |  | -0,935*2,02-0,965*2,02 |  | -3.838
"417
|  |  | 2,73*(0,15*2)+2,82*(0,23*2)+3,28*(4,295+0,595*2)+2,78*(3,99*2) |  | 42.291
|  |  | -0,95*2,78-0,965*2,02 |  | -4.59
"416
|  |  | 3,28*(1,845+0,565)+2,78*(4,02+1,05+4,585)+2,84*(0,23*2)+2,73*(0,152*2) |  | 36.882
|  |  | -0,95*2,02 |  | -1.919
"415
|  |  | 3,28*(0,688*2+4,876)+2,78*(5,408*2)+2,845*(0,23*2)+2,743*(0,21+0,925) |  | 54.997
|  |  | -0,965*2,02-0,134*2,78-0,553*3,28 |  | -4.136
"414
|  |  | 2,78*(1,605+4,465*2)+2,845*(1,605) |  | 33.854
|  |  | -1,605*2,698 |  | -4.33
|  |  | (0,153+0,033)*(1,605+2,698*2) |  | 1.302
"413
|  |  | 3,28*(0,696+1,302)+2,78*(1,075+6,104+5,407)+2,845*(0,23*2)+2,743*(0,21+0,925) |  | 45.965
|  |  | -0,9*2,02 |  | -1.818
"412
|  |  | 3,28*(0,696+1,302)+2,78*(1,075+6,104+5,407)+2,845*(0,23*2)+2,743*(0,21+0,925) |  | 45.965
|  |  | -0,9*2,02 |  | -1.818
"411
|  |  | 3,28*(0,696+1,302+0,696+1,302)+2,78*(0,059+0,059+5,407+1,691*2+0,203+5,408)+2,845*(0,23*4)+2,743*(0,21*2+0,925*2) |  | 62.311
|  |  | -0,95*2,78 |  | -2.641
"410
|  |  | 2,78*(4,465+4,465)+2,845*(1,605) |  | 29.392
|  |  | -1,605*2,698-0,95*2,78-0,98*2,1 |  | -9.029
|  |  | (0,153+0,033)*(1,605+2,698*2) |  | 1.302
"409,408
|  |  | 2,78*(4,357+3,731+0,275+3,731+1,691+0,229+0,147+2,816)+2,845*(0,23*2+0,275)+2,743*(0,21+0,925) |  | 52.4
"407
|  |  | 2,78*(0,1+1,774+4,67+4,914) |  | 31.853
|  |  | -0,965*2,78-0,995*2,78-0,98*2,1 |  | -7.507
"405
|  |  | 2,78*(2,919+2,061) |  | 13.844
|  |  | -0,965*2,78-0,915*2,78 |  | -5.226
"404
|  |  | 2,78*(0,838+4,419+4,843+0,47*2) |  | 30.691
|  |  | -0,965*2,78 |  | -2.683
"403
|  |  | 2,78*(1,564+1,564) |  | 8.696
|  |  | -0,98*2,78 |  | -2.724
|  |  | 0,153*(0,98+2,02*2) |  | 0.768
"402
|  |  | 3,304*(2,57+3,136+3,137+0,13*2+1,511+0,788*2) |  | 40.276
"431
|  |  | 2,78*(4,725+5,016+5,914+0,663) |  | 45.364
|  |  | -0,8*2,78*2 |  | -4.448
"426
|  |  | 2,78*(1,962+3,03+3,593+5,405+2,92+3,072+7,635*2+1,605+0,647+1,605+6,638+3,59+1,549+1,605) |  | 145.925
|  |  | -1,03*2,78-0,8*2,78*2-0,95*2,78-1*2,02-1,376*2,78*2-0,965*2,78*2-0,8*2,78-0,95*2,78 |  | -29.853
|  |  | Medzisúčet |  | 951.584
|  |  | Súčet |  | 3562.446
131 | 013 | 978059531 | Odsekanie a odobratie obkladov stien z obkladačiek vnútorných vrátane podkladovej omietky nad 2 m2, -0,06800t | m2 | 584.065
2pp
"-206
|  |  | 2,59*(1,376+1,138) |  | 6.511
|  |  | -0,18*2,02-0,8*2,02 |  | -1.98
"-205
|  |  | 2,59*(1,341+1,508+0,114+0,385) |  | 8.671
|  |  | -0,8*2,02-0,13*2,02 |  | -1.879
|  |  | 2,59*(0,84+0,313*2) |  | 3.797
|  |  | -2,0*(0,84+0,313*2) |  | -2.932
"-219
|  |  | 2,59*(4,665*2+7,47) |  | 43.512
|  |  | -0,604*0,604*2-0,9*2,02 |  | -2.548
"-221
|  |  | 2,59*(3,21+1,942+0,152) |  | 13.737
"-222
|  |  | 2,59*(3,085+1,94) |  | 13.015
"-223
|  |  | 2,59*(0,152+0,191+0,207*2+3,225+1,448) |  | 14.064
|  |  | -0,9*2,02 |  | -1.818
"-224
|  |  | 2,59*(4,252+3,338) |  | 19.658
|  |  | -0,9*2,02*2 |  | -3.636
"-225
|  |  | 2,59*(3,056*2+4,884+0,151) |  | 28.871
|  |  | -0,9*2,02 |  | -1.818
|  |  | Medzisúčet |  | 135.225
1pp
"113
|  |  | 2,525*(3,32+4,09+3,528+1,322+0,274+4,115) |  | 42.039
|  |  | -1,256*2,02 |  | -2.537
"114
|  |  | 2,525*(1,688+0,63) |  | 5.853
"115
|  |  | 2,525*(1,398+3,295+0,528+0,615+3,12+2,926+3,543+0,305+1,715) |  | 44.049
|  |  | -1,42*2,02 |  | -2.868
"116
|  |  | 2,525*(0,724+0,615) |  | 3.381
"131
|  |  | 2,525*(1,266+1,008*2) |  | 8.287
|  |  | -0,8*2,02 |  | -1.616
|  |  | Medzisúčet |  | 96.588
2 np
"207
|  |  | 2,97*(2,105+0,05*2+3,798+0,115+0,519+0,115+4,267+0,485*2) |  | 35.607
|  |  | -0,821*2,97 |  | -2.438
|  |  | Medzisúčet |  | 33.169
3 np
"309
|  |  | 2,68*(1,625) |  | 4.355
"326
|  |  | 2,68*(2,35+2,821)*2 |  | 27.717
|  |  | -0,8*2,02 |  | -1.616
"327
|  |  | 2,68*(0,626+1,54) |  | 5.805
|  |  | -0,6*2,02 |  | -1.212
"329
|  |  | 2,68*(2,34+2,822)*2 |  | 27.668
|  |  | -0,8*2,02 |  | -1.616
|  |  | Medzisúčet |  | 61.101
4 np
"430
|  |  | 2,68*(4,755) |  | 12.743
"429
|  |  | 2,68*(1,392+1,518+0,518) |  | 9.187
|  |  | -0,9*2,68 |  | -2.412
"428
|  |  | 2,68*(2,015+2,739) |  | 12.741
"427
|  |  | 2,68*(2,718+2,821) |  | 14.845
|  |  | Medzisúčet |  | 47.104
otlcenie obkladov na buranych prieckach
2pp
"-206
|  |  | 2,59*(1,36+1,13)+0,18*2,02 |  | 6.813
"-205
|  |  | 2,59*(0,404+1,123)+0,13*2,02 |  | 4.218
"-219
|  |  | 2,59*(7,47) |  | 19.347
|  |  | -0,93*2,02 |  | -1.879
"-221
|  |  | 2,59*(4,265+1,94+0,905) |  | 18.415
|  |  | -0,865*2,02 |  | -1.747
"-222
|  |  | 2,59*(3,085+1,94) |  | 13.015
|  |  | -0,865*2,02 |  | -1.747
"-223
|  |  | 2,59*(0,905+4,237+1,227) |  | 16.496
|  |  | -0,965*2,02-0,88*2,02 |  | -3.727
"-224
|  |  | 2,59*(4,237+3,322)+0,9*2,05*2 |  | 23.268
|  |  | -0,965*2,02 |  | -1.949
"-225
|  |  | 2,59*(4,71)+0,9*2,05 |  | 14.044
|  |  | -0,88*2,02 |  | -1.778
1pp
"-113
|  |  | 2,525*(1,753+0,15+0,351+0,965+1,371) |  | 11.59
"-114
|  |  | 2,525*(1,753) |  | 4.426
"-115
|  |  | 2,525*(2,057+0,144+1,356+0,785+0,181+0,13+0,744) |  | 13.627
"-116
|  |  | 2,525*(0,744) |  | 1.879
"-131
|  |  | 0,525*(1,251+0,062) |  | 0.689
2 np
"207
|  |  | 2,97*(1,864) |  | 5.536
|  |  | -0,665*0,665-0,67*0,67 |  | -0.891
3 np
"309
|  |  | 2,68*(1,625+2,232*2) |  | 16.319
|  |  | -0,84*2,68 |  | -2.251
"327
|  |  | 2,68*(0,635+1,525) |  | 5.789
4 np
"430
|  |  | 2,68*(1,525*2+5,914+0,55*2)+1,175*2,68 |  | 30.121
|  |  | -0,936*2,68 |  | -2.508
"429
|  |  | 2,68*(2,755+1,22) |  | 10.653
"428
|  |  | 2,68*(1,575+1,605) |  | 8.522
"427
|  |  | 2,68*(2,702) |  | 7.241
|  |  | -0,99*2,68 |  | -2.653
|  |  | Medzisúčet |  | 210.878
|  |  | Súčet |  | 584.065
132 | 013 | 9780714121r | Výmena tesniaceho pásu (refer.: Vakaflex) | m2 | 21.958
|  |  | 0,43*(24,07-0,3*3-0,2-0,3) |  | 9.748
|  |  | 0,43*(7,5-0,3) |  | 3.096
|  |  | 0,43*(17,12-0,3*2-0,2) |  | 7.018
|  |  | 0,43*4,875 |  | 2.096
|  |  | Súčet |  | 21.958
133 | 013 | 979011111 | Zvislá doprava sutiny a vybúraných hmôt za prvé podlažie nad alebo pod základným podlažím | t | 859.624
134 | 013 | 979011121 | Zvislá doprava sutiny a vybúraných hmôt za každé ďalšie podlažie | t | 2578.872
135 | 013 | 979081111 | Odvoz sutiny a vybúraných hmôt na skládku do 1 km | t | 859.624
136 | 013 | 979081121 | Odvoz sutiny a vybúraných hmôt na skládku za každý ďalší 1 km (uvažované od 20 km - dodávateľ nacení podľa mozností) | t | 16308.536
|  |  | 858,344*(20-1) |  | 16308.536
|  |  | Súčet |  | 16308.536
dodávateľ nacení v jednotkovej cene podľa svojich mozností a POV
137 | 013 | 979082111 | Vnútrostavenisková doprava sutiny a vybúraných hmôt do 10 m | t | 859.624
138 | 013 | 979082121 | Vnútrostavenisková doprava sutiny a vybúraných hmôt za každých ďalších 5 m | t | 859.624
139 | 013 | 979089612 | Poplatok za skladovanie - iné odpady zo stavieb a demolácií (17 09), ostatné | t | 859.624
|  | 99 | Presun hmôt HSV
140 | 014 | 999281111 | Presun hmôt pre opravy a údržbu objektov vrátane vonkajších plášťov výšky do 25 m | t | 456.627
|  | PSV | Práce a dodávky PSV
|  | 711 | Izolácie proti vode a vlhkosti
141 | 711 | 711462301 | Izolácia proti povrchovej a podpovrchovej tlakovej vode, jednozložkova polymérová hydroizolácia na ploche vodorovnej | m2 | 126.25
"-2np
"-206
|  |  | 1,25 |  | 1.25
"-208
|  |  | 2,18 |  | 2.18
"-213
|  |  | 3,17 |  | 3.17
"-235
|  |  | 2,83 |  | 2.83
"-236
|  |  | 1,89 |  | 1.89
"-113
|  |  | 27,09 |  | 27.09
"-115
|  |  | 27,13 |  | 27.13
"-130
|  |  | 1,15 |  | 1.15
"1np
"105
|  |  | 4,03 |  | 4.03
"322
|  |  | 5,68 |  | 5.68
"323
|  |  | 5,71 |  | 5.71
"412
|  |  | 5,49 |  | 5.49
"416
|  |  | 5,4 |  | 5.4
"423
|  |  | 2,05 |  | 2.05
"429
|  |  | 4,19 |  | 4.19
"424
|  |  | 9,31 |  | 9.31
"427
|  |  | 9,33 |  | 9.33
"439
|  |  | 8,37 |  | 8.37
|  |  | Súčet |  | 126.25
"vrátane rohových pásiek
142 | 711 | 711463301 | Izolácia proti povrchovej a podpovrchovej tlakovej vode, jednozložkova polymérová hydroizolácia na ploche zvislej | m2 | 104.823
2pp
"-236
|  |  | 0,15*(0,98*2+1,833*2-0,65*2-0,87)+0,9*1,05 |  | 1.463
"-235
|  |  | 0,15*(0,89*2+1,55*2-0,65-0,9)+0,9*1,05 |  | 1.445
|  |  | 0,15*(0,9*2+1,55*2-0,65)+1,9*(0,9*3) |  | 5.768
"-213
|  |  | 0,15*(0,9*2+1,36*2-0,65)+1,9*(0,9*3) |  | 5.711
|  |  | 0,15*(1,257*2+1,549*2-0,65-0,9)+0,9*1,05 |  | 1.554
"-219
|  |  | 0,15*(38,8-0,935) |  | 5.68
"-221
|  |  | 0,15*(1,545*2+2,965*2-0,9) |  | 1.218
1pp
"-130
|  |  | 0,15*(1,251*2+0,915*2-0,7)+0,9*1,05 |  | 1.49
"-113
|  |  | 0,15*(0,845*2+1,4*2-0,645) |  | 0.577
|  |  | 0,15*(0,85*2+1,4*2-0,645)*2 |  | 1.157
|  |  | 0,15*(0,9*2+1,2*2-0,65)*4 |  | 2.13
|  |  | 0,15*(3,795*2+7,305*2-1-0,645*3-0,65*4-1,355)+1,05*(3,076+3,315) |  | 9.007
"-115
|  |  | 0,15*(0,9*2+1,2*2-0,65)*4+1,05*(3,305)+0,15*(4,495*2+1,715*2+7,305*2+1,2*2-1-0,65*4-1,42) |  | 9.262
1 np
"105
|  |  | 0,15*(1,65*2+2,456*2-1)+0,9*1,05 |  | 2.027
"110
|  |  | 0,15*(24,615-1,22-0,95-0,98-0,965-0,9) |  | 2.94
2 np
"207
|  |  | 0,15*(18,306-1,22-0,915-0,9+1,825*2+0,145*2) |  | 2.882
3 np
"322
|  |  | 0,15*(1,045*2+1*2-0,8)+0,15*(1,195*2+1,1*2-0,8)+0,15*(2,19*2+1,472*2-0,8*2-0,87)+0,9*1,05 |  | 2.735
"327
|  |  | 0,15*(0,95*2+2,822*2-0,935)+0,9*1,05 |  | 1.936
"323
|  |  | 0,15*(1,05*2+1,1*2-0,8)*2+0,15*(1,47*2+2,2*2-0,8*2-0,87)+0,9*1,05 |  | 2.726
4 np
"439
|  |  | 0,15*(4,855*2+1,864*2-0,8)+0,9*1,05*2+1,9*(1,864+0,8*2) |  | 10.367
"412
|  |  | 0,9*1,05+0,15*(1,015*2+1,1*2-0,7+1,015*2+1,1*2-0,7+1,465*2+2,128*2-0,7*2-0,9) |  | 2.737
"416
|  |  | 0,15*(1,76*2+3,238*2-0,936)+0,9*1,05+1,9*(0,9*2) |  | 5.724
"427
|  |  | 0,15*(3,335*2+2,81*2-0,9)+0,9*1,05+1,9*(2,81+0,9)+1,9*(0,9*2) |  | 13.123
"424
|  |  | 0,15*(3,355*2+2,79*2-0,9)+0,9*1,05+1,9*(0,9)+1,9*(0,9*2) |  | 7.784
"429
|  |  | 0,15*(1,3*2+1,589*2-0,8)+0,9*1,05 |  | 1.692
"423
|  |  | 0,15*(1,575*2+1,3*2-0,8)+0,9*1,05 |  | 1.688
|  |  | Medzisúčet |  | 104.823
|  |  | Súčet |  | 104.823
143 | 711 | 998711203 | Presun hmôt pre izoláciu proti vode v objektoch výšky nad 12 do 60 m | %
|  | 712 | Izolácie striech, povlakové krytiny
144 | 711 | 712300833 | Odstránenie povlakovej krytiny na strechách plochých 10° trojvrstvovej, -0,01400t | m2 | 656.167
strecha 4 np
vodorovna
|  |  | 610,70-99,63 |  | 511.07
atika - vodorovna
|  |  | (0,136+0,03)*115,94 |  | 19.246
atika zvisla
|  |  | 0,138*(115,94)+(0,041+0,137)*42,017 |  | 23.479
|  |  | Medzisúčet |  | 553.795
strecha 5 np
vodorovna
|  |  | 92,83/Cos(10) |  | 94.262
atika
vodorovna
|  |  | 0,135*(9,393+8,454+3,509+2,995+0,15+0,15) |  | 3.328
|  |  | 0,135*(5,21+1,575+4,136+1,2+5,251+1,525)/Cos(10) |  | 2.59
atika zvisla
|  |  | 0,05*(9,393+8,454+3,509+2,995+0,15+0,15) |  | 1.233
|  |  | 0,05*(5,21+1,575+4,136+1,2+5,251+1,525)/Cos(10) |  | 0.959
|  |  | Medzisúčet |  | 102.372
|  |  | Súčet |  | 656.167
145 | 711 | 7123111000 | M+D Tekutá guma (refer. ALFEMA TG500) -3x náter, vrátane penetračného náteru (refer. Mapei primer per aquaflex) | m2 | 65.9
"R06
"6np
|  |  | 0,424*115,59 |  | 49.01
"5np
|  |  | 0,25*47,215-0,15*1,575-0,15*1,525 |  | 11.339
"R11
|  |  | (0,24+0,1)*16,325 |  | 5.551
|  |  | Súčet |  | 65.9
"pozn. aplikovane na asf. pas, vrátane dôkladného ocistenia podkladu a vystuzenia prasklin ALF samole. paskou
146 | 711 | 7123111001 | M+D Utesnenie špár jestvuj. odvodňovacieho systému balkónov : expanzná páska na báze impregnovanej polyuret. peny (refer. SOUDABAND ACRYL T90 8-20x20mm), výplň dutiny XPS hr. 20mm, výška 70mm - R03 | m | 271.231
"4np
"V
|  |  | 4,876+0,075+0,475 |  | 5.426
|  |  | (1,275+1,575+1,275-0,2) |  | 3.925
|  |  | (3,15+0,75-0,2)*2 |  | 7.4
|  |  | (1,575+0,75-0,2)*2 |  | 4.25
|  |  | 1,575 |  | 1.575
|  |  | 4,876+0,75 |  | 5.626
"J
|  |  | 3,85+0,978+1 |  | 5.828
"Z
|  |  | 4,876+0,075+0,475 |  | 5.426
|  |  | (1,275+1,575+1,275-0,2) |  | 3.925
|  |  | (2,36+0,75-0,2)*4 |  | 11.64
|  |  | 1,575 |  | 1.575
|  |  | 4,876+0,75 |  | 5.626
"S
|  |  | 2,895 |  | 2.895
|  |  | 4,29+0,477-0,2 |  | 4.567
|  |  | 2,914+0,52-0,2 |  | 3.234
|  |  | Medzisúčet |  | 72.918
"3np
"V
|  |  | 4,876+0,075+0,475 |  | 5.426
|  |  | (1,275+1,575+1,275-0,2) |  | 3.925
|  |  | (4,93+0,75)*2 |  | 11.36
|  |  | 1,575 |  | 1.575
|  |  | 4,876+0,75-0,2 |  | 5.426
"J
|  |  | 3,85+0,978+1 |  | 5.828
"Z
|  |  | 4,876+0,075+0,475 |  | 5.426
|  |  | (1,275+1,575+1,275-0,2) |  | 3.925
|  |  | (4,93+0,75-0,2)*4 |  | 21.92
|  |  | 1,575 |  | 1.575
|  |  | 4,876+0,75 |  | 5.626
"S
|  |  | 2,895 |  | 2.895
|  |  | 4,29+0,477-0,2 |  | 4.567
|  |  | 2,914+0,52-0,2 |  | 3.234
|  |  | Medzisúčet |  | 82.708
"2np
"V
|  |  | 1,788+6,7+4,93+1,575+2,895+1,98 |  | 19.868
"J
|  |  | 3,85+0,978+1 |  | 5.828
|  |  | Medzisúčet |  | 25.696
"1NP
"V
|  |  | 1,788+1,48+3,47+1,2+0,415+4,93*2+1,255*2+1,575*2+1,255*2 |  | 26.383
|  |  | 4,87+2,745+1,83+1,295*2+1,045 |  | 13.08
"J
|  |  | 3,85+0,978+1 |  | 5.828
"S
|  |  | 4,87+2,743+1,83+1,255*2+1,26 |  | 13.213
|  |  | (1,575+1,25)*2 |  | 5.65
|  |  | (4,93+1,255)*2 |  | 12.37
|  |  | 4,87*2+1,295*2+1,055 |  | 13.385
|  |  | Medzisúčet |  | 89.909
|  |  | Súčet |  | 271.231
"pozn. vrátane potrebného príslušenstva, očistenia špár tlakovou vodou a odsaním
147 | 711 | 7123111002 | M+D Zaústenie povrch. odvodnenia loggie do jestv. vtokov : bitumen utesňov. páska (refer.SOUDABAND GPAPHIT), strešná vpust (refer. HOBBY BIT) 80x240mm, penetr. náter -R04 | m | 16
"4np
"V
|  |  | 1 |  | 1
"J
|  |  | 1 |  | 1
"Z
|  |  | 1 |  | 1
|  |  | Medzisúčet |  | 3
"3np
"V
|  |  | 2 |  | 2
"J
|  |  | 1 |  | 1
"Z
|  |  | 2 |  | 2
|  |  | Medzisúčet |  | 5
"2np
"J
|  |  | 1 |  | 1
|  |  | Medzisúčet |  | 1
"1NP
"V
|  |  | 1+1 |  | 2
"J
|  |  | 1 |  | 1
"S
|  |  | 4 |  | 4
|  |  | Medzisúčet |  | 7
|  |  | Súčet |  | 16
"pozn. vrátane potrebného príslušenstva, očistenia špár tlakovou vodou a odsaním
|  |  | Súčet |  | 0
"pozn. vrátane potrebného príslušenstva, očistenia špár tlakovou vodou a odsaním
148 | 711 | 7123111003 | M+D Zaústenie povrch. odvodnenia loggie do jestv. vtokov -prestup do nosného múru : bitumen utesňov. páska (refer. SOUDABAND GPAPHIT), strešná vpust (refer. HOBBY BIT) 80x240mm, penetr. náter -R05 | m | 34
"4np
"V
|  |  | 7 |  | 7
"Z
|  |  | 6 |  | 6
"S
|  |  | 3 |  | 3
|  |  | Medzisúčet |  | 16
"3np
"V
|  |  | 3 |  | 3
"Z
|  |  | 4 |  | 4
"S
|  |  | 3 |  | 3
|  |  | Medzisúčet |  | 10
"2np
"V
|  |  | 6 |  | 6
|  |  | Medzisúčet |  | 6
"1NP
"Z
|  |  | 2 |  | 2
|  |  | Medzisúčet |  | 2
|  |  | Súčet |  | 34
"pozn. vrátane potrebného príslušenstva, očistenia špár tlakovou vodou a odsaním
|  |  | Súčet |  | 0
"pozn. vrátane potrebného príslušenstva, očistenia špár tlakovou vodou a odsaním
149 | 711 | 712311101 | Zhotovenie povlakovej krytiny striech plochých do 10° za studena náterom penetračným | m2 | 672.655
|  |  | his_v+his_zv |  | 672.655
|  | pen | Súčet |  | 672.655
150 | 111 | 1116300027000 | Penetračný náter (refer. Burkolit V) | l | 201.797
|  |  | pen*0,3 |  | 201.797
151 | 711 | 712331105 | Zhotovenie povlak. krytiny striech plochých do 10° samolepiacim asfaltovým pásom | m2 | 599.26
"R01
|  |  | 606-99,38 |  | 506.62
"R02
|  |  | 92,64 |  | 92.64
|  | his_v | Súčet |  | 599.26
"pozn. vrátane potrebného prislusenstva HI systemu
152 | 711 | 712391585r | Pripevnenie pásov NAIP na plochej streche do 10° - min 2 kotvy na m2 | m2 | 599.26
|  |  | his_v |  | 599.26
153 | 711 | 712831105 | Zhotovenie povlak. krytiny striech vytianhutím izol. povlaku samolepiacim asfaltovým pásom | m2 | 73.395
"R01
|  |  | 0,424*(115,59) |  | 49.01
|  |  | 0,3*41,9 |  | 12.57
"R02
|  |  | 0,25*47,26 |  | 11.815
|  | his_zv | Súčet |  | 73.395
"pozn. vrátane potrebného prislusenstva HI systemu
154 | 628 | 628420000900r | Modifikovaný asfaltový pás (refer. Baudertec KSA) hr. 3mm, samolepiaci | m2 | 773.553
|  |  | (his_v+his_zv)*1,15 |  | 773.553
155 | 711 | 712341559 | Zhotovenie povlak. krytiny striech plochých do 10° pásmi pritav. NAIP na celej ploche | m2 | 1105.88
|  |  | his_v |  | 599.26
"R01
|  |  | 606-99,38 |  | 506.62
|  |  | Súče |  | 1105.88
"pozn. vrátane potrebného prislusenstva HI systemu
156 | 711 | 712841559 | Zhotovenie povlakovej krytiny striech vytiahnutím izolačného povlaku pásmi pritavením NAIP | m2 | 134.975
|  |  | his_zv |  | 73.395
"R01
|  |  | 0,424*(115,59) |  | 49.01
|  |  | 0,3*41,9 |  | 12.57
|  |  | Súčet |  | 134.975
"pozn. vrátane potrebného prislusenstva HI systemu
157 | 628 | 628420000900r1 | Modifikovaný asfaltový pás (refer. Baudertec KARAT) hr. 5mm, nataviteľný | m2 | 773.553
|  |  | (his_v+his_zv)*1,15 |  | 773.553
158 | 628 | 628420000900r2 | Rýchlonataviteľná elastomérová asfaltová parozábrana (refer. Bauder THARM DS 2) , nataviteľný | m2 | 582.613
"R01
|  |  | (606-99,38)*1,15 |  | 582.613
"R01
|  |  | 0,424*(115,59)*1,15 |  | 56.362
|  |  | 0,3*41,9*1,15 |  | 14.456
|  |  | Súčet |  | 653.431
"pozn. vrátane potrebného prislusenstva HI systemu
159 | 711 | 998712203 | Presun hmôt pre izoláciu povlakovej krytiny v objektoch výšky nad 12 do 24 m | %
|  | 713 | Izolácie tepelné
160 | 713 | 713000020 | Odstránenie tepelnej izolácie podláh kladenej voľne z vláknitých materiálov hr. do 10 cm -0,006t | m2 | 33.838
"zasadacky
"330 - specialne dreveno + medene steny !
|  |  | 4,61*3,77 |  | 17.38
431- specialne dreveno + medene steny !
|  |  | 4,61*3,57 |  | 16.458
|  |  | Súčet |  | 33.838
161 | 713 | 713142151 | Montáž tepelnej izolácie striech plochých do 10° polystyrénom, jednovrstvová kladenými voľne | m2 | 506.62
"R01
|  |  | 606-99,38 |  | 506.62
|  |  | Súčet |  | 506.62
162 | 283 | 283750004600r | Polyuretanová PIR izolácia (refer. Bauder PIR MF) hr. 100 mm | m2 | 516.752
"R01
|  |  | (606-99,38)*1,02 |  | 516.752
|  |  | Súčet |  | 516.752
163 | 713 | 713170110 | Montáž spádového klinu z PIR dosiek položením voľne | m2 | 506.62
"R01
|  |  | 606-99,38 |  | 506.62
|  |  | Súčet |  | 506.62
164 | 283 | 283750004600r1 | Spádový klin z polyuretanová PIR izolácia (refer. Bauder PIR T) | m3 | 77.513
"R01
|  |  | 0,15*(606-99,38)*1,02 |  | 77.513
165 | 713 | 998713203 | Presun hmôt pre izolácie tepelné v objektoch výšky nad 12 m do 24 m | %
|  | 722 | Zdravotechnika - vnútorný vodovod
166 | 721 | 7222511120 | M+D Ručný hasiaci prístroj práškový 6kg, vrátane uchytenia na stenu a príslušenstva | ks | 22
|  |  | 22 |  | 22
167 | 721 | 998722203 | Presun hmôt pre vnútorný vodovod v objektoch výšky nad 12 do 24 m | %
|  | 725 | Zdravotechnika - zariaďovacie predmety
168 | 721 | 725110811 | Demontáž záchoda splachovacieho s nádržou alebo s tlakovým splachovačom, -0,01933t | súb. | 21
"2pp
|  |  | 1 |  | 1
"1pp
|  |  | 1+11 |  | 12
"1np
|  |  | 2 |  | 2
"3np
|  |  | 2 |  | 2
"4np
|  |  | 4 |  | 4
|  |  | Súčet |  | 21
169 | 721 | 725122813 | Demontáž pisoára s nádržkou a 1 záchodom, -0,01720t | súb. | 4
"1pp
|  |  | 4 |  | 4
170 | 721 | 725210821 | Demontáž umývadiel alebo umývadielok bez výtokovej armatúry, -0,01946t | súb. | 27
"2pp
|  |  | 2 |  | 2
"1pp
|  |  | 1+14 |  | 15
"1np
|  |  | 4 |  | 4
"3np
|  |  | 2 |  | 2
"4np
|  |  | 4 |  | 4
|  |  | Súčet |  | 27
171 | 721 | 725820802 | Demontáž batérie stojankovej do 1 otvoru, -0,00086t | súb. | 27
172 | 721 | 725860820 | Demontáž jednoduchej zápachovej uzávierky pre zariaďovacie predmety, umývadlá, drezy, práčky -0,00085t | ks | 27
173 | 721 | 998725203 | Presun hmôt pre zariaďovacie predmety v objektoch výšky nad 12 do 24 m | %
|  | 762 | Konštrukcie tesárske
174 | 762 | 762431130 | Montáž obloženia stien doskami z drevovláknitých hmôt mäkkými heraklitom, kotvenie skrutkami DSS do betonu al. hmiždinkami do muriva -ST29 | m2 | 47.486
1pp
"-118
|  |  | 3,28*(4,273+1)*2 |  | 34.591
|  |  | -0,8*2,02-3,05*0,525 |  | -3.217
|  |  | 3,28*(0,57*2+4,265) |  | 17.728
|  |  | -0,8*2,02 |  | -1.616
|  |  | Medzisúčet |  | 47.486
|  |  | Súčet |  | 47.486
175 | 607 | 607110000100r | Doska drevovláknitá (refer.Tektalan) hr. 100mm | m2 | 49.385
|  |  | 47,486*1,04 |  | 49.385
176 | 762 | 998762203 | Presun hmôt pre konštrukcie tesárske v objektoch výšky od 12 do 24 m | %
|  | 763 | Konštrukcie - drevostavby
177 | 763 | 763115112r | Priečka SDK (refer. Rigips) hr. 100 mm, EI45, 49dB, jednoducho opláštená doskami (refer. GLASSROC H Ocean) 12.5 mm 12.5 mm s tep. Izoláciou, CW 75 - ST12, ST20 | m2 | 111.386
"ST20
bezne prostredie
2pp
"-212
|  |  | 3,31*(1,255+2,728) |  | 13.184
|  |  | -0,7*2,02*2-0,445*(0,148) |  | -2.894
|  |  | Medzisúčet |  | 10.29
vlhke prostredie
2pp
"-236
|  |  | 3,31*(1,2+1,833) |  | 10.039
|  |  | -0,7*2,02*2 |  | -2.828
|  |  | Medzisúčet |  | 7.211
1pp
"-113
|  |  | 3,277*(1,475*2+2,76) |  | 18.712
|  |  | -0,7*2,525*3 |  | -5.303
|  |  | 3,277*(1,2*3+0,655+4,008) |  | 27.078
|  |  | -0,7*2,525*4 |  | -7.07
"-115
|  |  | 3,277*(1,26*3+1,47+4) |  | 30.312
|  |  | -0,6*2,525*4 |  | -6.06
|  |  | Medzisúčet |  | 57.669
3np
"323
|  |  | 3,13*(1,25+2,365) |  | 11.315
|  |  | -0,8*2,02*2 |  | -3.232
"322
|  |  | 3,13*(1,25+2,355) |  | 11.284
|  |  | -0,8*2,02*2 |  | -3.232
|  |  | Medzisúčet |  | 16.135
4 np
"412
|  |  | 3,305*(1,015+0,1+1,015+1,25)+3,305*(2,842) |  | 20.564
|  |  | -0,6*2*2 |  | -2.4
|  |  | Medzisúčet |  | 18.164
"ST 12
vlhke prostredie
4 np
"429
|  |  | 3,305*(0,25) |  | 0.826
"424
|  |  | 3,305*(0,33) |  | 1.091
|  |  | Medzisúčet |  | 1.917
|  |  | Súčet |  | 111.386
"Pozn.: vrátane rohových a ukončovacích líšt, presieťkovania a prebrúsenia,prípadnych zosilení nosnych kcii, vrátane silikónovania spojov
"Pozn 2 plati pre vsetky polozky SDK stien a predsten !:
Spoje tmelené a prebrúsené, nárožia opatrené rohovým profilom 30x30mm. Vrchnú dosku ukončiť 15mm nad podlahou kôli dilatácii koberca a dlažby a ukonči
soklom -Nerez plech 50x1,5mm lepeným na PU lepidlo. Vrchnú dosku ukončiť 15mm pod betónovým stropom a ukončiť rohovou lištou 10x25mm. VIĎ DETAIL
178 | 763 | 763115514 | Priečka SDK (refer. Rigips) hr. 150 mm, EI60, 54dB, dvojito opláštená doskami RB 12.5 mm s tep. izoláciou, CW 100 -ST04, ST07, ST15 | m2 | 111.791
1pp
"-129
|  |  | 3,277*(3,67) |  | 12.027
|  |  | -1*2,525-0,41*(0,086) |  | -2.56
|  |  | Medzisúčet |  | 9.467
1np
"109
|  |  | 2,96*(3,977) |  | 11.772
|  |  | -0,9*2,525 |  | -2.273
|  |  | Medzisúčet |  | 9.499
3np
"306
|  |  | 3,13*(2,898) |  | 9.071
|  |  | -0,9*2,68 |  | -2.412
"305
|  |  | 3,13*(2,356) |  | 7.374
|  |  | -0,9*2,68 |  | -2.412
"304
|  |  | 3,13*(3,92+0,9+0,05) |  | 15.243
|  |  | -0,9*2,68 |  | -2.412
|  |  | Medzisúčet |  | 24.452
4np
"435
|  |  | 3,305*(3,145) |  | 10.394
|  |  | -0,9*2,68 |  | -2.412
"437
|  |  | 3,305*(1,666) |  | 5.506
|  |  | -0,9*2,68 |  | -2.412
"426
|  |  | 3,305*(2,9) |  | 9.585
|  |  | -1,235*2,68 |  | -3.31
"418
|  |  | 3,305*(2,98) |  | 9.849
|  |  | -1,525*2,68 |  | -4.087
"415
|  |  | 3,305*(2,42) |  | 7.998
|  |  | -1,525*2,68-0,45*(0,29) |  | -4.218
"409
|  |  | 3,305*(4,443) |  | 14.684
|  |  | -0,45*(0,16) |  | -0.072
"407
|  |  | 3,305*(2,896) |  | 9.571
|  |  | -0,8*2,68 |  | -2.144
"406
|  |  | 3,305*(0,64+0,95+0,76) |  | 7.767
|  |  | -0,8*2,698 |  | -2.158
"405
|  |  | 3,305*(4,915) |  | 16.244
|  |  | -0,9*2,68 |  | -2.412
|  |  | Medzisúčet |  | 68.373
|  |  | Súčet |  | 111.791
"Pozn.: vrátane rohových a ukončovacích líšt, presieťkovania a prebrúsenia,prípadnych zosilení nosnych kcii, vrátane silikónovania spojov
179 | 763 | 763115514a | Priečka SDK (refer. Rigips) hr. 150 mm, EI60, 54dB, dvojito opláštená doskami RB-RBI 12.5 mm s tep. izoláciou, CW 100 - ST15 | m2 | 23.812
4 np
"439
|  |  | 3,305*(1,865+1,804+2,17) |  | 19.298
|  |  | -0,8*2,68 |  | -2.144
"429
|  |  | 3,305*(1,575) |  | 5.205
|  |  | -0,7*2,68 |  | -1.876
"423
|  |  | 3,305*(1,575) |  | 5.205
|  |  | -0,7*2,68 |  | -1.876
|  |  | Medzisúčet |  | 23.812
|  |  | Súčet |  | 23.812
"Pozn.: vrátane rohových a ukončovacích líšt, presieťkovania a prebrúsenia,prípadnych zosilení nosnych kcii, vrátane silikónovania spojov
180 | 763 | 763115514R | Priečka SDK (refer. Rigips) hr. 150 mm, 59dB, dvojito opláštená doskami (refer. GLASSROC H Ocean) 12.5+ RB mm s tep. izoláciou, CW 100 -ST14 | m2 | 21.611
4 np
"439
|  |  | 3,305*(0,98) |  | 3.239
"427
|  |  | 3,305*(2,81) |  | 9.287
"424
|  |  | 3,305*(2,79) |  | 9.221
|  |  | -0,45*(0,303) |  | -0.136
|  |  | Medzisúčet |  | 21.611
|  |  | Súčet |  | 21.611
"Pozn.: vrátane rohových a ukončovacích líšt, presieťkovania a prebrúsenia,prípadnych zosilení nosnych kcii, vrátane silikónovania spojov
181 | 763 | 763115514R1 | Priečka SDK (refer. Rigips) hr.87,5 mm, 46dB, opláštená doskami (refer. GLASSROC H Ocean) 12.5 mm z jednej strany jedenkrat z druhej strany dvakrat oplaštena s tep. izoláciou, CW 50 -ST28 | m2 | 7.076
2pp
"-235
|  |  | 3,31*(1,548) |  | 5.124
|  |  | -0,65*2,02 |  | -1.313
"-213
|  |  | 3,31*(1,383) |  | 4.578
|  |  | -0,65*2,02 |  | -1.313
|  |  | Medzisúčet |  | 7.076
|  |  | Súčet |  | 7.076
"Pozn.: vrátane rohových a ukončovacích líšt, presieťkovania a prebrúsenia,prípadnych zosilení nosnych kcii, vrátane silikónovania spojov
182 | 763 | 763116510r | Priečka SDK (refer. Rigips) hr. 330 mm, EI 60, 54dB, dvojito opláštená doskami (refer. GLASSROC H Ocean) 2x12.5 mm s 2x akust tep. izoláciou hr. 50mm, dvojitá podkonštrukcia 2xCW 75 - ST09 | m2 | 45.265
"ST 09
1pp
"-113
|  |  | 3,277*(3,909) |  | 12.81
|  |  | Medzisúčet |  | 12.81
4np
"429,423
|  |  | 3,305*(1,575*2) |  | 10.411
"427,424
|  |  | 3,305*(3,335*2) |  | 22.044
|  |  | Medzisúčet |  | 32.455
|  |  | Súčet |  | 45.265
"Pozn.: vrátane rohových a ukončovacích líšt, presieťkovania a prebrúsenia,prípadnych zosilení nosnych kcii, vrátane silikónovania spojov
183 | 763 | 763116512 | Priečka SDK (refer. Rigips) hr. 330 mm, EI60, 54dB, dvojito opláštená doskami RBI 12.5 mm s tep. izoláciou, dvojitá podkonštrukcia 2xCW 75 - ST11 | m2 | 4.958
4 np
"428,425
|  |  | 3,305*(1,5) |  | 4.958
|  |  | Medzisúčet |  | 4.958
|  |  | Súčet |  | 4.958
"Pozn.: vrátane rohových a ukončovacích líšt, presieťkovania a prebrúsenia,prípadnych zosilení nosnych kcii, vrátane silikónovania spojov
184 | 763 | 7631165121 | Priečka SDK (refer. Rigips) hr. 127 mm, EI60, 61dB, dvojito opláštená doskami RB 12.5 mm s tep. izoláciou a 2x ocelovym plechom hr. 1 mm, podkonštrukcia CW 75 - ST35 | m2 | 35.931
1pp
"-110
|  |  | 3,277*(2,967) |  | 9.723
"-120
|  |  | 3,277*(6,33) |  | 20.743
|  |  | -0,935*2,525*2-0,45*(0,44+0,44) |  | -5.118
"-119
|  |  | 3,277*(2,478) |  | 8.12
|  |  | -0,455*(0,452)-0,9*2,525 |  | -2.478
"-122
|  |  | 2,827*(2,583) |  | 7.302
|  |  | -0,935*2,525 |  | -2.361
|  |  | Medzisúčet |  | 35.931
|  |  | Súčet |  | 35.931
185 | 763 | 7631165122 | Priečka SDK (refer. Rigips) hr. 150 mm, 59dB, dvojito opláštená doskami RB - RBI 12.5 mm s akustickou tep. izoláciou hr. 100 , podkonštrukcia CW 100 - ST04 | m2 | 14.264
4 np
"416
|  |  | 3,305*(1,48) |  | 4.891
"412,414
|  |  | 3,305*(4,158) |  | 13.742
|  |  | -0,8*2,68*2-0,45*(0,181) |  | -4.369
|  |  | Medzisúčet |  | 14.264
|  |  | Súčet |  | 14.264
186 | 763 | 763116512a | Priečka SDK (refer. Rigips) hr. 330 mm, EI60, 54dB, dvojito opláštená doskami (refer. GLASSROC H Ocean) 12.5 mm s tep. izoláciou, dvojitá podkonštrukcia 2xCW 75 - ST18 | m2 | 20.326
4np
"415
|  |  | 3,305*(1,575) |  | 5.205
"414
|  |  | 3,305*(2,815) |  | 9.304
"416
|  |  | 3,305*(1,76) |  | 5.817
|  |  | Medzisúčet |  | 20.326
|  |  | Súčet |  | 20.326
"Pozn.: vrátane rohových a ukončovacích líšt, presieťkovania a prebrúsenia,prípadnych zosilení nosnych kcii, vrátane silikónovania spojov
187 | 763 | 763126620p | Predsadená SDK stena (refer. Rigips) hr. 75 mm, dvojito opláštená doskou RB 12.5 mm , spriahnutá na oceľ. konštrukcií R-CD -ST03 | m2 | 148.663
1pp
"-104
|  |  | 3,277*(3,597+2,418+0,709+0,325) |  | 23.1
|  |  | Medzisúčet |  | 23.1
2np
"205
|  |  | 3,645*(0,91+0,31) |  | 4.447
|  |  | Medzisúčet |  | 4.447
3np
"320
|  |  | 3,13*(0,709+0,318) |  | 3.215
"317
|  |  | 3,13*(0,466+0,31) |  | 2.429
"315
|  |  | 3,13*(4,876) |  | 15.262
"313
|  |  | 3,13*(4,876) |  | 15.262
"321
|  |  | 3,13*(6,032) |  | 18.88
|  |  | Medzisúčet |  | 55.048
4 np
"434
|  |  | 3,305*(4,875+0,185) |  | 16.723
"432
|  |  | 3,305*(2,76+0,3+1,83) |  | 16.161
|  |  | -0,45*(0,3) |  | -0.135
"421
|  |  | 3,305*(2,745+0,305+1,83) |  | 16.128
|  |  | -0,45*(0,305) |  | -0.137
pri 440
|  |  | 3,305*(4,67) |  | 15.434
"407
|  |  | 3,305*(0,573) |  | 1.894
|  |  | Medzisúčet |  | 66.068
|  |  | Súčet |  | 148.663
"Pozn.: vrátane rohových a ukončovacích líšt, presieťkovania a prebrúsenia,prípadnych zosilení nosnych kcii, vrátane silikónovania spojov
188 | 763 | 763126620r | Predsadená SDK stena (refer. Rigips) hr. 75mm, dvojito opláštená doskou (refer. GLASSROC H Ocean) 12.5 mm , spriahnutá na oceľ. konštrukcií R-CD - ST08, ST19 | m2 | 140.305
"ST08
2pp
"-235
|  |  | 3,31*(1,903) |  | 6.299
"-213
|  |  | 3,31*(2,262) |  | 7.487
"-208
|  |  | 3,301*(0,86+0,86) |  | 5.678
|  |  | Medzisúčet |  | 19.464
1pp
"-113
|  |  | 3,277*(0,85*2+0,845+3,515*2) |  | 31.377
"-115
|  |  | 3,277*(3,305+0,9*4) |  | 22.628
"-130
|  |  | 3,277*(1,282) |  | 4.201
|  |  | Medzisúčet |  | 58.206
3np
"323
|  |  | 3,13*(1,47+1,25+1,05*2) |  | 15.087
"322
|  |  | 3,13*(1,47+1,25+1,045+1,05) |  | 15.071
|  |  | Medzisúčet |  | 30.158
4np
"424
|  |  | 3,305*(1,155) |  | 3.817
"416
|  |  | 3,305*(1,227) |  | 4.055
"412
|  |  | 3,305*(1,015+1,015) |  | 6.709
|  |  | Medzisúčet |  | 14.581
"ST 19
1np
"105
|  |  | 2,96*(1,65+2,442) |  | 12.112
"439
|  |  | 3,305*(1,75) |  | 5.784
|  |  | Medzisúčet |  | 17.896
|  |  | Súčet |  | 140.305
"Pozn.: vrátane rohových a ukončovacích líšt, presieťkovania a prebrúsenia,prípadnych zosilení nosnych kcii, vrátane silikónovania spojov
189 | 763 | 763126620r1 | Predsadená SDK stena (refer. Rigips) hr.100mm, dvojito opláštená doskou (refer. GLASSROC H Ocean) 12.5 mm , spriahnutá na oceľ. konštrukcií R-CD - ST22 | m2 | 5.614
4np
"439
|  |  | 1,2*(0,15+4,025)+4,025*0,15 |  | 5.614
|  |  | Medzisúčet |  | 5.614
|  |  | Súčet |  | 5.614
"Pozn.: vrátane rohových a ukončovacích líšt, presieťkovania a prebrúsenia,prípadnych zosilení nosnych kcii, vrátane silikónovania spojov
190 | 763 | 763126621 | Predsadená SDK stena (refer. Rigips) hr. 125 mm, EI45, 39dB, dvojito opláštená doskou RF 12.5 mm s tep. izoláciou, spriahnutá na oceľ. konštrukcií R-CD - ST 05 | m2 | 15.13
4 np
"440
|  |  | 3,305*(4,578) |  | 15.13
|  |  | Medzisúčet |  | 15.13
|  |  | Súčet |  | 15.13
"Pozn.: vrátane rohových a ukončovacích líšt, presieťkovania a prebrúsenia,prípadnych zosilení nosnych kcii, vrátane silikónovania spojov
191 | 763 | 763126621r | Predsadená SDK stena (refer. Rigips) hr. 125 mm, EI45, 39stdB, dvojito opláštená doskou RFI 12.5 mm s tep. izoláciou, spriahnutá na oceľ. konštrukcií R-CD - ST 05 | m2 | 8.973
4 np
"412
|  |  | 3,305*(1,465+1,25) |  | 8.973
|  |  | Medzisúčet |  | 8.973
|  |  | Súčet |  | 8.973
"Pozn.: vrátane rohových a ukončovacích líšt, presieťkovania a prebrúsenia,prípadnych zosilení nosnych kcii, vrátane silikónovania spojov
192 | 763 | 763126680a | Predsadená SDK stena (refer. Rigips) hr. 125 mm, EI 45, 39dB, dvojito opláštená doskou RFI 12.5 mm s tep. izoláciou, voľne stojaca na podkonštrukcií CW100 - ST31 | m2 | 13.671
2pp
"-219
|  |  | 3,301*(1,891) |  | 6.242
|  |  | -0,9*(1,831) |  | -1.648
|  |  | 0,13*(1,891+0,9*2) |  | 0.48
|  |  | Medzisúčet |  | 5.074
1np
"113
|  |  | 2,854*(1,88) |  | 5.366
|  |  | -0,9*(1,88) |  | -1.692
|  |  | Medzisúčet |  | 3.674
2np
"207
|  |  | 3,54*(1,865) |  | 6.602
|  |  | -0,9*(1,865) |  | -1.679
|  |  | Medzisúčet |  | 4.923
|  |  | Súčet |  | 13.671
"Pozn.: vrátane rohových a ukončovacích líšt, presieťkovania a prebrúsenia,prípadnych zosilení nosnych kcii, vrátane silikónovania spojov
193 | 763 | 763126680b | Priečka SDK (refer. Rigips) hr. 152 mm - bezpečnostná, dvojito opláštená doskami RB 12.5 mm s tep. izoláciou, 2x oceľ. plech hr.1mm, 2x CW 50 -ST34 | m2 | 76.266
1pp
"-119
|  |  | 2,822*(5,11) |  | 14.42
"-122,129
|  |  | 2,785*(4,808)+3,277*(3,671) |  | 25.42
|  |  | -0,41*(0,086) |  | -0.035
"-121
|  |  | 3,277*(4,81+3,163) |  | 26.128
|  |  | -0,41*(0,44)-0,41*(0,293) |  | -0.301
|  |  | Medzisúčet |  | 65.632
4np
"417
|  |  | 2,855*(1,335) |  | 3.811
"409
|  |  | 2,855*(2,39) |  | 6.823
|  |  | Medzisúčet |  | 10.634
|  |  | Súčet |  | 76.266
"Pozn.: vrátane rohových a ukončovacích líšt, presieťkovania a prebrúsenia,prípadnych zosilení nosnych kcii, vrátane silikónovania spojov
194 | 763 | 763126680c | Predsadená SDK stena (refer.Rigips) hr. 75 mm, dvojito opláštená doskou RBI 12.5 mm voľne stojaca na podkonštrukcií CW 50 - ST38 | m2 | 7.412
1np
"110
|  |  | 2,96*(0,185+0,185+2,134) |  | 7.412
|  |  | Medzisúčet |  | 7.412
|  |  | Súčet |  | 7.412
"Pozn.: vrátane rohových a ukončovacích líšt, presieťkovania a prebrúsenia,prípadnych zosilení nosnych kcii, vrátane silikónovania spojov
195 | 763 | 763126680d | Predsadená SDK stena (refer. Rigips) hr. 155 mm, dvojito opláštená doskou RB 12.5 mm s tep. izoláciou, voľne stojaca na podkonštrukcií CW100 -ST21 | m2 | 1.753
3 np
"306
|  |  | 3,13*(0,56) |  | 1.753
|  |  | Medzisúčet |  | 1.753
|  |  | Súčet |  | 1.753
196 | 763 | 7631331100 | Interiérový zdvojený SDK podhľad(refer. KNAUF), závesná konštrukcia v jednej rovine 2xCD, dosky Silentboard hr. 2x12,5 mm, akustická TI z min. vaty hr.50 mm - C13 | m2 | 205.001
"C13
"3.NP
"303
|  |  | 19,23 |  | 19.23
"kazetový podhľad
|  |  | -(3,6*2+1,8) |  | -9
"304
|  |  | 14,28 |  | 14.28
"kazetový podhľad
|  |  | -(2,88*2+1,44) |  | -7.2
"305
|  |  | 14,21-0,74 |  | 13.47
"skriňa
|  |  | -0,49*1,93 |  | -0.946
"kazetový podhľad
|  |  | -(1,44*3) |  | -4.32
"306
|  |  | 14,7-2,235 |  | 12.465
"kazetový podhľad
|  |  | -(2,88*2) |  | -5.76
"307
|  |  | 34,21-3 |  | 31.21
"skriňa
|  |  | -0,6*4,927 |  | -2.956
"kazetový podhľad
|  |  | -(5,04*3) |  | -15.12
"309
|  |  | 34,24-3,03 |  | 31.21
"skriňa
|  |  | -0,6*4,927 |  | -2.956
"kazetový podhľad
|  |  | -(5,04*3) |  | -15.12
"311
|  |  | 32,67-2,99 |  | 29.68
"skriňa
|  |  | -0,55*4,876 |  | -2.682
"kazetový podhľad
|  |  | -(5,04*2+2,52+1,44) |  | -14.04
"312
|  |  | 14,42-0,48 |  | 13.94
"skriňa
|  |  | -0,565*1,845 |  | -1.042
"kazetový podhľad
|  |  | -(1,44*2+2,88) |  | -5.76
"313
|  |  | 21,2-6,63 |  | 14.57
"skriňa
|  |  | -0,565*3,215 |  | -1.816
"kazetový podhľad
|  |  | -(2,16*2+4,32) |  | -8.64
"314
|  |  | 11,94-0,468 |  | 11.472
"skriňa
|  |  | -0,565*1,885 |  | -1.065
"kazetový podhľad
|  |  | -(2,88*2) |  | -5.76
"315
|  |  | 31,9-3,012 |  | 28.888
"skriňa
|  |  | -0,465*4,876 |  | -2.267
"kazetový podhľad
|  |  | -(5,04*2+2,52+1,44) |  | -14.04
"317
|  |  | 33,29-3,018 |  | 30.272
"skriňa
|  |  | -0,595*4,927 |  | -2.932
"kazetový podhľad
|  |  | -(5,04*3) |  | -15.12
"318
|  |  | 33,41-3,03 |  | 30.38
"skriňa
|  |  | -0,595*4,927 |  | -2.932
"kazetový podhľad
|  |  | -(5,04*3) |  | -15.12
"320
|  |  | 30,5-3,012 |  | 27.488
"skriňa
|  |  | -0,565*4,592 |  | -2.594
"kazetový podhľad
|  |  | -(1,44+2,52+5,04+2,52) |  | -11.52
"321
|  |  | 29,86 |  | 29.86
"kazetový podhľad
|  |  | -(4,32*3) |  | -12.96
"3.NP
|  |  | 0,075*(34,1+51,278) |  | 6.403
|  |  | 0,14*(4,876*3+1,956+2,87+4,927*4) |  | 5.483
|  |  | 0,15*(4,592*2+4,267*3+2,895*4+1,965*2+1,575*12+2,743*2+4,927*8+1,589*2+4,876*4) |  | 18.597
|  |  | 0,18*(4,876*4+4,267*4+2,895*8+2,61*2+2,735*2+4,927*8) |  | 19.771
|  | C13 | Medzisúčet |  | 205.001
|  |  | Súčet |  | 205.001
"Pozn.: Do podhľadu budú vložené svietidlá (poloha a typ svietidiel sú definovné v projekte elektro)
"pozn. vrátane potrebného príslusenstva, prebrusenia a vytvorenia otvorov pre elekto a VZT
197 | 763 | 7631350100 | Kazetový podhľad, pohľadové kazety 600 x 600 mm, konštrukcia viditeľná, nosný rošt a kontrarošt pozostávajúci z AL profilov (refer. výrobok: ANTONI 4AKUSTIC 9/2) - C05 - biela | m2 | 464.94
"C01
"2.PP
"-234
|  |  | 0,72+6,12+2,16 |  | 9
"1.PP
"-101
|  |  | 3,6+0,9+10,08*2+5,04*2+0,72*2 |  | 36.18
"-104
|  |  | 2,16*2 |  | 4.32
"-109
|  |  | 2,52*4 |  | 10.08
"-110
|  |  | 2,88 |  | 2.88
"-111
|  |  | 0,72+1,44 |  | 2.16
"-112
|  |  | 0,72+1,44*2+2,88 |  | 6.48
"-120
|  |  | 0,72*2 |  | 1.44
"-121
|  |  | 5,04+2,52 |  | 7.56
"-122
|  |  | 0,72*2+1,44 |  | 2.88
"-129
|  |  | 1,44*2+2,88 |  | 5.76
"1.NP
"101
|  |  | 3,6*3+0,54*2+3,6*3+3,24*2+7,92*3 |  | 52.92
"103
|  |  | 1,44*2 |  | 2.88
"104
|  |  | 0,72*4 |  | 2.88
"109
|  |  | 2,16*3 |  | 6.48
"3.NP
"303
|  |  | 3,6*2+1,8 |  | 9
"304
|  |  | 2,88*2+1,44 |  | 7.2
"305
|  |  | 1,44*3 |  | 4.32
"306
|  |  | 2,88*2 |  | 5.76
"307
|  |  | 5,04*3 |  | 15.12
"309
|  |  | 5,04*3 |  | 15.12
"310
|  |  | 1,44*2 |  | 2.88
"311
|  |  | 5,04*2+2,52+1,44 |  | 14.04
"312
|  |  | 1,44*2+2,88 |  | 5.76
"313
|  |  | 2,16*2+4,32 |  | 8.64
"314
|  |  | 2,88*2 |  | 5.76
"315
|  |  | 5,04*2+2,52+1,44 |  | 14.04
"316
|  |  | 1,44*2 |  | 2.88
"317
|  |  | 5,04*3 |  | 15.12
"318
|  |  | 5,04*3 |  | 15.12
"319
|  |  | 1,44*2 |  | 2.88
"320
|  |  | 1,44+2,52+5,04+2,52 |  | 11.52
"321
|  |  | 4,32*3 |  | 12.96
"325
|  |  | 1,44*2 |  | 2.88
"4.NP
"404
|  |  | 3,6*2+1,8 |  | 9
"405
|  |  | 2,88*2+1,44 |  | 7.2
"406
|  |  | 1,44*3 |  | 4.32
"407
|  |  | 2,88*2 |  | 5.76
"408
|  |  | 1,44*2 |  | 2.88
"409
|  |  | 2,16*3 |  | 6.48
"417
|  |  | 2,16*3 |  | 6.48
"418
|  |  | 1,08+0,36+1,44 |  | 2.88
"419
|  |  | 2,16*3 |  | 6.48
"420
|  |  | 2,16*3 |  | 6.48
"421
|  |  | 5,04*2+2,52+1,44 |  | 14.04
"422
|  |  | 1,44*3 |  | 4.32
"426
|  |  | 1,44*2 |  | 2.88
"430
|  |  | 2,16*3 |  | 6.48
"431
|  |  | 2,88*2 |  | 5.76
"432
|  |  | 5,04*2+2,16+1,44 |  | 13.68
"433
|  |  | 1,44*2 |  | 2.88
"434
|  |  | 5,04*2+1,44+2,52 |  | 14.04
"435
|  |  | 2,88*2 |  | 5.76
"437
|  |  | 3,6+1,44*2 |  | 6.48
"438
|  |  | 2,88*2 |  | 5.76
|  | C05 | Medzisúčet |  | 464.94
|  |  | Súčet |  | 464.94
"pozn. vrátane potrebného príslusenstva, prebrusenia a vytvorenia otvorov pre elekto a VZT
199 | 763 | 7631350102 | Kazetový podhľad, pohľadové kazety 600 x 600 mm - čierne, konštrukcia so skrytou hranou, kovový nosný rošt a pozostávajúci z T profilov (ref. výrobok: ARMSTRONG FINE FISSURED - čierne kazety) - C10 | m2 | 257.203
"C10
"1.NP
"102
|  |  | 226,17-95,737 |  | 130.433
"111
|  |  | 37,75 |  | 37.75
"2.NP
"204
|  |  | 101,65 |  | 101.65
"biely podhľad
|  |  | -(10,141+2,489) |  | -12.63
|  | C10 | Medzisúčet |  | 257.203
"Pozn.: Do podhľadu budú vložené svietidlá (poloha a typ svietidiel sú definovné v projekte elektro)
200 | 763 | 7631350103 | Kazetový podhľad, pohľadové kazety 600 x 600 mm - biele, konštrukcia so skrytou hranou, kovový nosný rošt a pozostávajúci z T profilov (ref. výrobok: ARMSTRONG FINE FISSURED - biele kazety) - C11 | m2 | 64.585
"C11
"2.NP
"204
|  |  | 10,141+2,489+(0,36*12) |  | 16.95
"205
|  |  | 18,785 |  | 18.785
"206
|  |  | 28,85 |  | 28.85
|  |  | Medzisúčet |  | 64.585
"Pozn.: Do podhľadu budú vložené svietidlá (poloha a typ svietidiel sú definovné v projekte elektro)
201 | 763 | 7631350104 | Kazetový podhľad, pohľadové kazety 600 x 600 mm-mliečne pleksisklo, kladené hladkou stranou dole,viditeľná konštrukcia,kovový nosný rošt pozostávajúci z T profilov (ref. výrobok: PLEXIGLASS SATTINICE SC číra 0F00 SC 6mm) - C12 | m2 | 59.891
"C12
"1.NP
"102
|  |  | 65,737-5,846 |  | 59.891
|  |  | Medzisúčet |  | 59.891
|  |  | Súčet |  | 59.891
"Pozn.: Rošt kotvený závesmi do ŽB dosky a do drevených lamiel zhora
202 | 763 | 763138230 | Podhľad SDK (refer. Rigips RB) 2x12.5 mm závesný, dvojúrovňová oceľová podkonštrukcia CD - C01 | m2 | 800.323
"C01
"2.PP
"-228
|  |  | 15,44 |  | 15.44
"-229
|  |  | 23,11 |  | 23.11
"-230
|  |  | 17,97 |  | 17.97
"-231
|  |  | 12,6 |  | 12.6
"-232
|  |  | 5,78 |  | 5.78
"-233
|  |  | 6,22 |  | 6.22
"-234
|  |  | 33,7 |  | 33.7
"kazetový podhľad
|  |  | -(0,72+6,12+2,16) |  | -9
"1.PP
"-101
|  |  | 80,06 |  | 80.06
"schody
|  |  | -9,592 |  | -9.592
"kazetový opdhľad
|  |  | -(3,6+0,9+10,08*2+5,04*2+0,72*2) |  | -36.18
"-104
|  |  | 8,863 |  | 8.863
"kazetový podhľad
|  |  | -(2,16*2) |  | -4.32
"-105
|  |  | 5,2 |  | 5.2
"-107
|  |  | 3,46 |  | 3.46
"-109
|  |  | 27,99 |  | 27.99
"kazetový podhľad
|  |  | -(2,52*4) |  | -10.08
"-110
|  |  | 6,93 |  | 6.93
"kazetový podhľad
|  |  | -2,88 |  | -2.88
"-111
|  |  | 5,5 |  | 5.5
"kazetový podhľad
|  |  | -(0,72+1,44) |  | -2.16
"-112
|  |  | 25,52 |  | 25.52
"kazetový podhľad
|  |  | -(0,72+1,44*2+2,88) |  | -6.48
"-117
|  |  | 17,03 |  | 17.03
"odpočet RF podhľad
|  |  | -2,68 |  | -2.68
"-119
|  |  | 14,63 |  | 14.63
"-120
|  |  | 4,5 |  | 4.5
"kazetový podhľad
|  |  | -0,72*2 |  | -1.44
"-121
|  |  | 14,34 |  | 14.34
"kazetový podhľad
|  |  | -(5,04+2,52) |  | -7.56
"-122
|  |  | 6,13 |  | 6.13
"kazetový podhľad
|  |  | -(0,72*2+1,44) |  | -2.88
"-129
|  |  | 10,97 |  | 10.97
"kazetový podhľad
|  |  | -(1,44*2+2,88) |  | -5.76
"-130
|  |  | 1,15 |  | 1.15
"1.NP
"101
|  |  | 105,59 |  | 105.59
"kazetový podhľad
|  |  | -(3,6*3+0,54*2+3,6*3+3,24*2+7,92*3) |  | -52.92
"103
|  |  | 5,176 |  | 5.176
"kazetový podhľad
|  |  | -1,44*2 |  | -2.88
"104
|  |  | 7,69 |  | 7.69
"kazetový podhľad
|  |  | -(0,72*4) |  | -2.88
"107
|  |  | 1,6 |  | 1.6
"109
|  |  | 13,97 |  | 13.97
"kazetový podhľad
|  |  | -(2,16*3) |  | -6.48
"117
|  |  | 14,35 |  | 14.35
"2.NP
"203
|  |  | 1,6 |  | 1.6
"205
|  |  | 25,35 |  | 25.35
"kazetový podhľad C11
|  |  | -18,785 |  | -18.785
"3.NP
"302
|  |  | 1,6 |  | 1.6
"310
|  |  | 6,29-0,231 |  | 6.059
"kazetový podhľad
|  |  | -(1,44*2) |  | -2.88
"316
|  |  | 6,04-0,231 |  | 5.809
"kazetový podhľad
|  |  | -(1,44*2) |  | -2.88
"319
|  |  | 6,02-0,348 |  | 5.672
"kazetový podhľad
|  |  | -(1,44*2) |  | -2.88
"325
|  |  | 162,63 |  | 162.63
"schodisko
|  |  | -11,51 |  | -11.51
"kazetový podhľad
|  |  | -(1,44*2) |  | -2.88
"4.NP
"403
|  |  | 1,6 |  | 1.6
"404
|  |  | 18,91 |  | 18.91
"kazetový podhľad
|  |  | -(3,6*2+1,8) |  | -9
"405
|  |  | 14,24-0,182 |  | 14.058
"kazetový podhľad
|  |  | -(2,88*2+1,44) |  | -7.2
"406
|  |  | 14,19-0,723 |  | 13.467
"skriňa
|  |  | -0,49*1,938 |  | -0.95
"kazetový podhľad
|  |  | -(1,44*3) |  | -4.32
"407
|  |  | 14,61-2,138 |  | 12.472
"skriňa
|  |  | -0,6*1,68 |  | -1.008
"kazetový podhľad
|  |  | -(2,88*2) |  | -5.76
"408
|  |  | 23,17-0,232 |  | 22.938
"kazetový podhľad
|  |  | -(1,44*2) |  | -2.88
"409
|  |  | 16,25-1,413 |  | 14.837
"kazetový podhľad
|  |  | -(2,16*3) |  | -6.48
"410
|  |  | 10,68 |  | 10.68
"schodisko
|  |  | -8,01 |  | -8.01
"411
|  |  | 25,17 |  | 25.17
"417
|  |  | 16,47-1,413 |  | 15.057
"kazetový podhľad
|  |  | -(2,16*3) |  | -6.48
"418
|  |  | 20,77 |  | 20.77
"kazetový podhľad
|  |  | -(1,08+0,36+1,44) |  | -2.88
"419
|  |  | 16,37-1,413 |  | 14.957
"kazetový podhľad
|  |  | -(2,16*3) |  | -6.48
"420
|  |  | 16,37-1,413 |  | 14.957
"kazetový podhľad
|  |  | -(2,16*3) |  | -6.48
"421
|  |  | 32,61-2,93 |  | 29.68
"kazetový podhľad
|  |  | -(5,04*2+2,52+1,44) |  | -14.04
"422
|  |  | 14,39-0,448 |  | 13.942
"kazetový podhľad
|  |  | -(1,44*3) |  | -4.32
"426
|  |  | 23,26 |  | 23.26
"kazetový podhľad
|  |  | -(1,44*2) |  | -2.88
"430
|  |  | 21,2-0,663 |  | 20.537
"kazetový podhľad
|  |  | -(2,16*3) |  | -6.48
"431
|  |  | 11,92-0,447 |  | 11.473
"kazetový podhľad
|  |  | -(2,88*2) |  | -5.76
"432
|  |  | 32,45-3,012 |  | 29.438
"kazetový podhľad
|  |  | -(5,04*2+2,16+1,44) |  | -13.68
"433
|  |  | 7,31-0,232 |  | 7.078
"kazetový podhľad
|  |  | -(1,44*2) |  | -2.88
"434
|  |  | 29,42-3,012 |  | 26.408
"kazetový podhľad
|  |  | -(5,04*2+1,44+2,52) |  | -14.04
"435
|  |  | 15,04-1,88 |  | 13.16
"kazetový podhľad
|  |  | -(2,88*2) |  | -5.76
"436
|  |  | 9,05 |  | 9.05
"437
|  |  | 15,76-(0,962*2) |  | 13.836
"kazetový podhľad
|  |  | -(3,6+1,44*2) |  | -6.48
"438
|  |  | 14,48-1,883 |  | 12.597
"kazetový podhľad
|  |  | -(2,88*2) |  | -5.76
"niky
"1.PP
"-130
|  |  | 0,18*1,251 |  | 0.225
"4.NP - niky
|  |  | 0,15*(1,574*12+4,566*2+4,267*3+2,895+1,95*2+2,743*2+3,149*2+3,454+2,362*8+4,876*4+2,884*2) |  | 16.053
|  |  | 0,16*(4,876*5+3,149*2+1,574*2+1,956+2,87+2,362*4) |  | 7.696
|  |  | 0,18*(4,876*4+4,267*4+2,895*6+2,604+1,828+2,743+3,149*4+3,454*2+2,362*8) |  | 17.913
|  |  | 0,19*(2,893*2+4,267) |  | 1.91
|  | C01 | Medzisúčet |  | 800.323
|  |  | Súčet |  | 800.323
"pozn. vrátane potrebného príslusenstva, prebrusenia a vytvorenia otvorov pre elekto a VZT
203 | 763 | 763138231 | Podhľad SDK (refer. Rigips RF) 2x12.5 mm závesný, dvojúrovňová oceľová podkonštrukcia CD - C03 | m2 | 2.676
"C03
"1.PP
"-117
|  |  | 2,676 |  | 2.676
|  | C03 | Medzisúčet |  | 2.676
|  |  | Súčet |  | 2.676
"pozn. vrátane potrebného príslusenstva, prebrusenia a vytvorenia otvorov pre elekto a VZT
204 | 763 | 763138232 | Podhľad SDK (refer. Rigips RBI) 2x12.5 mm závesný, dvojúrovňová oceľová podkonštrukcia CD - C02 | m2 | 378.631
"C02
"2.PP
"-201
|  |  | 2,58 |  | 2.58
"-204
|  |  | 11,38 |  | 11.38
"-205
|  |  | 2,36 |  | 2.36
"-206
|  |  | 1,25 |  | 1.25
"-208
|  |  | 2,18 |  | 2.18
"-212
|  |  | 11,244 |  | 11.244
"-213
|  |  | 3,17 |  | 3.17
"-214
|  |  | 10,26 |  | 10.26
"-215
|  |  | 10,26 |  | 10.26
"-216
|  |  | 10,72 |  | 10.72
"-217
|  |  | 9,34 |  | 9.34
"-218
|  |  | 19,74 |  | 19.74
"-222
|  |  | 53,54 |  | 53.54
"-223
|  |  | 11,65 |  | 11.65
"-224
|  |  | 11,26 |  | 11.26
"-225
|  |  | 11,76 |  | 11.76
"-235
|  |  | 2,83 |  | 2.83
"-236
|  |  | 1,89 |  | 1.89
"1.PP
"-108
|  |  | 7,36 |  | 7.36
"-113
|  |  | 27,09 |  | 27.09
"-115
|  |  | 27,13 |  | 27.13
"1NP
"105
|  |  | 4,03 |  | 4.03
"110
|  |  | 16,58 |  | 16.58
"2.NP
"207
|  |  | 13,714 |  | 13.714
"3.NP
"322
|  |  | 5,68 |  | 5.68
"323
|  |  | 5,71 |  | 5.71
"326
|  |  | 9,03 |  | 9.03
"327
|  |  | 2,64 |  | 2.64
"4.NP
"412
|  |  | 5,49 |  | 5.49
"414
|  |  | 4,22 |  | 4.22
"415
|  |  | 5,3 |  | 5.3
"416
|  |  | 5,56 |  | 5.56
"423
|  |  | 2,05 |  | 2.05
"424
|  |  | 9,31 |  | 9.31
"425
|  |  | 4,18 |  | 4.18
"427
|  |  | 9,33 |  | 9.33
"428
|  |  | 2,05 |  | 2.05
"429
|  |  | 4,19 |  | 4.19
"439
|  |  | 8,37 |  | 8.37
"niky
"2.PP
|  |  | 0,18*(0,858*2+1,256*2+0,0888*2) |  | 0.793
"1.PP
|  |  | 0,18*(3,061+3,305*2+0,9*8+0,848*3+1,714+0,15+2,728) |  | 4.321
"1.NP
|  |  | 0,18*2,441 |  | 0.439
"3.NP
|  |  | 0,18*(2,2+1,05*2+0,935+2,19+1,045*2) |  | 1.713
"4.NP
|  |  | 0,15*(1,5*2+1,576*2) |  | 0.923
|  |  | 0,18*(2,127+1,013*2+1,22+2,665+2,385*2+0,15*2+1,574*2+4,045+0,15+1,848) |  | 4.014
|  | C02 | Medzisúčet |  | 378.631
|  |  | Súčet+ |  | 378.631
"pozn. vrátane potrebného príslusenstva, prebrusenia a vytvorenia otvorov pre elekto a VZT
205 | 763 | 763138233 | Podhľad SDK (refer. Rigips RFI) 2x12.5 mm závesný, dvojúrovňová oceľová podkonštrukcia CD - C04 | m2 | 3.04
"C04
"2.NP
"207
|  |  | 3,04 |  | 3.04
|  | C04 | Medzisúčet |  | 3.04
|  |  | Súčet |  | 3.04
"pozn. vrátane potrebného príslusenstva, prebrusenia a vytvorenia otvorov pre elekto a VZT
206 | 763 | 763139542 | Demontáž sadrokartónového podhľadu s dvojvrstvou nosnou konštrukciou z oceľových profilov, dvojité opláštenie, -0,02964t | m2 | 664.675
1 np
|  |  | 227,60"102 |  | 227.6
|  |  | Medzisúčet |  | 227.6
2 np
|  |  | 102,55+25,77+29,21"204,205,206 |  | 157.53
|  |  | Medzisúčet |  | 157.53
3 np
"303
|  |  | 8,98 |  | 8.98
"304
|  |  | 5,77 |  | 5.77
ô305
|  |  | 22,95 |  | 22.95
"306,307
|  |  | 21,68+4,876*0,229+4,876*0,14 |  | 23.479
"309
|  |  | 3,53 |  | 3.53
"325
|  |  | 138,57-6,18*10,566+0,4*(1,412*2+5,913) |  | 76.767
|  |  | Medzisúčet |  | 141.476
4 np
|  |  | 8,98+5,77+3,53+22,95"404,405,406,407 |  | 41.23
"408,409
|  |  | 21,68+(0,229+0,14)*(1,98+2,895) |  | 23.479
"424
|  |  | 76,07-1,33*5,898+0,6*(1,33*2+5,898) |  | 73.36
|  |  | Medzisúčet |  | 138.069
|  |  | Súčet |  | 664.675
207 | 763 | 763147111R | Obklad steny sadrokartónom (refer. RIGIPS), doska RB 12,5 mm, lepená lepidlom RFIZ -ST 24 | m2 | 1.785
1pp
"-113
|  |  | 3,276*(0,545) |  | 1.785
|  |  | Medzisúčet |  | 1.785
|  |  | Súčet |  | 1.785
208 | 763 | 998763403 | Presun hmôt pre sádrokartónové konštrukcie v stavbách(objektoch )výšky od 7 do 24 m | %
|  | 766 | Konštrukcie stolárske
209 | 766 | 766421232 | Montáž obloženia podhľadov rovných palubovkami na pero a drážku z tvrdého dreva,panel. systém 19X68mm ref. 4PD z mat. (refer. THERMOWOOD), vrátane kovového nosného roštu z CD profilov 900/900 na závesoch Nonius - C08 | m2 | 40.2
"1.NP
"vedľa miestnosti 103
|  |  | 40,2 |  | 40.2
|  | C08 | Medzisúčet |  | 40.2
|  |  | Súčet |  | 40.2
210 | 611 | 6119200033001 | Drevené obloženie palubovka, hrúbka 19 mm, šírka 68 mm, 4PD termowood - borovica, vrátane ošetrenia dreva (refer. AIDOL HK-LASUR) a lazúrovacieho náteru (refer. REMMERS COMPACT LASUR PU-3427) MAHAGON v3 vrstvách - C08 | m2 | 42.21
|  |  | C08*1,05 |  | 42.21
"Pozn.: Uvažované so stratným na materiály 5%
211 | 766 | 7664218211 | Stolárska repasácia jest. zavesených lamiel -kontrola a oprava závesných závitových tyčí,2x tmelenie poškodených častí,lazúra mahagón,2x lakovanie, 2x náter penetračný - C09 | m2 | 422.884
|  |  | 10*(((0,08*0,39)*2)+((0,08*19,61)*4)) |  | 63.376
|  |  | 9*(((0,08*0,39)*2)+((0,08*3,7)*4)) |  | 11.218
|  |  | 9*(((0,08*0,39)*2)+((0,08*3,9)*4)) |  | 11.794
|  |  | 10*(((0,08*0,39)*2)+((0,08*4,165)*4)) |  | 13.952
|  |  | 29*(((0,08*0,39)*2)+((0,08*4,26)*4)) |  | 41.342
|  |  | 5*(((0,08*0,39)*2)+((0,08*5,944)*4)) |  | 9.822
|  |  | 2*(((0,08*0,39)*2)+((0,08*11,875)*4)) |  | 7.725
|  |  | 23*(((0,08*0,39)*2)+((0,08*6,67)*4)) |  | 50.526
|  |  | 10*(((0,08*0,39)*2)+((0,08*13,6)*4)) |  | 44.144
|  |  | 37*(((0,08*0,39)*2)+((0,08*3,85)*4)) |  | 47.893
|  |  | 10*(((0,08*0,39)*2)+((0,08*7,3)*4)) |  | 23.984
|  |  | 1*(((0,08*0,39)*2)+((0,08*4,6)*4)) |  | 1.534
|  |  | 4*(((0,08*0,39)*2)+((0,08*4)*4)) |  | 5.37
|  |  | 4*(((0,08*0,39)*2)+((0,08*12)*4)) |  | 15.61
|  |  | 10*(((0,08*0,39)*2)+((0,08*19,61)*4)) |  | 63.376
|  |  | 9*(((0,08*0,39)*2)+((0,08*3,7)*4)) |  | 11.218
|  | C09 | Medzisúčet |  | 422.884
|  |  | Súčet |  | 422.884
212 | 766 | 7664218212 | Stolárska repasácia jest. schodiskového zábradlia - -bližšia špecif.vid PD - ST 1 | m | 11.272
|  |  | 2,454+2,692+3,395+1,73 |  | 10.271
|  |  | -(1,511+0,756+1,511+0,756) |  | -4.534
|  |  | (1,511+0,756+1,511+0,756)/cos(35) |  | 5.535
|  |  | Súčet |  | 11.272
213 | 766 | 7664218213 | Stolárska repasácia jest. schodiskového zábradlia - -bližšia špecif.vid PD - ST 2 | m | 86.484
"3NP
|  |  | (0,26+5,826+1)*2 |  | 14.172
"2NP
|  |  | (0,254+6,741+0,238)*2 |  | 14.466
"1NP
|  |  | (0,254+5,5161+1,254)*2 |  | 14.048
|  |  | 1,549+6,096 |  | 7.645
"1PP
|  |  | (0,254+6,129+0,746)*2 |  | 14.258
|  |  | 1,542+6,095 |  | 7.637
"2PP
|  |  | (0,254+6,129+0,746)*2 |  | 14.258
|  |  | Súčet |  | 86.484
214 | 766 | 7664921000 | M+D Schodiskové nástupnice, morený dub masív 38-51x292x864mm, protišmykové pásky 2x50mm, vrátane kotvenia a pvrchovej úpravy -bližšia špecif.vid PD - ST 3-ST9 | ks | 79
"ST3
|  |  | 19 |  | 19
"st5
|  |  | 22 |  | 22
ST7
|  |  | 18 |  | 18
"ST9
|  |  | 20 |  | 20
|  |  | Súčet |  | 79
215 | 766 | 76649210001 | M+D REPASÁCIA :Skriňa 7-krídlová, krídlo - plné hladké, otváravé, prírodná dýha -mahagon, vrátane zámku -4878x2680mm -bližšia špecif.vid PD - ST 12 | ks | 7
|  |  | 7 |  | 7
216 | 766 | 76649210002 | M+D REPASÁCIA :Skriňa 6-krídlová, krídlo - plné hladké, otváravé, prírodná dýha -mahagon, vrátane zámku - 3175x2680mm -bližšia špecif.vid PD - ST 13 | ks | 2
|  |  | 2 |  | 2
217 | 766 | 76649210003 | M+D REPASÁCIA :Skriňa 3-krídlová, krídlo - plné hladké, otváravé, prírodná dýha -mahagon, vrátane zámku - 1803x2680mm -bližšia špecif.vid PD - ST 14 | ks | 4
|  |  | 4 |  | 4
218 | 766 | 76649210004 | M+D REPASÁCIA :Skriňa 7-krídlová, krídlo - plné hladké, otváravé, prírodná dýha -mahagon, vrátane zámku - 3404x2680mm -bližšia špecif.vid PD - ST 15 | ks | 1
|  |  | 1 |  | 1
219 | 766 | 76649210005 | M+D REPASÁCIA :Skriňa 2-krídlová, krídlo - plné hladké, otváravé, prírodná dýha -mahagon, vrátane zámku - 1271x2680mm -bližšia špecif.vid PD - ST 16 | ks | 3
|  |  | 3 |  | 3
220 | 766 | 76649210006 | M+D REPASÁCIA :BAR, prírodná dýha -mahagon - 4270x2600mm -bližšia špecif.vid PD - ST 10 | ks | 1
|  |  | 1 |  | 1
221 | 766 | 7664921000a | M+D REPASÁCIA :Vešiaková zostava -2304+6706x2465mm -bližšia špecif.vid PD - ST 11 | ks | 1
|  |  | 1 |  | 1
222 | 766 | 7664921001 | M+D Skriňa 5-krídlová, krídlo - plné hladké, otváravé, prírodná dýha -mahagon, vrátane zámku -2336x2680mm -bližšia špecif.vid PD - ST 17 | ks | 1
|  |  | 1 |  | 1
223 | 766 | 7664921002 | M+D Skriňa 5-krídlová, krídlo - plné hladké, otváravé, skosený korpus, prírodná dýha -mahagon, vrátane zámku -1890x2680mm -bližšia špecif.vid PD - ST 18 | ks | 2
|  |  | 2 |  | 2
224 | 766 | 7664921003 | M+D Drevená interiérová stena s dvoma dverami, plné hladké, otváravé, skrytá zárubeň, prírodná dýha -mahagon, vrátane zámku -4968x6135mm -bližšia špecif.vid PD - ST 21 | ks | 1
|  |  | 1 |  | 1
225 | 766 | 7664921003A | M+D REPASÁCIA skriňa -1522x1522mm -bližšia špecif.vid PD - ST 19 | ks | 1
|  |  | 1 |  | 1
226 | 766 | 7664921003B | M+D REPASÁCIA madla točitého schodiska, prírodná dyha - mahagon -1522x1522mm -bližšia špecif.vid PD - ST 20 | m | 8.233
|  |  | 7,13/cos(30) |  | 8.233
227 | 766 | 7664921004 | M+D Skriňa 3-krídlová, krídlo - plné hladké, otváravé, skosený korpus, prírodná dýha -mahagon, vrátane zámku -1650x2680mm -bližšia špecif.vid PD - ST 22 | ks | 1
|  |  | 1 |  | 1
228 | 766 | 7664921010 | M+D Kuchynská linka -korpus LDTD 20čierna, dvierka 20mm bila laminátová 2880x2150mm -bližšia špecif.vid PD - výkres 5401 | ks | 1
|  |  | 1 |  | 1
229 | 766 | 7664921011 | M+D Kuchynská linka -korpus + zástena LDTD 20 čierna, dvierka LDTD 20mm dub, prac. doska LDTD 40mm dub, 1600x900+600+1025mm, vrátane príslušenstva (drez, batéria, rúra, indukčná platna, chladnička + mrazn. -bližšia špecif.vid PD - výkres 5402 | ks | 1
|  |  | 1 |  | 1
230 | 766 | 7664921012 | M+D Kuchynská linka -korpus + zástena LDTD 20 čierna, dvierka LDTD 20mm dub, prac. doska LDTD 40mm dub, 5910x900+600+700mm, vrátane príslušenstva (drez, batéria, rúra, indukčná platna, chladnička + mrazn. -bližšia špecif.vid PD - výkres 5403 | ks | 1
|  |  | 1 |  | 1
231 | 766 | 7664921013 | M+D Kuchynská linka -korpus + zástena LDTD 20 čierna, dvierka LDTD 20mm dub, prac. doska LDTD 40mm dub, 1575x900+600+1180mm, vrátane príslušenstva (drez, batéria, rúra, indukčná platna, chladnička + mrazn. -bližšia špecif.vid PD - výkres 5404 | ks | 1
|  |  | 1 |  | 1
232 | 766 | 7664921014 | M+D Kuchynská linka -korpus + zástena LDTD 20 čierna, dvierka LDTD 20mm dub, prac. doska LDTD 40mm dub, 1500x900+600+1180mm, vrátane príslušenstva (drez, batéria, rúra, indukčná platna, chladnička + mrazn. -bližšia špecif.vid PD - výkres 5405 | ks | 1
|  |  | 1 |  | 1
233 | 766 | 7664921015 | M+D Kuchynská linka -korpus+zástena LDTD 20 čierna, dvierka LDTD 20mm dub+horné matné sklo,prac. doska LDTD 40mm dub, 5330x900+600+500mm, vrátane príslušenstva (drez,batéria, rúra, indukčná platna, chladnička + mrazn. -bližšia špecif.vid PD - výkres 5406 | ks | 1
|  |  | 1 |  | 1
234 | 766 | 7664921016 | M+D Kuchynská linka -korpus+zástena LDTD 20 čierna, dvierka LDTD 20mm dub+horné matné sklo,prac. doska LDTD 40mm dub, 5820x900+600+500mm, vrátane príslušenstva (drez, batéria, rúra, indukčná platna, chladnička + mrazn. -bližšia špecif.vid PD - výkres 5407 | ks | 1
|  |  | 1 |  | 1
235 | 766 | 7664921017 | M+D Kuchynská linka -korpus+zástena LDTD 20 čierna, dvierka LDTD 20mm dub+horné matné sklo,prac. doska LDTD 40mm dub, 5980x900+600+500mm, vrátane príslušenstva (drez, batéria, rúra, indukčná platna, chladnička + mrazn. -bližšia špecif.vid PD - výkres 5408 | ks | 1
|  |  | 1 |  | 1
236 | 760 | 766651802 | Demontáž púzdra posuvných dverí z murovanej priečky s dvomi zasúvacími púzdrami bez ohladu na počet krídel a svetlú šírku -0,00454t | ks | 3.546
1pp
|  |  | 1,8*1,97 |  | 3.546
|  |  | Medzisúčet |  | 3.546
237 | 760 | 76666-D05 | D05 D+M DREVENÉ DVOJKRÍDLOVÉ DVERE DO DREVENEJ ZÁRUBNE 1320/2000 JESTVUJÚCE-REPASÁCIA, DVERNÉ KRÍDLO: - plné, hladké, profil dverného krídla opl/b, vč. kovania, okopovej lišty, samozatvárača | ks | 2
|  |  | 2 "D05 |  | 2
238 | 760 | 76666-D10 | D10 D+M DREVENÉ DVOJKRÍDLOVÉ DVERE DO DREVENEJ ZÁRUBNE 2680/2000 ,JESTVUJÚCE-REPASÁCIA, DVERNÉ KRÍDLO: - plné, hladké, profil dverného krídla opl/b, vč. kovania, okopovej lišty z nerez. plechu | ks | 1
|  |  | 1 "D10 |  | 1
239 | 760 | 76666-D15 | D15 D+M DREVENÉ JEDNOKRÍDLOVÉ DVERE S PLNÝM NADSVETLÍKOM DO DREVENEJ ZÁRUBNE 825/2000+590, JESTVUJÚCE-REPASÁCIA, DVERNÉ KRÍDLO: - plné, hladké, profil dverného krídla opl/b, vč. kovania, Náhrada plného nadsvetlíka za interiérové drevené lamely š. 30mm | ks | 2
|  |  | 2 "D15 |  | 2
240 | 760 | 76666-D21 | D21 D+M DREVENÉ JEDNOKRÍDLOVÉ DVERE DO DREVENEJ ZÁRUBNE S PLNÝM NADSVETLÍKOM 800/2000+525 KÓPIA POVODNÝCH DVERÍ, DVERNÉ KRÍDLO: - plné, hladké, laťovka, vč. kovania, Náhrada plného nadsvetlíka za interiérové drevené lamely š. 30mm | ks | 3
|  |  | 1+2 "D21 |  | 3
241 | 760 | 76666-D32 | D32 D+M DREVENÉ JEDNOKRÍDLOVÉ DVERE DO OCEĽOVEJ ZÁRUBNE 600x1985, NOVÉ, DVERNÉ KRÍDLO: - plné, hladké, profil dverného krídla opl/b, vč. kovania, sokel z nerez. plechu -výška 50mm | ks | 17
|  |  | 11+6 "D32 |  | 17
242 | 760 | 76666-D33 | D33 D+M DREVENÉ JEDNOKRÍDLOVÉ DVERE DO OCEĽOVEJ ZÁRUBNE 900x2000, NOVÉ, DVERNÉ KRÍDLO: - plné, hladké, profil dverného krídla opl/b, vč. kovania, sokel z nerez. plechu -výška 50mm | ks | 2
|  |  | 1+1 "D33 |  | 2
243 | 760 | 76666-D34 | D34 D+M DREVENÉ DVOJKRÍDLOVÉ DVERE DO DREVENEJ ZÁRUBNE 1235/2000+525 JESTVUJÚCE-REPASÁCIA, DVERNÉ KRÍDLO: - plné, hladké, profil dverného krídla opl/b, vč. kovania, okopovej lišty, | ks | 2
|  |  | 2 "D34 |  | 2
244 | 760 | 76666-D35 | D35 D+M DREVENÉ JEDNOKRÍDLOVÉ POSUVNÉ DVERE DO DREVENEJ ZÁRUBNE 1645/2525 JESTVUJÚCE-REPASÁCIA, DVERNÉ KRÍDLO: - plné, hladké, profil dverného krídla opl/b, vč. kovania | ks | 1
|  |  | 1 "D35 |  | 1
245 | 760 | 76666-D36 | D36 D+M DREVENÉ JEDNOKRÍDLOVÉ POSUVNÉ DVERE DO DREVENEJ ZÁRUBNE 1590/2525 JESTVUJÚCE-REPASÁCIA, DVERNÉ KRÍDLO: - plné, hladké, profil dverného krídla opl/b, vč. kovania | ks | 1
|  |  | 1 "D36 |  | 1
246 | 760 | 76666-D37 | D37 D+M DREVENÉ JEDNOKRÍDLOVÉ POSUVNÉ DVERE DO DREVENEJ ZÁRUBNE 1207/2525 JESTVUJÚCE-REPASÁCIA, DVERNÉ KRÍDLO: - plné, hladké, profil dverného krídla opl/b, vč. kovania | ks | 1
|  |  | 1 "D37 |  | 1
247 | 760 | 76666-D38 | D38 D+M DREVENÉ JEDNOKRÍDLOVÉ DVERE DO DREVENEJ ZÁRUBNE S PLNÝM NADSVETLÍKOM 600/2000+525 KÓPIA POVODNÝCH DVERÍ, DVERNÉ KRÍDLO: - plné, hladké, laťovka, vč. kovania | ks | 1
|  |  | 1 "D38 |  | 1
248 | 760 | 76666-D39 | D39 D+M DREVENÉ JEDNOKRÍDLOVÉ POSUVNÉ DVERE DO drevenej ZÁRUBNE 1275/2525 JESTVUJÚCE-REPASÁCIA, DVERNÉ KRÍDLO: - plné, hladké, profil dverného krídla opl/b, vč. kovania | ks | 2
|  |  | 2 "D39 |  | 2
249 | 760 | 76666-D41 | D41 D+M DREVENÉ JEDNOKRÍDLOVÉ DVERE DO DREVENEJ ZÁRUBNE S PLNÝM NADSVETLÍKOM 800/2000+525 KÓPIA POVODNÝCH DVERÍ, DVERNÉ KRÍDLO: DVERNÉ KRÍDLO: - plné, hladké, profil dverného krídla opl/b , vč. kovania | ks | 1
|  |  | 1 "D41 |  | 1
250 | 760 | 76666-D42 | D42 D+M DREVENÉ JEDNOKRÍDLOVÉ DVERE DO DREVENEJ ZÁRUBNE S PLNÝM NADSVETLÍKOM 900/2000+525 KÓPIA POVODNÝCH DVERÍ, DVERNÉ KRÍDLO: DVERNÉ KRÍDLO: - plné, hladké, profil dverného krídla opl/b , vč. kovania | ks | 2
|  |  | 1+1 "D42 |  | 2
251 | 760 | 76666-D43 | D43 D+M DREVENÉ JEDNOKRÍDLOVÉ DVERE S PLNÝM NADSVETLÍKOM DO DREVENEJ ZÁRUBNE 760/2000+525 JESTVUJÚCE-REPASÁCIA, DVERNÉ KRÍDLO: - plné, hladké, profil dverného krídla opl/b, vč. kovania | ks | 2
|  |  | 2 "D43 |  | 2
252 | 760 | 76666-D44 | D44 D+M DREVENÁ INTERIÉROVÁ STENA S POSUVNÝMI DVERAMI 3658/5863 JESTVUJÚCE-REPASÁCIA, DVERNÉ KRÍDLO: - plné, hladké, profil dverného krídla opl/b, vč. kovania | ks | 1
|  |  | 1 "D44 |  | 1
253 | 760 | 76666-D45 | D45 D+M DREVENÁ INTERIÉROVÁ STENA S dvoma POSUVNÝMI DVERAMI svetl. stav. otvoru 13746/2766 mm, JESTVUJÚCE-REPASÁCIA, vč. kovania | ks | 1
|  |  | 1 "D45 |  | 1
254 | 760 | 76666-D47 | D47 D+M DREVENÉ JEDNOKRÍDLOVÉ DVERE S NADSVETLÍKOM DO DREVENEJ ZÁRUBNE 980/2000+525 JESTVUJÚCE-REPASÁCIA, DVERNÉ KRÍDLO: - plné, hladké, profil dverného krídla opl/b, vč. kovania | ks | 1
|  |  | 1 "D47 |  | 1
255 | 760 | 76666-D48 | D48 D+M DREVENÉ JEDNOKRÍDLOVÉ DVERE DO DREVENEJ ZÁRUBNE S PLNÝM NADSVETLÍKOM 800/2000+525 KÓPIA POVODNÝCH DVERÍ, DVERNÉ KRÍDLO: - plné, hladké, laťovka, vč. kovania | ks | 1
|  |  | 1 "D48 |  | 1
256 | 760 | 76666-D52 | D52 D+M DREVENÉ JEDNOKRÍDLOVÉ DVERE S NADSVETLÍKOM DO DREVENEJ ZÁRUBNE 840/2000+975 JESTVUJÚCE-REPASÁCIA, DVERNÉ KRÍDLO: - plné, hladké, profil dverného krídla opl/b, vč. kovania | ks | 1
|  |  | 1 "D52 |  | 1
257 | 760 | 76666-D53 | D53 D+M DREVENÉ JEDNOKRÍDLOVÉ DVERE S NADSVETLÍKOM DO DREVENEJ ZÁRUBNE 695/2000+975 JESTVUJÚCE-REPASÁCIA, DVERNÉ KRÍDLO: - plné, hladké, profil dverného krídla opl/b, vč. kovania | ks | 1
|  |  | 1 "D53 |  | 1
258 | 760 | 76666-D54 | D54 D+M DREVENÉ JEDNOKRÍDLOVÉ DVERE S NADSVETLÍKOM DO DREVENEJ ZÁRUBNE 1070/2600+375 JESTVUJÚCE-REPASÁCIA, DVERNÉ KRÍDLO: - plné, hladké, profil dverného krídla opl/b, vč. kovania | ks | 2
|  |  | 1+1 "D54 |  | 2
259 | 760 | 76666-D56 | D56 D+M DREVENÉ JEDNOKRÍDLOVÉ DVERE S NADSVETLÍKOM DO DREVENEJ ZÁRUBNE 1242/2600+375 JESTVUJÚCE-REPASÁCIA, DVERNÉ KRÍDLO: - plné, hladké, profil dverného krídla opl/b, vč. kovania | ks | 1
|  |  | 1 "D56 |  | 1
260 | 760 | 76666-D57 | D57 D+M DREVENÉ JEDNOKRÍDLOVÉ DVERE S NADSVETLÍKOM DO DREVENEJ ZÁRUBNE 1219/2600+375 JESTVUJÚCE-REPASÁCIA, DVERNÉ KRÍDLO: - plné, hladké, profil dverného krídla opl/b, vč. kovania | ks | 1
|  |  | 1 "D57 |  | 1
261 | 760 | 76666-D59 | D59 D+M DREVENÉ JEDNOKRÍDLOVÉ DVERE S NADSVETLÍKOM DO DREVENEJ ZÁRUBNE 820/2000+680 JESTVUJÚCE-REPASÁCIA, DVERNÉ KRÍDLO: - plné, hladké, profil dverného krídla opl/b, vč. kovania | ks | 2
|  |  | 2 "D59 |  | 2
262 | 760 | 76666-D60 | D60 D+M DREVENÉ JEDNOKRÍDLOVÉ DVERE S NADSVETLÍKOM DO DREVENEJ ZÁRUBNE 850/2000+680 JESTVUJÚCE-REPASÁCIA, DVERNÉ KRÍDLO: - plné, hladké, profil dverného krídla opl/b, vč. kovania | ks | 6
|  |  | 1+5 "D60 |  | 6
263 | 760 | 76666-D61 | D61 D+M DREVENÉ JEDNOKRÍDLOVÉ DVERE DO DREVENEJ ZÁRUBNE S PLNÝM NADSVETLÍKOM 800/2000+680 KÓPIA POVODNÝCH DVERÍ, DVERNÉ KRÍDLO: - plné, hladké, laťovka, vč. kovania | ks | 27
|  |  | 14+13 "D61 |  | 27
264 | 760 | 76666-D63 | D63 D+M DREVENÉ JEDNOKRÍDLOVÉ POSUVNÉ DVERE DO DREVENEJ ZÁRUBNE 1229/2680 JESTVUJÚCE, DVERNÉ KRÍDLO: - plné, hladké, profil dverného krídla opl/b, vč. kovania | ks | 4
|  |  | 2+2 "D63 |  | 4
265 | 760 | 76666-D64 | D64 D+M DREVENÉ JEDNOKRÍDLOVÉ DVERE S PLNÝM NADSVETLÍKOM DO DREVENEJ ZÁRUBNE 1062/2000+680, JESTVUJÚCE-repasácia, DVERNÉ KRÍDLO: - plné, hladké, profil dverného krídla opl/b, vč. kovania | ks | 1
|  |  | 1 "D64 |  | 1
266 | 760 | 76666-D65 | D65 D+M DREVENÉ JEDNOKRÍDLOVÉ POSUVNÉ DVERE DO DREVENEJ ZÁRUBNE 1590/2680 JESTVUJÚCE-repasácia, DVERNÉ KRÍDLO: - plné, hladké, profil dverného krídla opl/b, vč. kovania | ks | 1
|  |  | 1 "D65 |  | 1
267 | 760 | 76666-D68 | D68 D+M DREVENÉ JEDNOKRÍDLOVÉ DVERE S PLNÝM NADSVETLÍKOM DO DREVENEJ ZÁRUBNE 760/2000+680, JESTVUJÚCE-repasácia, DVERNÉ KRÍDLO: - plné, hladké, profil dverného krídla opl/b, vč. kovania | ks | 2
|  |  | 1+1 "D68 |  | 2
268 | 760 | 76666-D69 | D69 D+M DREVENÉ JEDNOKRÍDLOVÉ DVERE S PLNÝM NADSVETLÍKOM DO DREVENEJ ZÁRUBNE 1225/2680+197, JESTVUJÚCE-repasácia, DVERNÉ KRÍDLO: - plné, hladké, profil dverného krídla opl/b, vč. kovania | ks | 3
|  |  | 1+2 "D69 |  | 3
269 | 760 | 76666-D71 | D71 D+M DREVENÉ JEDNOKRÍDLOVÉ DVERE DO DREVENEJ ZÁRUBNE S PLNÝM NADSVETLÍKOM 700/2000+680 KÓPIA POVODNÝCH DVERÍ, DVERNÉ KRÍDLO: - plné, hladké, laťovka, vč. kovania | ks | 4
|  |  | 1+3 "D71 |  | 4
270 | 760 | 76666-D80 | D80 D+M DREVENÉ JEDNOKRÍDLOVÉ DVERE DO OCEĽOVEJ ZÁRUBNE 800x2000, NOVÉ, DVERNÉ KRÍDLO: - plné, hladké, profil dverného krídla opl/b, vč. kovania, sokel z nerez. plechu -výška 50mm | ks | 1
|  |  | 1 "D80 |  | 1
271 | 760 | 76666-D9 | D9 D+M DREVENÉ JEDNOKRÍDLOVÉ DVERE DO OCEĽOVEJ ZÁRUBNE 600x2000, NOVÉ, DVERNÉ KRÍDLO: - plné, hladké, profil dverného krídla opl/b, vč. kovania, okopovej lišty z nerez. plechu | ks | 4
|  |  | 2+2 "D9 |  | 4
272 | 766 | 998766203 | Presun hmot pre konštrukcie stolárske v objektoch výšky nad 12 do 24 m | %
|  | 767 | Konštrukcie doplnkové kovové
273 | 767 | 76711-ZS01 | ZS01 D+M Celopreskl. exter. stena s prerušeným tep. mostom 16258/3500 mm (refer. oceľová presklená konštrukci JANSEN VISS) so štrukturálnom zasklení na schodisku, nosná konštrukci ocelový fasádní systém(refer. Jansen VISS) 100x60,štrukturální dvojsklo | ks | 1
|  |  | 1,0 "ZS01 |  | 1
274 | 767 | 76711-ZS02 | ZS02 D+M Celopreskl. exter. stena s prerušeným tep. mostom 936/2527 mm (refer. JANSEN JANISOL) - dvojkomorový systém s PTM, oceľ. dvere s nadsvetlíkom a prahom, nerez. kovanie, IZ 2-sklo v ext. lepené bezpečnostné, samozatvárač | ks | 1
|  |  | 1,0 "ZS02 |  | 1
"PRI POUŽITÍ RÔZNYCH TYPOV ZASKLENÍ, ČÍRE JEDNODUCHÉ SKLO VS. BEZPEČNOSTNÉ LEPENÉ - PRI POHĽADE Z EXTERIÉRU
"BUDÚ MAŤ TIETO ZASKLENIA RÔZNE REFLEXIE
275 | 767 | 76711-ZS03 | ZS03 D+M Celopreskl. exter. stena s prerušeným tep. mostom 2896/2525 mm (refer. JANSEN JANISOL PRIMO) - trojkomorový systém s PTM, rámová zostava OS/pevné, nerez. kovanie, IZ 2-sklo | ks | 1
|  |  | 1,0 "ZS03 |  | 1
"PRI POUŽITÍ RÔZNYCH TYPOV ZASKLENÍ, ČÍRE JEDNODUCHÉ SKLO VS. BEZPEČNOSTNÉ LEPENÉ - PRI POHĽADE Z EXTERIÉRU
"BUDÚ MAŤ TIETO ZASKLENIA RÔZNE REFLEXIE
"(LEPENÉ BEZPEČNOSTNÉ SKLO NA STRANE INTERIÉRU PLNÍ FUNCKIU ZÁBRADLIA - JE NUTNÉ OSADIŤ V PRÍPADE KEDY HROZÍ
"VOĽNÉ PREPADNUTIE A NIE JE UVAŽOVANÉ SO ZÁBRADLÍM NA STRANE EXTERIÉRU)
276 | 767 | 76711-ZS04 | ZS04 D+M Celopreskl. exter. stena s prerušeným tep. mostom 1652/2525 mm - (refer. JANSEN JANISOL PRIMO) - trojkomorový systém s PTM, rámová zostava pevné/O/pevné, nerez. kovanie, IZ 2-sklo | ks | 1
|  |  | 1,0 "ZS04 |  | 1
"PRI POUŽITÍ RÔZNYCH TYPOV ZASKLENÍ, ČÍRE JEDNODUCHÉ SKLO VS. BEZPEČNOSTNÉ LEPENÉ - PRI POHĽADE Z EXTERIÉRU
"BUDÚ MAŤ TIETO ZASKLENIA RÔZNE REFLEXIE
"(LEPENÉ BEZPEČNOSTNÉ SKLO NA STRANE INTERIÉRU PLNÍ FUNCKIU ZÁBRADLIA - JE NUTNÉ OSADIŤ V PRÍPADE KEDY HROZÍ
"VOĽNÉ PREPADNUTIE A NIE JE UVAŽOVANÉ SO ZÁBRADLÍM NA STRANE EXTERIÉRU)
277 | 767 | 76711-ZS05 | ZS05 D+M Celopreskl. exter. stena s prerušeným tep. mostom 1372/655 mm - (refer. JANSEN JANISOL PRIMO) - trojkomorový systém s PTM, OS okno, nerez. kovanie bezpečn. obmedzovač otvorenia, IZ 2-sklo číre | ks | 4
|  |  | 4,0 "ZS05 |  | 4
"PRI POUŽITÍ RÔZNYCH TYPOV ZASKLENÍ, ČÍRE JEDNODUCHÉ SKLO VS. BEZPEČNOSTNÉ LEPENÉ - PRI POHĽADE Z EXTERIÉRU
"BUDÚ MAŤ TIETO ZASKLENIA RÔZNE REFLEXIE
278 | 767 | 76711-ZS06 | ZS06 D+M Celopreskl. exter. stena s prerušeným tep. mostom 724/655 mm -( ref. JANSEN JANISOL PRIMO) - trojkomorový systém s PTM, OS okno, nerez. kovanie bezpečn. obmedzovač otvorenia, IZ 2-sklo číre | ks | 1
|  |  | 1,0 "ZS06 |  | 1
"PRI POUŽITÍ RÔZNYCH TYPOV ZASKLENÍ, ČÍRE JEDNODUCHÉ SKLO VS. BEZPEČNOSTNÉ LEPENÉ - PRI POHĽADE Z EXTERIÉRU
"BUDÚ MAŤ TIETO ZASKLENIA RÔZNE REFLEXIE
279 | 767 | 76711-ZS07 | ZS07 D+M Celopreskl. exter. stena s prerušeným tep. mostom 1219/2525 mm - (ref. JANSEN JANISOL PRIMO) - trojkomorový systém s PTM, OS okno - balkónové, nerez. kovanie bezpečn. obmedzovač otvorenia, IZ 2-sklo číre | ks | 2
|  |  | 2,0 "ZS06 |  | 2
"PRI POUŽITÍ RÔZNYCH TYPOV ZASKLENÍ, ČÍRE JEDNODUCHÉ SKLO VS. BEZPEČNOSTNÉ LEPENÉ - PRI POHĽADE Z EXTERIÉRU
"BUDÚ MAŤ TIETO ZASKLENIA RÔZNE REFLEXIE
"(LEPENÉ BEZPEČNOSTNÉ SKLO NA STRANE INTERIÉRU PLNÍ FUNCKIU ZÁBRADLIA - JE NUTNÉ OSADIŤ V PRÍPADE KEDY HROZÍ
"VOĽNÉ PREPADNUTIE A NIE JE UVAŽOVANÉ SO ZÁBRADLÍM NA STRANE EXTERIÉRU)
280 | 767 | 76711-ZS08 | ZS08 D+M Celopreskl. exter. stena s prerušeným tep. mostom 914/2714 mm - (refer. JANSEN JANISOL PRIMO) - trojkomorový systém s PTM, OS okno - balkónové, nerez. kovanie bezpečn. obmedzovač otvorenia, IZ 2-sklo číre | ks | 2
|  |  | 2,0 "ZS08 |  | 2
"PRI POUŽITÍ RÔZNYCH TYPOV ZASKLENÍ, ČÍRE JEDNODUCHÉ SKLO VS. BEZPEČNOSTNÉ LEPENÉ - PRI POHĽADE Z EXTERIÉRU
"BUDÚ MAŤ TIETO ZASKLENIA RÔZNE REFLEXIE
"(LEPENÉ BEZPEČNOSTNÉ SKLO NA STRANE INTERIÉRU PLNÍ FUNCKIU ZÁBRADLIA - JE NUTNÉ OSADIŤ V PRÍPADE KEDY HROZÍ
"VOĽNÉ PREPADNUTIE A NIE JE UVAŽOVANÉ SO ZÁBRADLÍM NA STRANE EXTERIÉRU)
281 | 767 | 76711-ZS09 | ZS09 D+M Celopreskl. exter. stena s prerušeným tep. mostom 3012/2712 mm - (ref. JANSEN JANISOL ARTE) - systém s PTM, pevné okno, IZ 2-sklo číre v inter. lepené bezpečn. sklo - funkcia zábradlia | ks | 2
|  |  | 2,0 "ZS9 |  | 2
"PRI POUŽITÍ RÔZNYCH TYPOV ZASKLENÍ, ČÍRE JEDNODUCHÉ SKLO VS. BEZPEČNOSTNÉ LEPENÉ - PRI POHĽADE Z EXTERIÉRU
"BUDÚ MAŤ TIETO ZASKLENIA RÔZNE REFLEXIE
"(LEPENÉ BEZPEČNOSTNÉ SKLO NA STRANE INTERIÉRU PLNÍ FUNCKIU ZÁBRADLIA - JE NUTNÉ OSADIŤ V PRÍPADE KEDY HROZÍ
"VOĽNÉ PREPADNUTIE A NIE JE UVAŽOVANÉ SO ZÁBRADLÍM NA STRANE EXTERIÉRU)
282 | 767 | 76711-ZS10A | ZS10A D+M Celopreskl. exter. stena s prerušeným tep. mostom 1762/2723 mm - (refer. JANSEN FASÁDNY SYSTÉM) - systém s PTM, pivotové okno, v inter. lepené bezpečn. sklo - funkcia zábradlia | ks | 8
|  |  | 2,0+6,0 "ZS10A |  | 8
"PRI POUŽITÍ RÔZNYCH TYPOV ZASKLENÍ, ČÍRE JEDNODUCHÉ SKLO VS. BEZPEČNOSTNÉ LEPENÉ - PRI POHĽADE Z EXTERIÉRU
"BUDÚ MAŤ TIETO ZASKLENIA RÔZNE REFLEXIE
283 | 767 | 76711-ZS10B | ZS10B D+M Celopreskl. exter. stena s prerušeným tep. mostom 1762/2723 mm - (refer. JANSEN FASÁDNY SYSTÉM) - systém s PTM, pivotové okno, v inter. lepené bezpečn. sklo - funkcia zábradlia | ks | 8
|  |  | 2,0+6,0 "ZS10B |  | 8
"PRI POUŽITÍ RÔZNYCH TYPOV ZASKLENÍ, ČÍRE JEDNODUCHÉ SKLO VS. BEZPEČNOSTNÉ LEPENÉ - PRI POHĽADE Z EXTERIÉRU
"BUDÚ MAŤ TIETO ZASKLENIA RÔZNE REFLEXIE
284 | 767 | 76711-ZS11 | ZS11 D+M Celopreskl. exter. stena s prerušeným tep. mostom 2796/2698 mm - (refer. JANSEN JANISOL ARTE) - systém s PTM, pevné okno, IZ 2-sklo číre v inter. lepené bezpečn. sklo - funkcia zábradlia | ks | 6
|  |  | 6 "Z11 |  | 6
"PRI POUŽITÍ RÔZNYCH TYPOV ZASKLENÍ, ČÍRE JEDNODUCHÉ SKLO VS. BEZPEČNOSTNÉ LEPENÉ - PRI POHĽADE Z EXTERIÉRU
"BUDÚ MAŤ TIETO ZASKLENIA RÔZNE REFLEXIE
"(LEPENÉ BEZPEČNOSTNÉ SKLO NA STRANE INTERIÉRU PLNÍ FUNCKIU ZÁBRADLIA - JE NUTNÉ OSADIŤ V PRÍPADE KEDY HROZÍ
"VOĽNÉ PREPADNUTIE A NIE JE UVAŽOVANÉ SO ZÁBRADLÍM NA STRANE EXTERIÉRU)
285 | 767 | 76711-ZS12 | ZS12 D+M Celopreskl. exter. stena s prerušeným tep. mostom 1579/2723 mm - (refer. JANSEN FASÁDNY SYSTÉM) - systém s PTM, pivotové okno, v inter. lepené bezpečn. sklo - funkcia zábradlia | ks | 4
|  |  | 4 "ZS12 |  | 4
"PRI POUŽITÍ RÔZNYCH TYPOV ZASKLENÍ, ČÍRE JEDNODUCHÉ SKLO VS. BEZPEČNOSTNÉ LEPENÉ - PRI POHĽADE Z EXTERIÉRU
"BUDÚ MAŤ TIETO ZASKLENIA RÔZNE REFLEXIE
286 | 767 | 76711-ZS13 | ZS13 D+M Celopreskl. exter. stena s prerušeným tep. mostom 4981/2723 mm - (refer. JANSEN JANISOL ARTE) - systém s PTM, pevné okno, IZ 2-sklo číre v inter. lepené bezpečn. sklo - funkcia zábradlia | ks | 4
|  |  | 4 "Z13 |  | 4
"PRI POUŽITÍ RÔZNYCH TYPOV ZASKLENÍ, ČÍRE JEDNODUCHÉ SKLO VS. BEZPEČNOSTNÉ LEPENÉ - PRI POHĽADE Z EXTERIÉRU
"BUDÚ MAŤ TIETO ZASKLENIA RÔZNE REFLEXIE
"(LEPENÉ BEZPEČNOSTNÉ SKLO NA STRANE INTERIÉRU PLNÍ FUNCKIU ZÁBRADLIA - JE NUTNÉ OSADIŤ V PRÍPADE KEDY HROZÍ
"VOĽNÉ PREPADNUTIE A NIE JE UVAŽOVANÉ SO ZÁBRADLÍM NA STRANE EXTERIÉRU)
287 | 767 | 76711-ZS14 | ZS14 D+M EXTERIÉROVÁ HLINÍKOVÁ ZASKLENNÁ STENA (refer. REYNAERS CS 68) - požiarne Vstupné posuvné automatické dvere 6640/2812+100 mm, | ks | 1
|  |  | 1 "Z14 |  | 1
288 | 767 | 76711-ZS15 | ZS15 D+M Celopreskl. exter. stena s prerušeným tep. mostom 754/2698 mm - (refer. JANSEN JANISOL ARTE) - systém s PTM, pevné okno, IZ 2-sklo číre v inter. lepené bezpečn. sklo - funkcia zábradlia | ks | 6
|  |  | 6 "Z15 |  | 6
"PRI POUŽITÍ RÔZNYCH TYPOV ZASKLENÍ, ČÍRE JEDNODUCHÉ SKLO VS. BEZPEČNOSTNÉ LEPENÉ - PRI POHĽADE Z EXTERIÉRU
"BUDÚ MAŤ TIETO ZASKLENIA RÔZNE REFLEXIE
"(LEPENÉ BEZPEČNOSTNÉ SKLO NA STRANE INTERIÉRU PLNÍ FUNCKIU ZÁBRADLIA - JE NUTNÉ OSADIŤ V PRÍPADE KEDY HROZÍ
"VOĽNÉ PREPADNUTIE A NIE JE UVAŽOVANÉ SO ZÁBRADLÍM NA STRANE EXTERIÉRU)
289 | 767 | 76711-ZS16 | ZS16 D+M EXTERIÉROVÁ HLINÍKOVÁ ZASKLENNÁ STENA (refer. REYNAERS CS 68) - požiarne Vstupné posuvné automatické dvere 6640/2583 mm | ks | 1
|  |  | 1 "Z16 |  | 1
290 | 767 | 76711-ZS17 | ZS17 D+M Celopreskl. exter. stena s preruš. tep. mostom 4607/1068 mm - (refer. JANSEN JANISOL PRIMO a JANSEN JASNISOL ARTE) - 3-komorový systém s PTM, RÁMOVÁ ZOSTAVA S ROHOVÝM NAPOJENÍM OS/fix, nerez. kovanie bezpečn. obmedzovač otvorenia, IZ 2-sklo číre | ks | 1
|  |  | 1 "ZS17 |  | 1
"PRI POUŽITÍ RÔZNYCH TYPOV ZASKLENÍ, ČÍRE JEDNODUCHÉ SKLO VS. BEZPEČNOSTNÉ LEPENÉ - PRI POHĽADE Z EXTERIÉRU
"BUDÚ MAŤ TIETO ZASKLENIA RÔZNE REFLEXIE
"(LEPENÉ BEZPEČNOSTNÉ SKLO NA STRANE INTERIÉRU PLNÍ FUNCKIU ZÁBRADLIA - JE NUTNÉ OSADIŤ V PRÍPADE KEDY HROZÍ
"VOĽNÉ PREPADNUTIE A NIE JE UVAŽOVANÉ SO ZÁBRADLÍM NA STRANE EXTERIÉRU)
291 | 767 | 76711-ZS18 | ZS18 D+M Vstupné posuvné automatické dvere 6640/2182 +100 mm | ks | 2
|  |  | 2 "Z18 |  | 2
"PRI POUŽITÍ RÔZNYCH TYPOV ZASKLENÍ, ČÍRE JEDNODUCHÉ SKLO VS. BEZPEČNOSTNÉ LEPENÉ - PRI POHĽADE Z EXTERIÉRU
"BUDÚ MAŤ TIETO ZASKLENIA RÔZNE REFLEXIE
"(LEPENÉ BEZPEČNOSTNÉ SKLO NA STRANE INTERIÉRU PLNÍ FUNCKIU ZÁBRADLIA - JE NUTNÉ OSADIŤ V PRÍPADE KEDY HROZÍ
"VOĽNÉ PREPADNUTIE A NIE JE UVAŽOVANÉ SO ZÁBRADLÍM NA STRANE EXTERIÉRU)
292 | 767 | 76711-ZS19 | ZS19 D+M Celopreskl. exter. stena s preruš. tep. mostom 4607/1068 mm - (refer. JANSEN JANISOL PRIMO a JANSEN JASNISOL ARTE) - 3-komorový systém s PTM, RÁMOVÁ ZOSTAVA S ROHOVÝM NAPOJENÍM OS/fix, nerez. kovanie bezpečn. obmedzovač otvorenia, IZ 2-sklo číre | ks | 1
|  |  | 1 "ZS19 |  | 1
"PRI POUŽITÍ RÔZNYCH TYPOV ZASKLENÍ, ČÍRE JEDNODUCHÉ SKLO VS. BEZPEČNOSTNÉ LEPENÉ - PRI POHĽADE Z EXTERIÉRU
"BUDÚ MAŤ TIETO ZASKLENIA RÔZNE REFLEXIE
"(LEPENÉ BEZPEČNOSTNÉ SKLO NA STRANE INTERIÉRU PLNÍ FUNCKIU ZÁBRADLIA - JE NUTNÉ OSADIŤ V PRÍPADE KEDY HROZÍ
"VOĽNÉ PREPADNUTIE A NIE JE UVAŽOVANÉ SO ZÁBRADLÍM NA STRANE EXTERIÉRU)
293 | 767 | 76711-ZS20 | ZS20 D+M Celopreskl. exter. stena s prerušeným tep. mostom 1219/2718 mm - (refer. JANSEN JANISOL PRIMO) - trojkomorový systém s PTM, rámová zostava OS/fix, nerez. kovanie bezpečn. obmedzovač otvorenia, IZ 2-sklo číre bezpečn. | ks | 2
|  |  | 2,0 "ZS20 |  | 2
"PRI POUŽITÍ RÔZNYCH TYPOV ZASKLENÍ, ČÍRE JEDNODUCHÉ SKLO VS. BEZPEČNOSTNÉ LEPENÉ - PRI POHĽADE Z EXTERIÉRU
"BUDÚ MAŤ TIETO ZASKLENIA RÔZNE REFLEXIE
"(LEPENÉ BEZPEČNOSTNÉ SKLO NA STRANE INTERIÉRU PLNÍ FUNCKIU ZÁBRADLIA - JE NUTNÉ OSADIŤ V PRÍPADE KEDY HROZÍ
"VOĽNÉ PREPADNUTIE A NIE JE UVAŽOVANÉ SO ZÁBRADLÍM NA STRANE EXTERIÉRU)
294 | 767 | 76711-ZS21 | ZS21 D+M Celopreskl. exter. stena s prerušeným tep. mostom 914/2718 mm - (refer. JANSEN JANISOL PRIMO) - trojkomorový systém s PTM, rámová zostava OS/fix, nerez. kovanie bezpečn. obmedzovač otvorenia, IZ 2-sklo číre bezpečn. | ks | 2
|  |  | 2,0 "ZS21 |  | 2
"PRI POUŽITÍ RÔZNYCH TYPOV ZASKLENÍ, ČÍRE JEDNODUCHÉ SKLO VS. BEZPEČNOSTNÉ LEPENÉ - PRI POHĽADE Z EXTERIÉRU
"BUDÚ MAŤ TIETO ZASKLENIA RÔZNE REFLEXIE
"(LEPENÉ BEZPEČNOSTNÉ SKLO NA STRANE INTERIÉRU PLNÍ FUNCKIU ZÁBRADLIA - JE NUTNÉ OSADIŤ V PRÍPADE KEDY HROZÍ
"VOĽNÉ PREPADNUTIE A NIE JE UVAŽOVANÉ SO ZÁBRADLÍM NA STRANE EXTERIÉRU)
295 | 767 | 76711-ZS22 | ZS22 D+M Celopreskl. exter. stena s preruš. tep. mostom 2956/2783 mm - (refer. JANSEN JANISOL PRIMO a JANSEN JASNISOL ARTE) - 3-komorový systém s PTM, RÁMOVÁ ZOSTAVA OS/fix, nerez. kovanie bezpečn. obmedzovač otvorenia, IZ 2-sklo číre bezpečn. | ks | 6
|  |  | 6 "ZS22 |  | 6
"PRI POUŽITÍ RÔZNYCH TYPOV ZASKLENÍ, ČÍRE JEDNODUCHÉ SKLO VS. BEZPEČNOSTNÉ LEPENÉ - PRI POHĽADE Z EXTERIÉRU
"BUDÚ MAŤ TIETO ZASKLENIA RÔZNE REFLEXIE
"(LEPENÉ BEZPEČNOSTNÉ SKLO NA STRANE INTERIÉRU PLNÍ FUNCKIU ZÁBRADLIA - JE NUTNÉ OSADIŤ V PRÍPADE KEDY HROZÍ
"VOĽNÉ PREPADNUTIE A NIE JE UVAŽOVANÉ SO ZÁBRADLÍM NA STRANE EXTERIÉRU)
296 | 767 | 76711-ZS23 | ZS23 D+M Celopreskl. exter. stena s prerušeným tep. mostom 705/2850 mm - (refer. JANSEN JANISOL ARTE) - systém s PTM, pevné okno, IZ 2-sklo číre v inter. lepené bezpečn. sklo - funkcia zábradlia | ks | 2
|  |  | 2 "Z23 |  | 2
"PRI POUŽITÍ RÔZNYCH TYPOV ZASKLENÍ, ČÍRE JEDNODUCHÉ SKLO VS. BEZPEČNOSTNÉ LEPENÉ - PRI POHĽADE Z EXTERIÉRU
"BUDÚ MAŤ TIETO ZASKLENIA RÔZNE REFLEXIE
"(LEPENÉ BEZPEČNOSTNÉ SKLO NA STRANE INTERIÉRU PLNÍ FUNCKIU ZÁBRADLIA - JE NUTNÉ OSADIŤ V PRÍPADE KEDY HROZÍ
"VOĽNÉ PREPADNUTIE A NIE JE UVAŽOVANÉ SO ZÁBRADLÍM NA STRANE EXTERIÉRU)
297 | 767 | 76711-ZS24 | ZS24 D+M Celopreskl. exter. stena s preruš. tep. mostom 5012/2850 mm - (refer. JANSEN JANISOL PRIMO a JANSEN JASNISOL ARTE) - systém s PTM, RÁMOVÁ ZOSTAVA okno O- balkónové, nerez. kovanie bezpečn. obmedzovač otvorenia, IZ 2-sklo číre bezpečn. | ks | 6
|  |  | 6 "ZS24 |  | 6
"PRI POUŽITÍ RÔZNYCH TYPOV ZASKLENÍ, ČÍRE JEDNODUCHÉ SKLO VS. BEZPEČNOSTNÉ LEPENÉ - PRI POHĽADE Z EXTERIÉRU
"BUDÚ MAŤ TIETO ZASKLENIA RÔZNE REFLEXIE
"(LEPENÉ BEZPEČNOSTNÉ SKLO NA STRANE INTERIÉRU PLNÍ FUNCKIU ZÁBRADLIA - JE NUTNÉ OSADIŤ V PRÍPADE KEDY HROZÍ
"VOĽNÉ PREPADNUTIE A NIE JE UVAŽOVANÉ SO ZÁBRADLÍM NA STRANE EXTERIÉRU)
298 | 767 | 76711-ZS25 | ZS25 D+M Celopreskl. exter. stena s prerušeným tep. mostom 1508/2590 mm - (refer. JANSEN JANISOL JANSEN) - systém s PTM, pivotové okno, v inter. lepené bezpečn. sklo - funkcia zábradlia | ks | 8
|  |  | 4+4 "ZS25 |  | 8
"PRI POUŽITÍ RÔZNYCH TYPOV ZASKLENÍ, ČÍRE JEDNODUCHÉ SKLO VS. BEZPEČNOSTNÉ LEPENÉ - PRI POHĽADE Z EXTERIÉRU
"BUDÚ MAŤ TIETO ZASKLENIA RÔZNE REFLEXIE
299 | 767 | 76711-ZS26 | ZS26 D+M Celopreskl. exter. stena s preruš. tep. mostom 4333/2850 mm - (refer. JANSEN JANISOL PRIMO a JANSEN JASNISOL ARTE) - systém s PTM, RÁMOVÁ ZOSTAVA OS/fix, nerez. kovanie bezpečn. obmedzovač otvorenia, IZ 2-sklo číre | ks | 2
|  |  | 2 "ZS25 |  | 2
"PRI POUŽITÍ RÔZNYCH TYPOV ZASKLENÍ, ČÍRE JEDNODUCHÉ SKLO VS. BEZPEČNOSTNÉ LEPENÉ - PRI POHĽADE Z EXTERIÉRU
"BUDÚ MAŤ TIETO ZASKLENIA RÔZNE REFLEXIE
"(LEPENÉ BEZPEČNOSTNÉ SKLO NA STRANE INTERIÉRU PLNÍ FUNCKIU ZÁBRADLIA - JE NUTNÉ OSADIŤ V PRÍPADE KEDY HROZÍ
"VOĽNÉ PREPADNUTIE A NIE JE UVAŽOVANÉ SO ZÁBRADLÍM NA STRANE EXTERIÉRU)
300 | 767 | 76711-ZS27 | ZS27 D+M Celopreskl. exter. stena s preruš. tep. mostom 5012/2850 mm - (refer. JANSEN JANISOL PRIMO a JANSEN JASNISOL ARTE) - systém s PTM, RÁMOVÁ ZOSTAVA okno O- balkónové, nerez. kovanie bezpečn. obmedzovač otvorenia, IZ 2-sklo číre bezpečn. | ks | 6
|  |  | 6 "ZS27 |  | 6
"PRI POUŽITÍ RÔZNYCH TYPOV ZASKLENÍ, ČÍRE JEDNODUCHÉ SKLO VS. BEZPEČNOSTNÉ LEPENÉ - PRI POHĽADE Z EXTERIÉRU
"BUDÚ MAŤ TIETO ZASKLENIA RÔZNE REFLEXIE
"(LEPENÉ BEZPEČNOSTNÉ SKLO NA STRANE INTERIÉRU PLNÍ FUNCKIU ZÁBRADLIA - JE NUTNÉ OSADIŤ V PRÍPADE KEDY HROZÍ
"VOĽNÉ PREPADNUTIE A NIE JE UVAŽOVANÉ SO ZÁBRADLÍM NA STRANE EXTERIÉRU)
"V PRÍPADE FUNKCIE VÝLEZU NA EXTERIÉROVÚ PLOCHU, DOPLNIŤ EXTERIÉROVÉ MADIELKO V ELOXE
301 | 767 | 76711-ZS28 | ZS28 D+M Celopreskl. exter. stena s preruš. tep. mostom 2573/2850 mm - (refer. JANSEN JANISOL PRIMO a JANSEN JASNISOL ARTE) - systém s PTM, RÁMOVÁ ZOSTAVA okno O- balkónové, nerez. kovanie bezpečn. obmedzovač otvorenia, IZ 2-sklo číre bezpečn. | ks | 4
|  |  | 4 "ZS28 |  | 4
"PRI POUŽITÍ RÔZNYCH TYPOV ZASKLENÍ, ČÍRE JEDNODUCHÉ SKLO VS. BEZPEČNOSTNÉ LEPENÉ - PRI POHĽADE Z EXTERIÉRU
"BUDÚ MAŤ TIETO ZASKLENIA RÔZNE REFLEXIE
"(LEPENÉ BEZPEČNOSTNÉ SKLO NA STRANE INTERIÉRU PLNÍ FUNCKIU ZÁBRADLIA - JE NUTNÉ OSADIŤ V PRÍPADE KEDY HROZÍ
"VOĽNÉ PREPADNUTIE A NIE JE UVAŽOVANÉ SO ZÁBRADLÍM NA STRANE EXTERIÉRU)
"V PRÍPADE FUNKCIE VÝLEZU NA EXTERIÉROVÚ PLOCHU, DOPLNIŤ EXTERIÉROVÉ MADIELKO V ELOXE
302 | 767 | 76711-ZS29 | ZS29 D+M Celopreskl. exter. stena s preruš. tep. mostom 3314/2774 mm - (refer. JANSEN JANISOL PRIMO a JANSEN JASNISOL ARTE) - systém s PTM, RÁMOVÁ ZOSTAVA okno O- balkónové, nerez. kovanie bezpečn. obmedzovač otvorenia, IZ 2-sklo číre bezpečn. | ks | 2
|  |  | 2 "ZS29 |  | 2
"PRI POUŽITÍ RÔZNYCH TYPOV ZASKLENÍ, ČÍRE JEDNODUCHÉ SKLO VS. BEZPEČNOSTNÉ LEPENÉ - PRI POHĽADE Z EXTERIÉRU
"BUDÚ MAŤ TIETO ZASKLENIA RÔZNE REFLEXIE
"(LEPENÉ BEZPEČNOSTNÉ SKLO NA STRANE INTERIÉRU PLNÍ FUNCKIU ZÁBRADLIA - JE NUTNÉ OSADIŤ V PRÍPADE KEDY HROZÍ
"VOĽNÉ PREPADNUTIE A NIE JE UVAŽOVANÉ SO ZÁBRADLÍM NA STRANE EXTERIÉRU)
"V PRÍPADE FUNKCIE VÝLEZU NA EXTERIÉROVÚ PLOCHU, DOPLNIŤ EXTERIÉROVÉ MADIELKO V ELOXE
303 | 767 | 76711-ZS30 | ZS30 D+M Celopreskl. exter. stena s preruš. tep. mostom 3314/2774 mm - ref. JANSEN JANISOL PRIMO a JANSEN JASNISOL ARTE - systém s PTM, RÁMOVÁ ZOSTAVA okno O- balkónové, nerez. kovanie bezpečn. obmedzovač otvorenia, IZ 2-sklo číre bezpečn. | ks | 2
|  |  | 2 "ZS30 |  | 2
"PRI POUŽITÍ RÔZNYCH TYPOV ZASKLENÍ, ČÍRE JEDNODUCHÉ SKLO VS. BEZPEČNOSTNÉ LEPENÉ - PRI POHĽADE Z EXTERIÉRU
"BUDÚ MAŤ TIETO ZASKLENIA RÔZNE REFLEXIE
"(LEPENÉ BEZPEČNOSTNÉ SKLO NA STRANE INTERIÉRU PLNÍ FUNCKIU ZÁBRADLIA - JE NUTNÉ OSADIŤ V PRÍPADE KEDY HROZÍ
"VOĽNÉ PREPADNUTIE A NIE JE UVAŽOVANÉ SO ZÁBRADLÍM NA STRANE EXTERIÉRU)
"V PRÍPADE FUNKCIE VÝLEZU NA EXTERIÉROVÚ PLOCHU, DOPLNIŤ EXTERIÉROVÉ MADIELKO V ELOXE
304 | 767 | 76711-ZS31 | ZS31 D+M Celopreskl. exter. stena s preruš. tep. mostom 4607/1068 mm - (refer. JANSEN JANISOL PRIMO a JANSEN JASNISOL ARTE) - 3-komorový systém s PTM, RÁMOVÁ ZOSTAVA S ROHOVÝM NAPOJENÍM OS/fix, nerez. kovanie bezpečn. obmedzovač otvorenia, IZ 2-sklo číre | ks | 1
|  |  | 1 "ZS31 |  | 1
"PRI POUŽITÍ RÔZNYCH TYPOV ZASKLENÍ, ČÍRE JEDNODUCHÉ SKLO VS. BEZPEČNOSTNÉ LEPENÉ - PRI POHĽADE Z EXTERIÉRU
"BUDÚ MAŤ TIETO ZASKLENIA RÔZNE REFLEXIE
"(LEPENÉ BEZPEČNOSTNÉ SKLO NA STRANE INTERIÉRU PLNÍ FUNCKIU ZÁBRADLIA - JE NUTNÉ OSADIŤ V PRÍPADE KEDY HROZÍ
"VOĽNÉ PREPADNUTIE A NIE JE UVAŽOVANÉ SO ZÁBRADLÍM NA STRANE EXTERIÉRU)
305 | 767 | 767581801r | Demontáž podhľadov kaziet azbestových, vrátane odvozu a likvidácie | m2 | 1446.549
2pp
thermatex
"-201
|  |  | 0,944*3,048+0,66*(0,944) |  | 3.5
|  |  | 55,51+2,08+1,53+4,99"-204,-205-206-208 |  | 64.11
kazetovy klasicky
|  |  | 87,14+34,47+8,1+5,84+5,89+14,08+14,81"-217,-219,-221,-222-223-224-225 |  | 170.33
"218
|  |  | 33,71-1,567*5,083+0,66*(1,567*2+5,083) |  | 31.168
|  |  | Medzisúčet |  | 269.108
1pp
kazetovy klasicky
"-101
|  |  | 80,06-1,512*6,133+0,698*(1,512*2+6,133) |  | 77.178
"-103
|  |  | 1*1,016+0,698*(1+1,016) |  | 2.423
"-104
|  |  | 17,76-3,14*1,235*1,235+0,698*(2*3,14*1,235) |  | 18.384
|  |  | 5,03+18,76+11,07+31,29+15,53+21,32"-105-117-119-120-121-122 |  | 103
thermatex
|  |  | 3,46+7,36+16,18+7,85+1,47+13,63+28,16+1,02+26,55+0,48+1,4"-10,7,108,109,110,111,112,113,114,115,116,131 |  | 107.56
|  |  | Medzisúčet |  | 308.545
1 np
kazetovy akusticky
"101
|  |  | 106,44-1,155*(6,13*2)+0,33*(1,155*4+6,13*2) |  | 97.85
|  |  | 14,8+1,6+17,25+29,21+38,12"103,107,110,109,111 |  | 100.98
thermatex
|  |  | 4,05+3,81"104,105 |  | 7.86
|  |  | Medzisúčet |  | 206.69
2 np
kazetovy
|  |  | 1,46+17,14"203,207 |  | 18.6
|  |  | Medzisúčet |  | 18.6
3 np
thermatex
|  |  | 6,63+6,6"326,329 |  | 13.23
kazetovy
"302
|  |  | 1,46 |  | 1.46
"310
|  |  | 7,37 |  | 7.37
"311
|  |  | 30,49+4,96*(0,229+0,14) |  | 32.32
"312
|  |  | 30,49+4,96*(0,229+0,14) |  | 32.32
"313
|  |  | 7,78-1,605*0,193+1,605*0,165 |  | 7.735
"314
|  |  | 29,76+4,891*(0,229+0,14) |  | 31.565
"315
|  |  | 13,42+2,92*(0,14+0,229) |  | 14.497
"316
|  |  | 19,72+4,282*(0,14+0,229) |  | 21.3
"317
|  |  | 10,94+0,14*(2,91) |  | 11.347
"318
|  |  | 29,03+4,876*(0,229+0,14) |  | 30.829
"319
|  |  | 7,78+0,14*(1,575) |  | 8.001
"320
|  |  | 29,87+4,928*(0,14+0,229) |  | 31.688
"321
|  |  | 30,07+4,928*(0,14+0,229) |  | 31.888
"322
|  |  | 7,56+1,575*(0,14) |  | 7.781
"323
|  |  | 26,8+4,905*(0,229+0,14) |  | 28.61
"327
|  |  | 0,97 |  | 0.97
"328
|  |  | 10,94 |  | 10.94
|  |  | Medzisúčet |  | 323.851
4 np
kazetovy
"401
|  |  | 26,25+4,905*(0,229+0,14) |  | 28.06
"403
|  |  | 1,46 |  | 1.46
"410
|  |  | 7,21+0,14*(1,575) |  | 7.431
"411
|  |  | 29,73+(0,229+0,14)*(2,36+0,205) |  | 30.676
"412
|  |  | 14,42+2,36*(0,229+0,14) |  | 15.291
"413
|  |  | 14,42+2,36*(0,229+0,14) |  | 15.291
"414
|  |  | 7,49+1,605*(0,14) |  | 7.715
"415
|  |  | 29,22+(0,226+0,14)*(1,98+2,895) |  | 31.004
"416
|  |  | 13,28+2,895*0,14 |  | 13.685
"417
|  |  | 19,56+(0,226+0,14)*4,295 |  | 21.132
"418
|  |  | 11,39+2,895*0,14 |  | 11.795
"419
|  |  | 28,47+(0,226+0,14)*(1,98+2,895) |  | 30.254
"420
|  |  | 7,4+1,575*0,14 |  | 7.621
"421
|  |  | 18,72+3,15*(0,226+0,14) |  | 19.873
"422
|  |  | 20,02+(0,226+0,14)*1,575*2 |  | 21.173
"423
|  |  | 18,91+3,15*(0,226+0,14) |  | 20.063
"424
|  |  | 7,68+1,575*0,14 |  | 7.901
"429
|  |  | 2,95 |  | 2.95
"430
|  |  | 8,97 |  | 8.97
thermatex
|  |  | 7,63+9,78"427,428 |  | 17.41
|  |  | Medzisúčet |  | 319.755
|  |  | Súčet |  | 1446.549
306 | 767 | 767582800 | Demontáž podhľadov roštov -0,00200t | m2 | 1446.549
307 | 767 | 767584812b | Demontáž mreži interier | m2 | 4.301
4 np
|  |  | 2,68*(1,605) |  | 4.301
|  |  | Súčet |  | 4.301
308 | 767 | 767584813a | Demontáž oceľových schodisk 5np -interiérových, vrátane odvozu odpadu a likvidácie | ks | 2
|  |  | 2 |  | 2
309 | 760 | 76764-D01 | D01 D+M OCEĽOVÉ JEDNOKRÍDLOVÉ DVERE DO OCELOVEJ ZÁRUBNE 800/2000+590, DVERNÉ KRÍDLO: - plné, hladké, profil dverného krídla opl/b, s výplňou - číre sklo EI 30/D1 + samozatvárač, vč. kovania | ks | 2
|  |  | 1+1 "D/01 |  | 2
310 | 760 | 76764-D02 | D02 D+M OCEĽOVÉ JEDNOKRÍDLOVÉ DVERE DO OCELOVEJ ZÁRUBNE 800/2000, DVERNÉ KRÍDLO: - plné, hladké, profil dverného krídla opl/b, EI 60/D1 + samozatvárač, vč. kovania | ks | 1
|  |  | 1 "D/02 |  | 1
311 | 760 | 76764-D03 | D03 D+M OCEĽOVÉ DVOJKRÍDLOVÉ POŽIARNE DVIERKA DO OCELOVEJ ZÁRUBNE 1200/800, DVERNÉ KRÍDLO: - plné, hladké, profil dverného krídla opl/b, EIS 45/D1 + samozatvárač, vč. kovania | ks | 1
|  |  | 1 "D/03 |  | 1
312 | 760 | 76764-D04 | D04 D+M OCEĽOVÉ JEDNOKRÍDLOVÉ DVERE DO OCELOVEJ ZÁRUBNE 900/2000, DVERNÉ KRÍDLO: - plné, hladké, profil dverného krídla opl/b, EW 60/D1 + samozatvárač, vč. kovania | ks | 3
|  |  | 1+2 "D/04 |  | 3
313 | 760 | 76764-D06 | D06 D+M OCEĽOVÉ JEDNOKRÍDLOVÉ DVERE DO OCELOVEJ ZÁRUBNE 800/2000, DVERNÉ KRÍDLO: - plné, hladké, profil dverného krídla opl/b, vč. kovania a okopovej lišty | ks | 17
|  |  | 17 "D/06 |  | 17
314 | 760 | 76764-D07 | D07 D+M OCEĽOVÉ JEDNOKRÍDLOVÉ DVERE DO OCELOVEJ ZÁRUBNE 800/2000, DVERNÉ KRÍDLO: - plné, hladké, profil dverného krídla opl/b, EW 60/D1 + SAMOZATVARAČ (C), vč. kovania a okopovej lišty | ks | 1
|  |  | 1 "D/07 |  | 1
315 | 760 | 76764-D11 | D11 D+M OCEĽOVÉ JEDNOKRÍDLOVÉ DVERE DO OCELOVEJ ZÁRUBNE 800/2000, DVERNÉ KRÍDLO: - plné, hladké, profil dverného krídla opl/b, EW 60/D1 + SAMOZATVARAČ (C), vč. kovania | ks | 1
|  |  | 1 "D/11 |  | 1
316 | 760 | 76764-D12 | D12 D+M OCEĽOVÉ JEDNOKRÍDLOVÉ DVERE DO OCELOVEJ ZÁRUBNE 800/2000 exteriérové, DVERNÉ KRÍDLO: - plné, hladké, profil dverného krídla opl/b, vč. kovania | ks | 1
|  |  | 1 "D/12 |  | 1
317 | 760 | 76764-D13 | D13 D+M GARÁŽOVÁ LAMELOVÁ BRÁNA 3190/3360 mm, (refer. Stoebich FIBERSHIELD E), protipožiarna odolnosť EW 30, EPS | ks | 1
|  |  | 1 "D/13 |  | 1
318 | 760 | 76764-D14 | D14 D+M OCEĽOVÁ POŽIARNA ROLETA 4420/3360 mm, (refer. Stoebich FIBERSHIELD E) mm, protipožiarna odolnosť protipožiarna odolnosť EW 30/D1+EPS | ks | 1
|  |  | 1 "D/14 |  | 1
319 | 760 | 76764-D16 | D16 D+M OCEĽOVÉ JEDNOKRÍDLOVÉ DVERE DO OCELOVEJ ZÁRUBNE 600/2000, DVERNÉ KRÍDLO: - plné, hladké, profil dverného krídla opl/b, vč. kovania, okopná lišta z nerezového plechu hr. 2mm | ks | 1
|  |  | 1 "D/16 |  | 1
320 | 760 | 76764-D17 | D17 D+M PRESKLENÉ JEDNOKRÍDLOVÉ DVERE 854/2000, RÁM DVERÍ - (refer. Dorma Alexa AT23), brúsený hliník, KRÍDLO DVERÍ - bezpečnostné vrstvené sklo (refer.CONECT) lepené mliečnou fóliou, KOVANIE - závesy - (refer. DORMA JUNIOR OFFICE CLASSIC), hliník | ks | 2
|  |  | 1+1 "D/17 |  | 2
321 | 760 | 76764-D18 | D18 D+M OCEĽOVÉ JEDNOKRÍDLOVÉ DVERE DO OCELOVEJ ZÁRUBNE 800/2000 + nadsvetlík, DVERNÉ KRÍDLO: - plné, hladké, profil dverného krídla opl/b, EI 30/D3 + SAMOZATVARAČ (C), vč. kovania | ks | 3
|  |  | 2+1 "D/18 |  | 3
322 | 760 | 76764-D19 | D19 D+M OCEĽOVÉ DVOJKRÍDLOVÉ POŽIARNE DVIERKA DO OCELOVEJ ZÁRUBNE 700/800 mm, DVERNÉ KRÍDLO: - plné, hladké, profil dverného krídla opl/b, EIS 30/D1 + samozatvárač, vč. kovania | ks | 3
|  |  | 3 "D/19 |  | 3
323 | 760 | 76764-D20 | D20 D+M OCEĽOVÉ DVOJKRÍDLOVÉ POŽIARNE DVIERKA DO OCELOVEJ ZÁRUBNE 1200/800, DVERNÉ KRÍDLO: - plné, hladké, profil dverného krídla opl/b, EIS 30/D1 + samozatvárač, vč. kovania | ks | 3
|  |  | 3 "D/20 |  | 3
324 | 760 | 76764-D22 | D22 D+M presklenná stena svetlosť stavebného otvoru 2900/2525 mm z nepriestrelného skla, popis viď č.v. 5322 (výplne vnútorných otvorov) | ks | 1
|  |  | 1 "D/22 |  | 1
325 | 760 | 76764-D23 | D23 D+M ZASKLENÁ STENA S POSUVNÝMI DVERAMI SVETLOSŤ STAVEBNÉHO OTVORU: 2892mm x 2525mm, Posuvné dverné krídlo na fotobunku a ovládanie vzpínačom z m.109, Interiérová hliníková zasklená stena 3-dielna s posuvnými dverami, bezpečnostné sklo lepené | ks | 1
|  |  | 1 "D/23 |  | 1
326 | 760 | 76764-D24 | D24 D+M presklenná stena svetlosť stavebného otvoru 1600/2525 mm z nepriestrelného skla, popis viď č.v. 5322 (výplne vnútorných otvorov) | ks | 1
|  |  | 1 "D/24 |  | 1
327 | 760 | 76764-D25 | D25 D+M ZASKLENÁ STENA S POSUVNÝMI DVERAMI SVETLOSŤ STAVEBNÉHO OTVORU: 1600mm x 2525mm, Posuvné dverné krídlo na fotobunku a ovládanie vzpínačom z m.109, Interiérová hliníková zasklená stena 2-dielna s posuvnými dverami, bezpečnostné sklo lepené | ks | 1
|  |  | 1 "D/25 |  | 1
328 | 760 | 76764-D26 | D26 D+M presklenná stena svetlosť stavebného otvoru 5010/2525 mm z nepriestrelného skla, popis viď č.v. 5322 (výplne vnútorných otvorov) | ks | 1
|  |  | 1 "D/26 |  | 1
329 | 760 | 76764-D27 | D27 D+M OCEĽOVÉ JEDNOKRÍDLOVÉ DVERE DO OCELOVEJ ZÁRUBNE 800/2000+plný nadsvetlík, ZVUKOTESNÉ S EL.MAGNETICKÝM ZÁMKOM, DVERNÉ KRÍDLO: - plné, hladké, profil dverného krídla opl/b, vč. kovania | ks | 1
|  |  | 1 "D/27 |  | 1
330 | 760 | 76764-D28 | D28 D+M OCEĽOVÉ JEDNOKRÍDLOVÉ DVERE DO OCELOVEJ ZÁRUBNE 800/2000+plný nadsvetlík, DVERNÉ KRÍDLO: - plné, hladké, profil dverného krídla opl/b, vč. kovania, TRIEDA BEZPEČNOSTI: WK3 | ks | 4
|  |  | 3+1 "D/28 |  | 4
331 | 760 | 76764-D29 | D29 D+M OCEĽOVÉ DVOJKRÍDLOVÉ DVERE DO OCELOVEJ ZÁRUBNE 1440/2000+nadsvetlík, DVERNÉ KRÍDLO: - plné, hladké, profil dverného krídla opl/b, EW 30/D3 + SAMOZATVARAČ (C), vč. kovania | ks | 1
|  |  | 1 "D/29 |  | 1
332 | 760 | 76764-D30 | D30 D+M OCEĽOVÉ DVOJKRÍDLOVÉ DVERE DO OCELOVEJ ZÁRUBNE 1400/2000, DVERNÉ KRÍDLO: - plné, hladké, profil dverného krídla opl/b, EW 30/D3 + SAMOZATVARAČ (C), vč. kovania | ks | 1
|  |  | 1 "D/30 |  | 1
333 | 760 | 76764-D31 | D31 D+M OCEĽOVÉ JEDNOKRÍDLOVÉ DVERE DO OCELOVEJ ZÁRUBNE 700/2000 TEPELNOIZOLAČNÉ A VZDUCHOTESNÉ DVERE, DVERNÉ KRÍDLO: - plné, hladké, profil dverného krídla opl/b, vč. kovania a okopovej lišty | ks | 2
|  |  | 2 "D/30 |  | 2
334 | 760 | 76764-D40 | D40 D+M 3-DIELNA INTERIÉR. ZASKLENÁ STENA S 1-RÍDLOVÝMI DVERAMI svetlosť stav. otvoru 2743/2575 mm, RÁM DVERÍ - Bezrámové bodové uchytenie systém (refer. Dorma), ZASKLENIE: Bezpečnostné vrstvené sklo Conect lepené čírou fóliou, vč. kovania | ks | 1
|  |  | 1 "D/40 |  | 1
335 | 760 | 76764-D46 | D46 D+M OCEĽOVÉ POŽIARNE DVIERKA DO OCEĽOVEJ ZÁRUBNE 900x750, DVERNÉ KRÍDLO: - plné, hladké, profil dverného krídla opl/b, EIS 30/Da + SAMOZATVARAČ (C), vč. kovania | ks | 1
|  |  | 1 "D/46 |  | 1
336 | 760 | 76764-D49 | D49 D+M 5-DIELNA INTERIÉR. ZASKLENÁ STENA S otváravými DVERAMI svetlosť stav. otvoru 4200/2575 mm, RÁM DVERÍ - Bezrámové bodové uchytenie (refer.systém Dorma), ZASKLENIE: Bezpečnostné vrstvené sklo Conect lepené čírou fóliou, vč. kovania | ks | 1
|  |  | 1 "D/49 |  | 1
337 | 760 | 76764-D50 | D50 D+M 8-DIELNA INTERIÉR. ZASKLENÁ STENA S 2-krídl. otv. DVERAMI svetlosť stav. otvoru 6179/2525 mm, RÁM DVERÍ - Bezrámové bodové uchytenie (refer.systém Dorma), ZASKLENIE: Bezpečnostné vrstvené sklo Conect lepené čírou fóliou, vč. kovania | ks | 1
|  |  | 1 "D/50 |  | 1
338 | 760 | 76764-D51 | D51 D+M OCEĽOVÉ JEDNOKRÍDLOVÉ DVERE DO OCELOVEJ ZÁRUBNE 800/2000+975, DVERNÉ KRÍDLO: - plné, hladké, profil dverného krídla opl/b, EI 30/D3 + SAMOZATVARAČ, vč. kovania | ks | 1
|  |  | 1 "D/51 |  | 1
339 | 760 | 76764-D55 | D55 D+M OCEĽOVÉ JEDNOKRÍDLOVÉ DVERE DO OCELOVEJ ZÁRUBNE 1000/850+plný nadsvetlík, DVERNÉ KRÍDLO: - plné, hladké, profil dverného krídla opl/b, EIS 30/D1, vč. kovania a samozatvárača | ks | 2
|  |  | 1+1 "D/55 |  | 2
340 | 760 | 76764-D58 | D58 D+M OCEĽOVÉ JEDNOKRÍDLOVÉ DVERE DO OCELOVEJ ZÁRUBNE 800/2000+680, DVERNÉ KRÍDLO: - plné, hladké, profil dverného krídla opl/b, EI 30/D3 + SAMOZATVARAČ, vč. kovania | ks | 1
|  |  | 1 "D/58 |  | 1
341 | 760 | 76764-D62 | D62 D+M NOVÉ SKLENENÉ DVOJKRÍDLOVÉ DVERE S NADSVETLÍKOM DO JESTVUJÚCEHO DREVENÉHO OSTENIA 1535/2000+680, REPASACIA DREVENEHO OSTENIA, DVERNÉ KRÍDLO: - bezrámové jednotabulové sklo-kalené, KOVANIE : nerezové bodové v rohových pozíciach, systém (refer. Dorma) | ks | 4
|  |  | 4 "D/62 |  | 4
342 | 760 | 76764-D66 | D66 D+M HLINÍKOVÁ INTERIÉROVÁ ZASKLENÁ STENA S DVOJKRÍDLOVÝMI A 1-KRÍDLOVÝMI DVERAMI, PRESKLENIE : bezpečnostné, vč. kovania, 1,555x2+7,402/3,13 m | ks | 1
|  |  | 1 "D/66 |  | 1
343 | 760 | 76764-D67 | D67 D+M 19 DIELNA INTERIÉROVÁ ZASKLENÁ STENA S DVOJKRÍDLOVÝMI DVERAMI, RÁM DVERÍ - Bezrámové bodové uchytenie systém (refer. Dorma), ZASKLENIE: Bezpečnostné vrstvené sklo (refer. Conect) lepené čírou fóliou, vč. kovania 5,11+5,11+6,204 /2,715 m | ks | 1
|  |  | 1 "D/67 |  | 1
344 | 760 | 76764-D70 | D70 D+M OCEĽOVÉ JEDNOKRÍDLOVÉ DVERE DO OCELOVEJ ZÁRUBNE 800/2000+1300, DVERNÉ KRÍDLO: - plné, hladké, profil dverného krídla opl/b, EI 30/D3 + SAMOZATVARAČ, vč. kovania | ks | 1
|  |  | 1 "D/70 |  | 1
345 | 760 | 76764-D72 | D72 D+M Dvere do bytu - OCEĽOVÉ JEDNOKRÍDLOVÉ DVERE DO OCELOVEJ ZÁRUBNE 900+575/2000+680 S BOČNÝM PLNÝM SVETLÍKOM + HORNÝM PLNÝM NADSVETLÍKOM, DVERNÉ KRÍDLO: - plné, hladké, profil dverného krídla opl/b, EI 30/D3, vč. kovania | ks | 2
|  |  | 2 "D/72 |  | 2
346 | 760 | 76764-D73 | D73 D+M Dvere do bytu - OCEĽOVÉ JEDNOKRÍDLOVÉ DVERE DO OCELOVEJ ZÁRUBNE 900+575/2000+680 S BOČNÝM PLNÝM SVETLÍKOM + HORNÝM PLNÝM NADSVETLÍKOM, DVERNÉ KRÍDLO: - plné, hladké, profil dverného krídla opl/b, EI 30/D3, vč. kovania | ks | 1
|  |  | 1 "D/73 |  | 1
347 | 760 | 76764-D74 | D74 D+M Dvere do bytu - OCEĽOVÉ JEDNOKRÍDLOVÉ DVERE DO OCELOVEJ ZÁRUBNE 900+380/2000+680 S BOČNÝM PLNÝM SVETLÍKOM + HORNÝM PLNÝM NADSVETLÍKOM, DVERNÉ KRÍDLO: - plné, hladké, profil dverného krídla opl/b, EI 30/D3, vč. kovania | ks | 1
|  |  | 1 "D/74 |  | 1
348 | 760 | 76764-D75 | D75 D+M Dvere do miestnosti - OCEĽOVÉ JEDNOKRÍDLOVÉ DVERE DO OCELOVEJ ZÁRUBNE 900+575/2000+680 S BOČNÝM PLNÝM SVETLÍKOM + HORNÝM PLNÝM NADSVETLÍKOM, DVERNÉ KRÍDLO: - plné, hladké, profil dverného krídla opl/b, EI 30/D3, vč. kovania | ks | 1
|  |  | 1 "D/75 |  | 1
349 | 760 | 76764-D76 | D76 D+M HLINÍKOVÁ INTERIÉROVÁ ZASKLENÁ STENA S 1-KRÍDLOVÝMI DVERAMI, EI30/D3+samozatvárač, PRESKLENIE : bezpečnostné, vč. kovania, 7,322+1,555/3,13 m | ks | 1
|  |  | 1 "D/76 |  | 1
350 | 760 | 76764-D77 | D77 D+M Výlez na 5.NP - OCEĽOVÉ JEDNOKRÍDLOVÉ VÝKLOPNÉ DVERE 900x1600, DVERNÉ KRÍDLO: - plné, hladké, profil dverného krídla opl/b, EIS 15/D3, vč. kovania, teleskopických schodov, spodných dvierok | ks | 1
|  |  | 1 "D/77 |  | 1
351 | 760 | 76764-D78 | D78 D+M OCEĽOVÉ JEDNOKRÍDLOVÉ DVERE DO OCELOVEJ ZÁRUBNE 800/2000, DVERNÉ KRÍDLO: - plné, hladké, profil dverného krídla opl/b, EI 30/D3 + S(C), vč. kovania | ks | 1
|  |  | 1 "D/78 |  | 1
352 | 760 | 76764-D79 | D79 D+M OCEĽOVÉ JEDNOKRÍDLOVÉ DVERE DO OCELOVEJ ZÁRUBNE 900/2000, DVERNÉ KRÍDLO: - plné, hladké, profil dverného krídla opl/b, vč. kovania | ks | 2
|  |  | 1+1 "D/79 |  | 2
353 | 760 | 76764-D8 | D8 D+M OCEĽOVÉ DVOJKRÍDLOVÉ DVERE DO OCELOVEJ ZÁRUBNE 1400/2000, DVERNÉ KRÍDLO: - plné, hladké, profil dverného krídla opl/b, EW 60/D1 + SAMOZATVARAČ (C), vč. kovania | ks | 1
|  |  | 1 "D/8 |  | 1
354 | 760 | 76764-D81 | D81 D+M PRESKLENÉ JEDNOKRÍDLOVÉ DVERE 650/2000, RÁM DVERÍ - (refer. Dorma Alexa AT23), brúsený hliník, KRÍDLO DVERÍ - bezpečnostné vrstvené sklo (refer. CONECT) lepené mliečnou fóliou, KOVANIE - závesy - (refer. DORMA JUNIOR OFFICE CLASSIC), hliník | ks | 2
|  |  | 1+1 "D/81 |  | 2
355 | 767 | 7679951010 | M+D Hliníková čistiaca rohož s vložkou z gumovej pilky a kartáčovej násady, výška rohože 22mm - 1145x6700mm -R08 | ks | 1
356 | 767 | 7679951011 | M+D Hliníková čistiaca rohož s vložkou z gumovej pilky a kartáčovej násady, výška rohože 22mm - 1450x6700mm -R08 | ks | 1
357 | 767 | 7679951012 | M+D Protišmýkový páska na schodiskových stupňoch, exteriérová, vrátane demontáže jestvujúcej pásky - R09 | m | 77.58
|  |  | 6,465*6*2 |  | 77.58
|  |  | Súčet |  | 77.58
358 | 767 | 767995101r | Montáž ostatných atypických kovových stavebných doplnkových konštrukcií, vrátane kotvenia a vŕtania otvorov pre kotvy | kg | 1350.154
"lemovanie otvorova VZT vid PD Statika ST13-ST19
"ST13
VZT1
"L60/6
|  |  | 5,42*(2*2,35) |  | 25.474
"L100/8
|  |  | 12,18*(2*1,2) |  | 29.232
"VZT 2
"L60/6
|  |  | 5,42*(2*2,85)*2 |  | 61.788
"VZT 3
"L60/6
|  |  | 5,42*(2*1,6) |  | 17.344
|  |  | Medzisúčet |  | 133.838
"ST14
VZT7
"L100/8
|  |  | 12,18*(2*1,5) |  | 36.54
VZT11
"L120/8
|  |  | 14,71*(2*5,25) |  | 154.455
VZT3
"L100/8
|  |  | 12,18*(2*1,7) |  | 41.412
"VZT 14
"L60/6
|  |  | 5,42*(2*5,2) |  | 56.368
"VZT 26
"L80/8
|  |  | 9,63*(2*2,9) |  | 55.854
"VZT 27
"L60/6
|  |  | 5,42*(2*2,05) |  | 22.222
|  |  | Medzisúčet |  | 366.851
"ST 15
"VZT 1.1
"L60/6
|  |  | 5,42*(2*1,7)*3 |  | 55.284
"VZT 1.2
"L80/8
|  |  | 9,63*(2*3,4) |  | 65.484
"VZT 1.7
"L60/6
|  |  | 5,42*(2*2) |  | 21.68
|  |  | Medzisúčet |  | 142.448
"ST 16
"VZT 2.1
"L60/6
|  |  | 5,42*(2*2,2) |  | 23.848
"VZT 2,2
"L60/6
|  |  | 5,42*(2*1,85) |  | 20.054
|  |  | Medzisúčet |  | 43.902
"ST17
"upe140
|  |  | 14,5*2,15 |  | 31.175
|  |  | Medzisúčet |  | 31.175
"ST18
"upe140
|  |  | 14,5*2,15 |  | 31.175
|  |  | Medzisúčet |  | 31.175
"ST 19
"VZT 5.1
"L60/6
|  |  | 5,42*(2*5,05) |  | 54.742
"VZT 5.2
"L60/6
|  |  | 5,42*(2*2,95) |  | 31.978
"VZT 5.3
"L80/8
|  |  | 9,63*(2*4) |  | 77.04
"VZT 5.4
"L80/8
|  |  | 9,63*(2*6,35) |  | 122.301
"VZT 5.5
"L60/6
|  |  | 5,42*(2*2,55) |  | 27.642
"VZT 5.6
"L60/6
|  |  | 5,42*(2*1,85) |  | 20.054
"VZT 5.7
"L60/6
|  |  | 5,42*(2*1,85) |  | 20.054
|  |  | Medzisúčet |  | 353.811
"ST20
"L80/60/6
|  |  | 6,37*15,8 |  | 100.646
"L100/6
|  |  | 9,26*15,8 |  | 146.308
|  |  | Medzisúčet |  | 246.954
|  | ocel | Súčet |  | 1350.154
359 | 141 | 1411200001000 | Oceľ S 235, vrátane povrchovej úpravy | kg | 1485.169
|  |  | ocel*1,1 |  | 1485.169
360 | 767 | 7679951020 | M+D Vetracie komíniky na streche Two 75 Bit | ks | 26
|  |  | 26 |  | 26
|  |  | Súčet |  | 26
361 | 775 | 7764110001 | Lepenie podlahových líšt soklových z nerezovej pásoviny na PUR penu - P101, P301, P302, 303, 304, P305, 306,307,308 | m | 1193.886
"P01
"1.NP
"101
|  |  | 68,614 |  | 68.614
"schodisko
|  |  | 0,725*2+1,29+0,515*2+1,18+0,9*4 |  | 8.55
"otvory
|  |  | -(1,255*2+1+0,95+13,705+1,575+4,93+6,64) |  | -31.31
"102
|  |  | 108,963 |  | 108.963
"otvory
|  |  | -(3,645+1,505+4,93+6,635+2,745+1,76+0,9+13,705) |  | -35.825
"103
|  |  | 9,16 |  | 9.16
"otvory
|  |  | -(0,9*2+1,255+2,745) |  | -5.8
"104
|  |  | 11,7 |  | 11.7
"otvory
|  |  | -(0,9+1,76) |  | -2.66
"105
|  |  | 7,823 |  | 7.823
"otvory
|  |  | -0,9 |  | -0.9
"107
|  |  | 5,3 |  | 5.3
"otvory
|  |  | -0,95 |  | -0.95
"109
|  |  | 21,474 |  | 21.474
"otvory
|  |  | -(1,255+0,95+1,76+2,675) |  | -6.64
"111
|  |  | 25,165 |  | 25.165
"otvory
|  |  | -(3,645+0,9*2+2,855+4,365) |  | -12.665
"117
|  |  | 17,612 |  | 17.612
"otvory
|  |  | -(0,95+0,9+1,22) |  | -3.07
"2.NP
"203
|  |  | 5,3 |  | 5.3
"otvory
|  |  | -0,935 |  | -0.935
"204
|  |  | 62,163 |  | 62.163
"schody
|  |  | 1,52+0,22*2+0,28*2 |  | 2.52
"otvory
|  |  | -(2,505+0,935+6,7+4,93+1,51+1,475+1,22+13,73) |  | -33.005
"205
|  |  | 21,939 |  | 21.939
"otvory
|  |  | -(2,505+1,83) |  | -4.335
"206
|  |  | 31,365 |  | 31.365
"otvory
|  |  | -(1,475+1,22+0,9*2+2,745+1,76) |  | -9
|  | sokel_P101 | Medzisúčet |  | 260.553
"P301
"1.PP
"-101
|  |  | 60,389 |  | 60.389
"schodisko
|  |  | 0,535*2+0,5*2+0,28*4 |  | 3.19
"otvory
|  |  | -(1,255+1+0,935+1,495+1,42+1,355) |  | -7.46
"-104
|  |  | 17,435 |  | 17.435
"otvory
|  |  | -1,255 |  | -1.255
"-109
|  |  | 17,271 |  | 17.271
"otvory
|  |  | -(0,935*2+2,895+0,745*5+0,8) |  | -9.29
"-117
|  |  | 19,425 |  | 19.425
"otvory
|  |  | -(1,495+1,37+0,935*3) |  | -5.67
"-120
|  |  | 8,781 |  | 8.781
"otvory
|  |  | -(0,8+0,745) |  | -1.545
"3.NP
"302
|  |  | 5,3 |  | 5.3
"otvory
|  |  | -(0,95+0,935+0,965) |  | -2.85
"303
|  |  | 20,719 |  | 20.719
"otvory
|  |  | -(0,965+1,22+0,915) |  | -3.1
"304
|  |  | 15,625 |  | 15.625
"otvory
|  |  | -(0,9+2,895) |  | -3.795
"305
|  |  | 18,421-3,119-1,95 |  | 13.352
"otvory
|  |  | -0,95 |  | -0.95
"306
|  |  | 16,364-4,781-2,87 |  | 8.713
"otvory
|  |  | -0,9 |  | -0.9
"307
|  |  | 20,931-(4,93*2) |  | 11.071
"otvory
|  |  | -(1,31+1,145) |  | -2.455
"309
|  |  | 21,524-(4,93*2) |  | 11.664
"otvory
|  |  | -(1,145+1,31) |  | -2.455
"311
|  |  | 28,281-(4,875*2)+0,32 |  | 18.851
"otvory
|  |  | -2,49 |  | -2.49
"312
|  |  | 15,017-(2,895+0,565+1,845) |  | 9.712
"otvory
|  |  | -0,99 |  | -0.99
"313
|  |  | 17,76-(3,215+0,565+4,2656) |  | 9.714
"otvory
|  |  | -0,99 |  | -0.99
"314
|  |  | 13,316-(0,565+1,885+2,895) |  | 7.971
"otvory
|  |  | -0,95 |  | -0.95
"315
|  |  | 24,588-(47,875*2)+0,32 |  | -70.842
"otvory
|  |  | -2,52 |  | -2.52
"317
|  |  | 20,612-4,93 |  | 15.682
"otvory
|  |  | -(1,31+2,49) |  | -3.8
"318
|  |  | 20,612-4,93 |  | 15.682
"otvory
|  |  | -(2,49+2,5) |  | -4.99
"320
|  |  | 23,981-(4,875+0,14) |  | 18.966
"otvory
|  |  | -2,505 |  | -2.505
"321
|  |  | 6,03 |  | 6.03
"4.NP
"404
|  |  | 21,005 |  | 21.005
"otvory
|  |  | -(0,965+1,22+0,915) |  | -3.1
"405
|  |  | 15,625 |  | 15.625
"otvory
|  |  | -(2,895+0,9) |  | -3.795
"406
|  |  | 18,453-(3,119+1,955) |  | 13.379
"otvory
|  |  | -0,95 |  | -0.95
"407
|  |  | 16,33-(4,789+2,87) |  | 8.671
"otvory
|  |  | -0,9 |  | -0.9
"409
|  |  | 18,563-(4,083+2,36) |  | 12.12
"otvory
|  |  | -0,9 |  | -0.9
|  | sokel_P301 | Medzisúčet |  | 244.896
"P302
"1.PP
"-110
|  |  | 10,578 |  | 10.578
"otvory
|  |  | -(0,745*2+1,04) |  | -2.53
"-113
|  |  | 44,133 |  | 44.133
"otvory
|  |  | -(1,355+1+0,8*14) |  | -13.555
"-115
|  |  | 42,094 |  | 42.094
"otvory
|  |  | -(1,42+1,05+0,8*4) |  | -5.67
|  | sokel_P302 | Medzisúčet |  | 75.05
"P303
"2.PP
"-234
|  |  | 29,152 |  | 29.152
"schodisko
|  |  | 0,605*2+0,9*2+1,18 |  | 4.19
"otvory
|  |  | -(1+0,935+2,88) |  | -4.815
"1.PP
"-111
|  |  | 10,001 |  | 10.001
"otvory
|  |  | -(0,745+0,8) |  | -1.545
"-121
|  |  | 15,63 |  | 15.63
"otvory
|  |  | -0,935 |  | -0.935
"-122
|  |  | 10,773 |  | 10.773
"otvory
|  |  | -(0,935+1) |  | -1.935
"-129
|  |  | 13,367 |  | 13.367
"otvory
|  |  | -1 |  | -1
"3.NP
"310
|  |  | 11,119 |  | 11.119
"otvory
|  |  | -(1,31+2,49+1,51*2) |  | -6.82
"316
|  |  | 10,801 |  | 10.801
"otvory
|  |  | -(1,31+2,52+1,51*2) |  | -6.85
"319
|  |  | 10,771 |  | 10.771
"otvory
|  |  | -(2,505+1,31+1,575) |  | -5.39
"325
|  |  | 58+33,5 |  | 91.5
"otvory
|  |  | -(1,575+0,95*2+1*2+1,575*3+0,99*2+1,3+0,87*2+0,935+0,9+6,036+5,11*2) |  | -33.311
"4.NP
"403
|  |  | 5,3 |  | 5.3
"otvory
|  |  | -(0,965+0,935*2) |  | -2.835
"408
|  |  | 34,037 |  | 34.037
"otvory
|  |  | -(0,95+0,9*3+1,505*2+0,8*2) |  | -8.26
"410
|  |  | 6,071 |  | 6.071
"otvory
|  |  | -(1,275+1) |  | -2.275
"411
|  |  | 40,945 |  | 40.945
"otvory
|  |  | -(0,935+1,575*2+1,555+7,32+1*3) |  | -15.96
|  | sokel_P303 | Medzisúčet |  | 201.726
"P304
"4.NP
"415
|  |  | 9,879 |  | 9.879
"otvory
|  |  | -(0,935+1+0,89) |  | -2.825
"417
|  |  | 19,051-4,082 |  | 14.969
"otvory
|  |  | -(0,89+2,36) |  | -3.25
"419
|  |  | 16,989-2,36 |  | 14.629
"otvory
|  |  | -0,95 |  | -0.95
"420
|  |  | 16,989-2,355 |  | 14.634
"otvory
|  |  | -0,95 |  | -0.95
"421
|  |  | 29,19-6,541 |  | 22.649
"otvory
|  |  | -(0,9+0,935+4,875) |  | -6.71
"422
|  |  | 15,017 |  | 15.017
"otvory
|  |  | -(0,99+2,895+1,845+0,7) |  | -6.43
"426
|  |  | 27,506 |  | 27.506
"otvory
|  |  | -(1*2+0,9+0,8*2+0,95*2+1,505) |  | -7.905
"430
|  |  | 17,76 |  | 17.76
"otvory
|  |  | -(4,265+0,95+2,875+0,7) |  | -8.79
"431
|  |  | 13,315 |  | 13.315
"otvory
|  |  | -(2,895+1,61+0,7+0,95) |  | -6.155
"432
|  |  | 36,976 |  | 36.976
"otvory
|  |  | -(1+4,875) |  | -5.875
"434
|  |  | 32,607 |  | 32.607
"otvory
|  |  | -(0,935+4,875) |  | -5.81
"435
|  |  | 14,296 |  | 14.296
"otvory
|  |  | -(3,15+0,9) |  | -4.05
"437
|  |  | 18,316 |  | 18.316
"otvory
|  |  | -(0,9*2+1,575*2) |  | -4.95
"438
|  |  | 14,045 |  | 14.045
"otvory
|  |  | -(0,9+3,15) |  | -4.05
|  | sokel_P304 | Medzisúčet |  | 197.898
"P305
"1.PP
"-105
|  |  | 12,016 |  | 12.016
"otvory
|  |  | -(0,935*4+0,84) |  | -4.58
"-107
|  |  | 8,701 |  | 8.701
"otvory
|  |  | -(0,935*2+0,75) |  | -2.62
"-108
|  |  | 12,383 |  | 12.383
"otvory
|  |  | -0,935 |  | -0.935
"-112
|  |  | 29,799 |  | 29.799
"otvory
|  |  | -(1,65+0,8+0,745*3+1,04) |  | -5.725
"-114
|  |  | 5,22 |  | 5.22
"otvory
|  |  | -1 |  | -1
"-116
|  |  | 4,065 |  | 4.065
"otvory
|  |  | -1,05 |  | -1.05
"-130
|  |  | 4,334 |  | 4.334
"otvory
|  |  | -0,75 |  | -0.75
"3.NP
"322
|  |  | 13,699 |  | 13.699
"otvory
|  |  | -(0,87+0,7*4) |  | -3.67
"323
|  |  | 13,738 |  | 13.738
"otvory
|  |  | -(0,87+0,7*4) |  | -3.67
"326
|  |  | 14,882 |  | 14.882
"otvory
|  |  | -(0,9+0,73) |  | -1.63
"327
|  |  | 7,512 |  | 7.512
"otvory
|  |  | -0,935 |  | -0.935
"4.NP
"412
|  |  | 13,84 |  | 13.84
"otvory
|  |  | -(0,8+0,7*4) |  | -3.6
"414
|  |  | 8,63 |  | 8.63
"otvory
|  |  | -0,8 |  | -0.8
|  | sokel_P305 | Medzisúčet |  | 117.854
"P306
"4.NP
"418
|  |  | 29,491 |  | 29.491
"otvory
|  |  | -(1+0,9*2+0,8*2+0,955*2+0,99+0,935+1,51) |  | -9.745
"433
|  |  | 12,403 |  | 12.403
"otvory
|  |  | -(1,575*2+0,935*2) |  | -5.02
"436
|  |  | 12,782 |  | 12.782
"otvory
|  |  | -(0,935*2+0,9*2+3,15+1,625) |  | -8.445
|  | sokel_P306 | Medzisúčet |  | 31.466
"P307
"4.NP
"416
|  |  | 10,247 |  | 10.247
"otvory
|  |  | -0,935 |  | -0.935
"423
|  |  | 5,749 |  | 5.749
"otvory
|  |  | -0,8 |  | -0.8
"425
|  |  | 8,6 |  | 8.6
"otvory
|  |  | -(0,8+2,79) |  | -3.59
"428
|  |  | 8,63 |  | 8.63
"otvory
|  |  | -(0,8+2,795) |  | -3.595
|  | sokel_P307 | Medzisúčet |  | 24.306
"P308
"4.NP
"424
|  |  | 12,251 |  | 12.251
"otvory
|  |  | -0,9 |  | -0.9
"427
|  |  | 12,263 |  | 12.263
"otvory
|  |  | -0,9 |  | -0.9
"429
|  |  | 5,749 |  | 5.749
"otvory
|  |  | -0,8 |  | -0.8
"439
|  |  | 13,409 |  | 13.409
"otvory
|  |  | -0,935 |  | -0.935
|  | sokel_P308 | Medzisúčet |  | 40.137
|  |  | Súčet |  | 1193.886
362 | 553 | 5534300080001 | Lišta soklová - nerezová pásovina 1,5x50 mm | m | 1185.916
|  |  | sokel_P101*1,05 |  | 273.581
|  |  | sokel_P301*1,05 |  | 257.141
|  |  | sokel_P302*1,05 |  | 78.803
|  |  | sokel_P303*1,05 |  | 211.812
|  |  | sokel_P304*1,05 |  | 207.793
|  |  | sokel_P305*1,05 |  | 123.747
|  |  | sokel_P306*1,05 |  | 33.039
|  |  | Súčet |  | 1185.916
"Pozn.: Uvažované so stratným na materiály 5%
363 | 767 | 998767203 | Presun hmôt pre kovové stavebné doplnkové konštrukcie v objektoch výšky nad 12 do 24 m | %
|  | 771 | Podlahy z dlaždíc
364 | 771 | 771576110 | Montáž podláh z dlaždíc keram. ukl. do tmelu flexibil.bez povrchovej úpravy alebo glaz. hlad. | m2 | 40.647
"keramicka dlazba
|  |  | p307+p308 |  | 40.647
|  | keram_dl | Medzisúčet |  | 40.647
|  |  | Súčet |  | 40.647
"Pozn.: vrátane všetkých potrebných profilov, dilatácie pomocou antikorových dilatačných lišt a škárovania vodonepriepustnou škárovacou hmotou
365 | 597 | 597641000002 | Dlaždice gresové -(refer. Industria HCBT62I041 Beige) - 1000x500x10 mm | m2 | 41.46
"dlažba
|  |  | (p307+p308)*1,02 |  | 41.46
|  |  | Súčet |  | 41.46
366 | 771 | 998771203 | Presun hmôt pre podlahy z dlaždíc v objektoch výšky nad 12 do 24 m | %
|  | 772 | Podlahy z prírodného a konglomerovaného kameňa
367 | 782 | 772501140 | Kladenie dlažby z kameňa z pravouhlých dosiek alebo dlaždíc hr. do 30 mm | m2 | 665.951
|  |  | p101+p302+P305 |  | 643.061
"R10
|  |  | 22,89 |  | 22.89
|  |  | Súčet |  | 665.951
"pozn. vrátane sparovania, rezania vodnym lucom a potrebneho prislusenstva
368 | 583 | 5838400110000 | Kamenná dlažba (refer. Nero zimbabwe) -165x330x10mm | m2 | 679.27
|  |  | (p101+p302+P305)*1,02 |  | 655.922
"R10
|  |  | 22,89*1,02 |  | 23.348
|  |  | Súčet |  | 679.27
369 | 782 | 998772203 | Presun hmôt pre kamennú dlažbu v objektoch výšky nad 12 do 60 m | %
|  | 775 | Podlahy vlysové a parketové
370 | 775 | 775411810 | Demontáž soklíkov alebo líšt pripevnených klincami, -0,00100t | m | 146.87
2pp
"-217
|  |  | 42,138+3,336*2+0,326*2+0,304*2+3,352*2-2,91-0,9*3-2,02-1,738-1,815 |  | 45.591
"-218
|  |  | 2,882*2+11,697*2-0,965-1,03-2,91+0,658*2+0,242*2 |  | 26.053
|  |  | Medzisúčet |  | 71.644
1pp
"-101
|  |  | 39,007+0,342+4,434+0,15-1,575-1,485-1,42-1,03-0,9 |  | 37.523
"-104
|  |  | 15,39 |  | 15.39
"-109
|  |  | 0,685+2,08+0,15*2+3,253+0,46+0,95+0,05*2+0,43+0,613+1,48+4,289-0,855 |  | 13.785
|  |  | Medzisúčet |  | 66.698
2 np
"203
|  |  | 1,564*2-0,8 |  | 2.328
|  |  | Medzisúčet |  | 2.328
3 np
"304
|  |  | (1,989+2,076) |  | 4.065
|  |  | -0,965 |  | -0.965
|  |  | Medzisúčet |  | 3.1
4 np
"406
"405
|  |  | (2,919+2,061) |  | 4.98
|  |  | -0,965-0,915 |  | -1.88
|  |  | Medzisúčet |  | 3.1
|  |  | Súčet |  | 146.87
371 | 775 | 775550080 | Montáž podlahy z laminátových a drevených parkiet, položená voľne, vrátane PE podložky a olištovania | m2 | 276.915
|  |  | p304+p306 |  | 276.915
|  |  | Súčet |  | 276.915
372 | 611 | 6119800500 | Vinilové parkety, 1295 x 243 x 5,0 mm, záťaž 33, ryha V8, spoj zámkový, povrchová úprava TPU, nosná doska UWF, korková podložka. | m2 | 282.453
|  |  | (p304+p306)*1,02 |  | 282.453
|  |  | Súčet |  | 282.453
373 | 775 | 998775203 | Presun hmôt pre podlahy vlysové a parketové v objektoch výšky nad 12 do 24 m | %
|  | 776 | Podlahy povlakové
374 | 775 | 776200830 | Odstránenie lepených hrán zo schodiskových stupňov -0,00030t | m | 27.542
2pp
"schodisko v mieste buducej rampy 2pp
|  |  | 1,051*6+1,37*2 |  | 9.046
|  |  | Medzisúčet |  | 9.046
"tocite schodisko 103
|  |  | 1,088*17 |  | 18.496
|  |  | Súčet |  | 27.542
375 | 775 | 776401800 | Demontáž soklíkov alebo líšt | m | 577.565
PVC sokel
2pp
"208
|  |  | 2,76+1,828 |  | 4.588
"211
|  |  | 20,72-0,9-0,8 |  | 19.02
|  |  | Medzisúčet |  | 23.608
1pp
"-105
|  |  | 12,033-0,8*3-0,838-0,484-0,063 |  | 8.248
"-117
|  |  | 20,12-1,575-0,965*3-1,37 |  | 14.28
"-121
|  |  | 3,132*3+4,957*2-0,965 |  | 18.345
|  |  | Medzisúčet |  | 40.873
kobercovy sokel
3 np
"323
|  |  | (4,923+1,66+0,152+0,743+0,153)+(4,905+0,565*2) |  | 13.666
"322
|  |  | (2,008+0,94+2,248)+(1,59) |  | 6.786
|  |  | -1,59 |  | -1.59
|  |  | (0,153+0,033)*2 |  | 0.372
"321
|  |  | (4,96+0,565*2)+(0,116+0,125+2,731+2,798+0,152+0,102) |  | 12.114
"320
|  |  | (4,96+0,565*2)+(0,11*2+2,72+1,22+1,525) |  | 11.775
"319
|  |  | (2,48+0,125+0,94+1,993)+(1,605) |  | 7.143
|  |  | -1,605 |  | -1.605
|  |  | (0,153+0,033)*2 |  | 0.372
"318
|  |  | (0,565*2+4,876)+(0,135+1,198+1,675+0,135+5,378) |  | 14.527
"317
|  |  | (3,166+3,51+0,06)+(1,885+0,565) |  | 9.186
"316
|  |  | (4,345+0,105+3,78)+(3,217+0,565) |  | 12.012
"315
|  |  | (4,344+0,1+3,78)+(1,845+0,565) |  | 10.634
"314
|  |  | (0,55*2+4,892)+(1,395+0,152+0,137+1,675+5,56) |  | 14.911
"313
|  |  | (0,781+2,422+2,008) |  | 5.211
|  |  | (0,153+0,033)*2 |  | 0.372
"312
|  |  | (4,96+0,595*2)+(0,102+4,264+0,102+1,38+1,525) |  | 13.523
"311
|  |  | (4,96+0,595*2)+(0,1+1,38+1,525+0,1+4,314) |  | 13.569
"307
|  |  | (4,375+3,717+0,275) |  | 8.367
"306
|  |  | (3,731+2,829+0,107+0,229+1,676) |  | 8.572
"303
|  |  | (4,842+4,42+0,838+0,47*2) |  | 11.04
|  |  | -0,965 |  | -0.965
"302
|  |  | (1,563*2) |  | 3.126
|  |  | -0,98 |  | -0.98
"310
|  |  | (1,605+0,2*2) |  | 2.005
|  |  | -1,605 |  | -1.605
|  |  | (0,153+0,033)*2 |  | 0.372
|  |  | (4,512+4,512-1,31) |  | 7.714
|  |  | -0,9 |  | -0.9
"305
|  |  | (1,78+0,1+0,1+2,993+4,67) |  | 9.643
|  |  | -0,9 |  | -0.9
"325
|  |  | (1,962+7,757+10,566+10,683-0,95-1,005-0,965+3,071+5,435+6,18+4,23+0,275) |  | 47.239
|  |  | -0,6-0,77*2-0,95-1,03 |  | -4.12
"330
|  |  | (4,187) |  | 4.187
4 np
"401
|  |  | (4,905+0,595*2)+(4,893+2,265+1,676) |  | 14.929
"424
|  |  | (3,576+4,512)+(1,605) |  | 9.693
|  |  | -1,605 |  | -1.605
|  |  | (0,153+0,033)*2 |  | 0.372
"423
|  |  | (3,81+0,595*2)+(5,349+5,349) |  | 15.698
|  |  | -0,935-0,965 |  | -1.9
"422
|  |  | (0,595*2+3,454)+(5,349+5,349+0,305+1,676*2) |  | 18.999
|  |  | -(0,965+0,9+1,865) |  | -3.73
"421
|  |  | (3,18+0,595*2)+(5,349*2) |  | 15.068
|  |  | -0,9-1,253-0,95-0,595 |  | -3.698
"420
|  |  | (4,512+4,512)+(1,575) |  | 10.599
|  |  | -1,575 |  | -1.575
|  |  | (0,153+0,033)*2 |  | 0.372
"419
|  |  | (0,596+0,727+0,595+3,115)+(1,035+5,348+5,348) |  | 16.764
|  |  | -1-0,935 |  | -1.935
"418
|  |  | (1,895+0,595)+(3,139+0,05+3,721) |  | 9.4
|  |  | -0,935-0,965 |  | -1.9
"417
|  |  | (4,295+0,595*2)+(3,99*2) |  | 13.465
|  |  | -0,95-0,965 |  | -1.915
"416
|  |  | (1,845+0,565)+(4,02+1,05+4,585) |  | 12.065
|  |  | -0,95 |  | -0.95
"415
|  |  | (0,688*2+4,876)+(5,408*2) |  | 17.068
|  |  | -0,134-0,553 |  | -0.687
"414
|  |  | (1,605+4,465*2)+(1,605) |  | 12.14
|  |  | -1,605 |  | -1.605
|  |  | (0,153+0,033)*2 |  | 0.372
"413
|  |  | (0,696+1,302)+(1,075+6,104+5,407) |  | 14.584
|  |  | -0,9 |  | -0.9
"412
|  |  | (0,696+1,302)+(1,075+6,104+5,407) |  | 14.584
|  |  | -0,9 |  | -0.9
"411
|  |  | (0,696+1,302+0,696+1,302)+(0,059+0,059+5,407+1,691*2+0,203+5,408) |  | 18.514
|  |  | -0,95 |  | -0.95
"410
|  |  | (4,465+4,465)+(1,605) |  | 10.535
|  |  | -1,605-0,95-0,98 |  | -3.535
|  |  | (0,153+0,033)*2 |  | 0.372
"409,408
|  |  | (4,357+3,731+0,275+3,731+1,691+0,229+0,147+2,816) |  | 16.977
"407
|  |  | (0,1+1,774+4,67+4,914) |  | 11.458
|  |  | -0,965-0,995-0,98 |  | -2.94
"404
|  |  | (0,838+4,419+4,843+0,47*2) |  | 11.04
|  |  | -0,965 |  | -0.965
"403
|  |  | (1,564+1,564) |  | 3.128
|  |  | -0,98 |  | -0.98
|  |  | 0,153*2 |  | 0.306
"426
|  |  | (1,962+3,03+3,593+5,405+2,92+3,072+7,635*2+1,605+0,647+1,605+6,638+3,59+1,549+1,605) |  | 52.491
|  |  | -1,03-0,8*2-0,95-1-1,376*2-0,965*2-0,8-0,95 |  | -11.012
|  |  | Medzisúčet |  | 513.084
|  |  | Súčet |  | 577.565
376 | 775 | 776511810 | Odstránenie povlakových podláh z nášľapnej plochy lepených bez podložky, -0,00100t | m2 | 1309.428
linoleum
2 pp
|  |  | 4,99+2,08+1,53+19,53 |  | 28.13
1pp
|  |  | 5,03+28,16+1,02+26,55+0,48+18,76+15,53 |  | 95.53
1 np
|  |  | 4,05+3,81 |  | 7.86
2 np
|  |  | 1,46 |  | 1.46
|  |  | Medzisúčet |  | 132.98
koberec
2pp
|  |  | 87,14+33,71+1,051*0,658+1,37*0,242 |  | 121.873
1pp
|  |  | 81,79-9,47+17,76+16,18 |  | 106.26
1 np
|  |  | 38,12+6,32*5,198+6,287*3,958 |  | 95.855
|  |  | 3,14*1,209*1,209*1,8 |  | 8.261
3 np
|  |  | 26,8+7,37+30,07+29,88+7,37+29,03+10,94+19,71+13,42+29,76+7,78+30,49+30,49+7,57+21,68 |  | 302.36
|  |  | 23,38+8,98+1,46+138,57-6,203*10,566+29,5 |  | 136.349
4 np
|  |  | 26,25+7,68+18,91+20,02+18,72+7,37+28,47+11,39+19,56+13,27+29,21+7,21+14,42+14,42 |  | 236.9
|  |  | 29,73+7,21+21,68+23,46+8,98+1,46+76,07 |  | 168.59
|  |  | Medzisúčet |  | 1176.448
|  |  | Súčet |  | 1309.428
377 | 775 | 776572410 | Lepenie textilných podláh - kobercov zo štvorcov, dielcov | m2 | 892.825
|  |  | p301+p303+p103 |  | 892.825
|  |  | Súčet |  | 892.825
378 | 697 | 697410002600 | Koberec kancelársky uzlíkový, záťažovej triedy 33 -(refer. MILLIKEN- FORMWORK 2.0 TRUS) | m2 | 878.191
|  |  | (p301+p303)*1,05 |  | 878.191
379 | 697 | 697410002601 | Koberec kancelársky uzlíkový, záťažovej triedy 33 -(refer. DESSO PALATINO A072 4406 L33,09 LRV 7,58) | m2 | 59.276
|  |  | (p103)*1,05 |  | 59.276
380 | 775 | 998776203 | Presun hmôt pre podlahy povlakové v objektoch výšky nad 12 do 24 m | %
|  | 777 | Podlahy syntetické
381 | 773 | 77751100210 | M+D (refer. Sikafloor Multidur ES-25 ESD): Epoxidová stierka hr. 2,1 mm elektrostaticky vodivá- (refer. Sikafloor 235ESD) RAL 1001 Beige,konduktívna vrstva - (refer.Sikafloor 220W Conductive), penetračný náter (refer. Sikafloor 156) , vrátane prípravy podkladu -P107 | m2 | 14.69
|  |  | p107 |  | 14.69
|  |  | Súčet |  | 14.69
382 | 773 | 77751100210s | M+D (refer. Sikafloor Multidur ES-25 ESD) - zvislé vytiahnutie na sokel do výšky 50mm, vrátane prechodového fabión- P107 | m | 7.018
"P107
"1.PP
"-119
|  |  | 8,701 |  | 8.701
"otvory
|  |  | -(0,933+0,75) |  | -1.683
|  |  | Súčet |  | 7.018
383 | 773 | 7775110221 | M+D (refer. Sikafloor PurCem HM-20 ):Epoxidová nosná stierka hr. 9 mm-Sikafloor 20 PurCem, posyp kremičitý pieskom, RAL 10001 Beige, penetračný záškrab, vrátane prípravy podkladu - P102, P111 | m2 | 536.201
|  |  | p102+p101 |  | 536.201
|  |  | Súčet |  | 536.201
384 | 773 | 7775110221s | M+D (refer. Sikafloor PurCem HM-20) - zvislé vytiahnutie na sokel do výšky 50mm, vrátane prechodového fabiónu - P102, P111 | m | 72.758
"P102
"1.NP
"110
|  |  | 24,282 |  | 24.282
"otvory
|  |  | -(1,22+0,915+0,89*2+1,32+0,88+0,9+0,82) |  | -7.835
"2.NP
"207
|  |  | 18,254 |  | 18.254
"otvory
|  |  | -(1,22+0,915+1,32+0,88+0,9+0,82) |  | -6.055
|  |  | Medzisúčet |  | 28.646
"P111
"2PP
"-219
|  |  | 38,728 |  | 38.728
"otvory
|  |  | -(0,9*2+0,935) |  | -2.735
"-221
|  |  | 9,019 |  | 9.019
"otvory
|  |  | -0,9 |  | -0.9
|  |  | Medzisúčet |  | 44.112
|  |  | Súčet |  | 72.758
385 | 773 | 7775110222 | M+D (refer. Sikafloor PurCem HB-22) :Epoxidový uzatvárací náter Sikafloor 31PurCem hr.0,5 mm, posyp kremičitý pieskom RAL 10001 Beige, epoxidová nosná stierka hr. 2,5 mm- Sikafloor 24 PurCem, penetračný záškrab, vrátane prípravy podkladu - P106,P113 | m2 | 31.47
|  |  | p106+p113 |  | 31.47
386 | 773 | 7775110222s | M+D (refer. Sikafloor PurCem HB-22) - zvislé vytiahnutie na sokel do výšky 50mm, vrátane prechodového fabiónu - P106, P113 | m | 38.19
"P106
"2.PP
"-214
|  |  | 13,373 |  | 13.373
"otvory
|  |  | -0,9 |  | -0.9
|  |  | Medzisúčet |  | 12.473
"P113
"2.PP
"-217
|  |  | 12,934 |  | 12.934
"otvory
|  |  | -0,9 |  | -0.9
"-225
|  |  | 14,583 |  | 14.583
"otvory
|  |  | -0,9 |  | -0.9
|  |  | Medzisúčet |  | 25.717
|  |  | Súčet |  | 38.19
387 | 773 | 7775110223 | M+D (refer. Sikafloor PurCem HS-21) : Epoxidová nosná stierka hr. 3 mm - (refer. Sikafloor 24 PurCem), posyp kremičitý pieskom RAL 1001 Beige, penetračný záškrab, vrátane prípravy podkladu - P108, P112 | m2 | 410.686
|  |  | p108+p112 |  | 410.686
|  |  | Súčet |  | 410.686
388 | 773 | 7775110223s | M+D (refer. Sikafloor PurCem HS-21) - zvislé vytiahnutie na sokel do výšky 50mm, vrátane prechodového fabiónu - P108, P112 | m | 352.78
"P108
"2.PP
"-204
|  |  | 22,767 |  | 22.767
"otvory
|  |  | -(0,9*2+1+1,52+1,295+0,7+0,915) |  | -7.23
"-205
|  |  | 6,839 |  | 6.839
"otvory
|  |  | -0,9 |  | -0.9
"-206
|  |  | 4,223 |  | 4.223
"otvory
|  |  | -0,7 |  | -0.7
"-208
|  |  | 8,335 |  | 8.335
"otvory
|  |  | -(0,7*2) |  | -1.4
"-209
|  |  | 12,028 |  | 12.028
"otvory
|  |  | -0,9 |  | -0.9
"-210
|  |  | 21,026 |  | 21.026
"otvory
|  |  | -1 |  | -1
"-211
|  |  | 9,635 |  | 9.635
"otvory
|  |  | -0,09 |  | -0.09
"-222
|  |  | (56,422-24,544) |  | 31.878
"otvory
|  |  | -(0,9*6+2,88+1,52+0,95+0,915+2,48) |  | -14.145
"-223
|  |  | 14,539 |  | 14.539
"otvory
|  |  | -0,9 |  | -0.9
"-224
|  |  | 14,862 |  | 14.862
"otvory
|  |  | -0,9 |  | -0.9
"-228
|  |  | 16,527 |  | 16.527
"otvory
|  |  | -0,9 |  | -0.9
"-229
|  |  | 19,618 |  | 19.618
"otvory
|  |  | -0,9 |  | -0.9
"-230
|  |  | 18,648 |  | 18.648
"otvory
|  |  | -0,9 |  | -0.9
"-231
|  |  | 17,243 |  | 17.243
"otvory
|  |  | -0,95 |  | -0.95
"-232
|  |  | 9,62 |  | 9.62
"otvory
|  |  | -0,9 |  | -0.9
"-233
|  |  | 12,595 |  | 12.595
"otvory
|  |  | -0,9 |  | -0.9
"-236
|  |  | 5,534 |  | 5.534
"otvory
|  |  | -(0,87+0,7*2) |  | -2.27
"1.PP
"-118
|  |  | 63,546 |  | 63.546
"otvory
|  |  | -(1,37+0,8*24) |  | -20.57
"5.NP
"501
|  |  | 41,656 |  | 41.656
"otvory
|  |  | -(0,9+1*2) |  | -2.9
"502
|  |  | 12,549 |  | 12.549
"otvory
|  |  | -(1+3,51) |  | -4.51
"503
|  |  | 9,627 |  | 9.627
"otvory
|  |  | -(1+2,995) |  | -3.995
"504
|  |  | 4,197 |  | 4.197
"otvory
|  |  | -0,9 |  | -0.9
|  |  | Medzisúčet |  | 308.732
"P112
"2.PP
"-215
|  |  | 13,373 |  | 13.373
"otvory
|  |  | -0,9 |  | -0.9
"-216
|  |  | 13,697 |  | 13.697
"otvory
|  |  | -0,9 |  | -0.9
"-218
|  |  | 29,018 |  | 29.018
"otvory
|  |  | -(0,9*8+1,52*2) |  | -10.24
|  |  | Medzisúčet |  | 44.048
|  |  | Súčet |  | 352.78
389 | 773 | 7776300301 | M+D (refer. Sika ComfortFloor PS-23) : Polyuretánový uzatvárací matný náter (refer. Sikafloor 305 W), hr. 0,1 mm, vrátane protišmykovej prísady (refer. Sikafloor Antislip Agent (5-7% hm), nosná stierka (refer. Sikafloor 330) hr.2mn, penetr. (refer.Sikafloor 156 - P109 | m2 | 17.63
|  |  | p109 |  | 17.63
390 | 773 | 7776300301s | M+D (refer.Sika ComfortFloor PS-23) - zvislé vytiahnutie na sokel do výšky 50mm, vrátane prechodového fabiónu-P109 | m | 2.901
"P109
"2PP
"-212
|  |  | 14,002 |  | 14.002
"otvory
|  |  | -(9*3) |  | -27
"-213
|  |  | 9,028 |  | 9.028
"otvory
|  |  | -0,9 |  | -0.9
"-235
|  |  | 8,671 |  | 8.671
"otvory
|  |  | -0,9 |  | -0.9
|  |  | Súčet |  | 2.901
391 | 773 | 7776300304 | M+D (refer. Sikafloor Multidur EB-24) :Polyuret. náter (refer. Sikafloor 264N), hr. 0,8 mm, RAL 9008 Antracit, posyp kremičitým pieskom, nosná vrstva (refer. Sikafloor 264N) hr.1mm, jemný posyp kremičitým pieskom, penetr. náter (refer.Sikafloor 161), vrátane prípravy podkladu - P110 | m2 | 418.94
|  |  | P110 |  | 418.94
|  |  | Súčet |  | 418.94
392 | 773 | 7776300304s | M+D (refer. Sikafloor Multidur EB-24) - zvislé vytiahnutie na sokel do výšky 50mm, vrátane prechodového fabiónu -P110 | m | 122.891
"P110
"2PP
"-222
|  |  | 24,544 |  | 24.544
"otvory
|  |  | -(2,45+0,95+0,9*2) |  | -5.2
"-226
|  |  | 101,232 |  | 101.232
"otvory
|  |  | -(1,065+3,19+0,95) |  | -5.205
"-227
|  |  | 9,42 |  | 9.42
"otvory
|  |  | -(0,95*2) |  | -1.9
|  |  | Súčet |  | 122.891
393 | 773 | 998777203 | Presun hmôt pre podlahy syntetické v objektoch výšky nad 12 do 24 m | %
|  | 781 | Obklady
394 | 771 | 781445018r | Montáž obkladov vnútor. stien z obkladačiek kladených do tmelu (refer. murexin profiflex kpf 35) | m2 | 210.749
"ST 06
1 np
"105
t
|  |  | 2,5*(1,65) |  | 4.125
|  |  | Medzisúčet |  | 4.125
4np
"424
t
|  |  | 2,5*(3,335) |  | 8.338
|  |  | -0,9*2,68 |  | -2.412
|  |  | Medzisúčet |  | 5.926
"ST 13
2pp
"-219
t
|  |  | 2,49*(2,975+2,76+5,03+0,905+2,385-1,891)+0,49*(0,145*2) |  | 30.43
|  |  | -0,935*2,02 |  | -1.889
b
|  |  | 2,49*(1,695+1,545+5,03+0,807+0,103)+0,49*(0,145*2) |  | 23
"-221
t
|  |  | 2,49*(1,545+2,75) |  | 10.695
|  |  | -0,9*2,02 |  | -1.818
b
|  |  | 2,49*(0,242) |  | 0.603
|  |  | Medzisúčet |  | 61.021
1np
"110
b
|  |  | 2,5*(1,234+0,673+0,945+3,798+1,76+1,008)+0,5*(0,145) |  | 23.618
|  |  | -1,22*2,525-0,915*2,525-0,98*2,02-0,965*2,02-0,85*2,525 |  | -11.466
t
|  |  | 2,5*(1,465+0,596+2,832+0,078+0,746+0,47*2-1,88) |  | 11.943
|  |  | -1,2*0,8-0,7*0,8 |  | -1.52
|  |  | Medzisúčet |  | 22.575
2np
"207
b
|  |  | 2,944*(4,267+3,734+2,913+0,698) |  | 34.186
|  |  | -1,2*2,583-0,915*2,583-0,95*2,975 |  | -8.289
t
|  |  | 2,944*(0,47*2+0,746) |  | 4.964
|  |  | Medzisúčet |  | 30.861
4 np
"416
t
|  |  | 2,5*(0,54+0,553+3,238) |  | 10.828
|  |  | -0,936*2,02 |  | -1.891
|  |  | Medzisúčet |  | 8.937
"ST 23
2pp
"-219
t
|  |  | 2,0*(2,53+0,7+0,145+0,845+2,675+3,415+0,7+0,145+0,46+2,407+0,145+0,7*2) |  | 31.134
"-221
t
|  |  | 2,0*(2,965+1,545) |  | 9.02
|  |  | Medzisúčet |  | 40.154
1np
"110
|  |  | 2,0*(0,115+3,014+3,014) |  | 12.286
|  |  | Medzisúčet |  | 12.286
2np
"207
|  |  | 2,1*(1,835+0,115)*2 |  | 8.19
|  |  | Medzisúčet |  | 8.19
"ST 31
2pp
"-219
|  |  | 2,49*(1,891) |  | 4.709
|  |  | -1,883*0,9 |  | -1.695
|  |  | 0,13*(1,883+0,9*2) |  | 0.479
|  |  | Medzisúčet |  | 3.493
1np
"110
|  |  | 2,5*(1,865) |  | 4.663
|  |  | -1,88*0,9 |  | -1.692
|  |  | Medzisúčet |  | 2.971
2np
"207
|  |  | 2,972*(1,878) |  | 5.581
|  |  | -1,865*0,9 |  | -1.679
|  |  | Medzisúčet |  | 3.902
"ST 38
1np
"110
|  |  | 2,5*(2,153+0,185*2) |  | 6.308
|  |  | Medzisúčet |  | 6.308
|  |  | Súčet |  | 210.749
"vrátane potrebného príslušenstva, sparovania a rezania vodnym lucom
395 | 597 | 597640000400 | Obkladačky keramické , špecifikácia podľa SO 01_5_1_Skladby konstrukcii | m2 | 214.964
|  |  | 210,749*1,02 |  | 214.964
|  |  | Súčet |  | 214.964
396 | 771 | 781445109r | Montáž obkladov vnútor. stien z obkladačiek kladených do tmelu, vrátane potrebného príslušenstva | m2 | 298.113
"ST 04
"412
|  |  | 2,5*(2,152) |  | 5.38
|  |  | -0,9*2,5 |  | -2.25
|  |  | Medzisúčet |  | 3.13
"ST 08
2pp
"-213
|  |  | 2,4*(1,255+0,9) |  | 5.172
"-235
|  |  | 2,4*(0,9+0,89) |  | 4.296
"-208
|  |  | 2,3*(0,86*2) |  | 3.956
|  |  | Medzisúčet |  | 13.424
1pp
"-130
|  |  | 2,5*(1,282) |  | 3.205
"-113
|  |  | 2,5*(3,315+3,076) |  | 15.978
|  |  | 2,5*(0,845+0,85+0,85) |  | 6.363
"-115
|  |  | 2,1*(0,9*4)+2,5*(3,305) |  | 15.823
|  |  | Medzisúčet |  | 41.369
3np
"323
|  |  | 2,5*(1,47+1,05+1,1+1,05) |  | 11.675
"322
|  |  | 2,5*(1,47+1,045+1,025+1,1) |  | 11.6
|  |  | Medzisúčet |  | 23.275
4np
"416
|  |  | 2,5*(1,221) |  | 3.053
"412
|  |  | 2,5*(1,015+1,015) |  | 5.075
"424
|  |  | 2,5*(1,17) |  | 2.925
|  |  | -0,555*0,6 |  | -0.333
|  |  | Medzisúčet |  | 10.72
"ST 09
1pp
"-113
|  |  | 2,5*(0,9*4) |  | 9
"-115
|  |  | 2,5*(2,743) |  | 6.858
|  |  | Medzisúčet |  | 15.858
4 np
"423
|  |  | 2,5*(1,575) |  | 3.938
"424
|  |  | 2,5*(3,335) |  | 8.338
|  |  | -0,958*0,6 |  | -0.575
"427
|  |  | 2,5*(3,335) |  | 8.338
|  |  | -0,6*(0,958) |  | -0.575
"429
|  |  | 2,5*(1,575) |  | 3.938
|  |  | Medzisúčet |  | 23.402
"ST 14- obklad
4 np
"424
|  |  | 2,5*(2,79) |  | 6.975
"427
|  |  | 2,5*(2,81) |  | 7.025
"439
|  |  | 2,5*(0,803) |  | 2.008
|  |  | Medzisúčet |  | 16.008
"ST 18
4 np
"415
|  |  | 2,6*(1,575) |  | 4.095
"416
|  |  | 2,5*(1,76+2,685) |  | 11.113
"414
|  |  | 2,5*(2,831) |  | 7.078
|  |  | Medzisúčet |  | 22.286
"ST 19
1 np
"105
|  |  | 2,5*(1,65+2,442) |  | 10.23
|  |  | Medzisúčet |  | 10.23
4np
"439
|  |  | 1,75*(2,5-0,6) |  | 3.325
|  |  | Medzisúčet |  | 3.325
"ST 22
4 np
"439
|  |  | 1,2*(0,15+4,018)+4,018*0,15 |  | 5.604
|  |  | Medzisúčet |  | 5.604
"ST 23
2pp
"-213
t
|  |  | 2,4*(1,549+0,9) |  | 5.878
|  |  | -0,9*2,02 |  | -1.818
"-235
t
|  |  | 2,4*(1,55+0,89+0,9)+0,977*2,02 |  | 9.99
|  |  | -0,9*2,02 |  | -1.818
|  |  | Medzisúčet |  | 12.232
"ST 25
2pp
"-213
b
|  |  | 2,4*(0,35+0,19) |  | 1.296
|  |  | 2,4*(0,9+1,36) |  | 5.424
"-235
t
|  |  | 2,4*(1,55) |  | 3.72
|  |  | -0,977*2,02 |  | -1.974
"-236
t
|  |  | 2,3*(0,98) |  | 2.254
|  |  | Medzisúčet |  | 10.72
3np
"323
t
|  |  | 2,5*(1,47+1,1+2,2) |  | 11.925
|  |  | -0,88*2,5 |  | -2.2
"322
t
|  |  | 2,5*(2,19+1,1) |  | 8.225
|  |  | -0,88*2,5 |  | -2.2
|  |  | Medzisúčet |  | 15.75
4np
"423
t
|  |  | 2,5*(1,318+1,318) |  | 6.59
"424
b
|  |  | 2,5*(1,62) |  | 4.05
|  |  | -0,6*(1,62) |  | -0.972
y
|  |  | 0,6*(2,189+0,958) |  | 1.888
"427
t
|  |  | 2,5*(2,81+3,353) |  | 15.408
|  |  | -0,9*2,68-0,6*(2,195) |  | -3.729
y
|  |  | 0,6*(2,195+0,96) |  | 1.893
"429
t
|  |  | 2,5*(1,3+1,3) |  | 6.5
"439
b
|  |  | 2,5*(0,806) |  | 2.015
y
|  |  | 0,6*(1,75) |  | 1.05
|  |  | Medzisúčet |  | 34.693
"ST 26
2pp
"-236
t
|  |  | 2,3*(0,98+1,833) |  | 6.47
|  |  | -0,87*2,02 |  | -1.757
|  |  | Medzisúčet |  | 4.713
"ST 28
2pp
"-213
|  |  | 2,4*(1,36*2) |  | 6.528
|  |  | -0,6*2,02*2 |  | -2.424
"-235
|  |  | 2,4*(1,55*2) |  | 7.44
|  |  | -0,65*2,02*2 |  | -2.626
|  |  | Medzisúčet |  | 8.918
"ST 32
1pp
"-130
t
|  |  | 2,5*(1,282+0,943*2) |  | 7.92
|  |  | -0,7*2,54 |  | -1.778
|  |  | Medzisúčet |  | 6.142
3np
"327
t
|  |  | 2,5*(0,95+2,822)*2 |  | 18.86
|  |  | -0,95*2,68 |  | -2.546
|  |  | Medzisúčet |  | 16.314
|  |  | Súčet |  | 298.113
"vrátane potrebného príslušenstva, sparovania a rezania vodnym lucom
397 | 597 | 597640000401 | Obkladačky keramické veľkoplošné 1000x500mm , (refer. Industria HCBT62I041 Beige) - 1000x500x10 mm | m2 | 304.075
|  |  | 298,113*1,02 |  | 304.075
|  |  | Súčet |  | 304.075
398 | 771 | 998781203 | Presun hmôt pre obklady keramické v objektoch výšky nad 12 do 24 m | %
|  | 784 | Maľby
399 | 784 | 784402801r | Repasácia asfaltového náteru | m2 | 198.696
2pp
"-227
|  |  | 0,5*(2,595+2,153)*2 |  | 4.748
|  |  | -0,9*0,5*2 |  | -0.9
"-226
|  |  | 0,5*(3,556+2,474+0,92+0,17+19,57+3,193+1,748)+(0,32+0,575)*2*3,065*2+3,735*(11,327+23,002+4,936+0,33) |  | 174.676
|  |  | 0,5*(0,32+0,575)*2*3 |  | 2.685
|  |  | -1*0,5-0,9*0,5 |  | -0.95
rampa
|  |  | 0,5*(6,93+15,933+2,28+11,731) |  | 18.437
|  |  | Medzisúčet |  | 198.696
|  |  | Súčet |  | 198.696
400 | 784 | 784410100 | Penetrovanie jednonásobné výšky do 3,8 m | m2 | 7705.844
401 | 784 | 7844222710 | Maliarska farba disperzná vodou riediteľná, oteruvzdorná, paropriepustná | m2 | 7705.844
"stropy
|  |  | C01+C02+C03+C06+C13 |  | 2016.206
|  |  | Medzisúčet |  | 2016.206
"ST 02
2pp
"-210
t
|  |  | 2,708*(3,124) |  | 8.46
|  |  | -1*2,02-0,9*2,02 |  | -3.838
"-209
t
|  |  | 2,708*(1,455) |  | 3.94
|  |  | -0,9*2,02 |  | -1.818
b
|  |  | 2,708*(4,562) |  | 12.354
"-212
b
|  |  | 2,4*(2,948)+2,4*(1,305+1,255)*2 |  | 19.363
t
|  |  | 2,4*(2,728) |  | 6.547
|  |  | -0,9*2,02 |  | -1.818
"-214
b
|  |  | 2,4*(2,385+1,354) |  | 8.974
t
|  |  | 2,4*(2,948+2,413) |  | 12.866
|  |  | -0,9*2,02 |  | -1.818
"-215
b
|  |  | 2,4*(2,385+1,355) |  | 8.976
t
|  |  | 2,4*(2,964+2,398) |  | 12.869
|  |  | -0,9*2,02 |  | -1.818
"-216
b
|  |  | 2,4*(1,355+2,59) |  | 9.468
t
|  |  | 2,4*(2,963+4,318+2,59) |  | 23.69
|  |  | -1,554*2,65 |  | -4.118
"-217
t
|  |  | 2,4*(4,318) |  | 10.363
b
|  |  | 2,4*(2,18) |  | 5.232
"-223
t
|  |  | 2,4*(2,385*2+4,885) |  | 23.172
|  |  | -0,895*2,02-0,9*2,02-0,445*(2,4+4,9+0,15) |  | -6.941
"-224
b
|  |  | 2,4*(0,8+0,19+0,46+0,19*2) |  | 4.392
|  |  | -0,445*(0,365+0,168) |  | -0.237
t
|  |  | 2,4*(0,905+0,22+2,355) |  | 8.352
|  |  | -0,9*2,02-0,445*(0,4) |  | -1.996
"-225
b
|  |  | 2,4*(0,19) |  | 0.456
t
|  |  | 2,4*(2,405+2,405+4,885) |  | 23.268
|  |  | -0,9*2,02 |  | -1.818
"-208
t
|  |  | 2,3*(1,2) |  | 2.76
"-206
t
|  |  | 2,4*(1,145+1,11*2) |  | 8.076
|  |  | -0,7*2,02 |  | -1.414
"-205
b
|  |  | 2,4*(1,843) |  | 4.423
t
|  |  | 2,4*(1,622+0,712+1,592) |  | 9.422
|  |  | -0,9*2,02-2,02*(0,135) |  | -2.091
"-228
b
|  |  | 2,4*(3,336+0,094) |  | 8.232
|  |  | -0,445*(0,4*2) |  | -0.356
t
|  |  | 2,4*(2,96) |  | 7.104
"-229
t
|  |  | 2,4*(4,505) |  | 10.812
b
|  |  | 2,4*(3,336+0,079+3,351+0,152) |  | 16.603
|  |  | -0,445*(0,4*2) |  | -0.356
"-230
t
|  |  | 2,4*(2,713+1,285) |  | 9.595
b
|  |  | 2,4*(3,32+3,574) |  | 16.546
|  |  | -0,4*0,445*2 |  | -0.356
"-231
t
|  |  | 2,4*(4,367) |  | 10.481
|  |  | -0,98*2,02-0,4*0,445 |  | -2.158
"-201
b
|  |  | 3,301*(1,878+0,289)+3,251*(0,153+0,08+0,075)+3,48*(1,743+3,481+2,39+2,75) |  | 44.221
|  |  | -0,901*(1,863+0,278) |  | -1.929
t
|  |  | 3,301*(1,47)+3,48*(0,828+1,481+0,758+0,13) |  | 15.978
|  |  | -0,901*(1,584+0,93) |  | -2.265
"-204
t
|  |  | 2,4*(1,249+0,696+1,633+1,542) |  | 12.288
|  |  | -0,7*2,02-1*2,02 |  | -3.434
b
|  |  | 2,4*(0,274+0,711+0,32+0,32+5,709) |  | 17.602
"-218
t
|  |  | 2,3*(11,85+10,794) |  | 52.081
|  |  | -0,895*2,02-0,9*2,02-0,935*2,02-0,9*2,02-0,96*2,02-0,9*2,02-0,9*2,02-1,554*2,35 |  | -16.56
"-222
t
|  |  | 2,4*(2,881+7,596)+2,4*(8,553+1,47) |  | 49.2
|  |  | -2,88*2,02-0,9*2,02*3-0,98*2,02 |  | -13.251
b
|  |  | 2,4*(1,74+1,34) |  | 7.392
"-234
t
|  |  | 2,6*(2,88+0,935) |  | 9.919
|  |  | -2,88*2,02-0,85*2,525 |  | -7.964
b
|  |  | 2,6*(11,691+1,961) |  | 35.495
|  |  | -1,03*2,18 |  | -2.245
|  |  | 0,288*(1,03+2,18*2) |  | 1.552
|  |  | Medzisúčet |  | 471.925
1pp
"-112
b
|  |  | 2,5*(36,055+2,758+1,372+0,152) |  | 100.843
|  |  | -1,65*2,525 |  | -4.166
|  |  | 0,061*(1,65+2,525*2)+0,061*(2,525) |  | 0.563
"-110
b
|  |  | 2,5*(2,393) |  | 5.983
"-109
b
|  |  | 2,5*(3,273+3,03) |  | 15.758
|  |  | -2,895*2,525-0,935*2,525 |  | -9.671
|  |  | 0,061*(2,895+2,525*2)+0,15*(0,935+2,525*2) |  | 1.382
t
|  |  | 2,5*(2,525+4,998) |  | 18.808
|  |  | -0,9*2,525 |  | -2.273
"-112b
b
|  |  | 2,5*(1,372+2,058+1,808+2,057+3,19) |  | 26.213
|  |  | -1,37*0,655-0,725*0,655-1,37*0,655 |  | -2.27
|  |  | 0,135*(1,37+0,655*2)+0,135*(0,725+0,655*2)+0,135*(1,37+0,655*2) |  | 0.998
"-111
b
|  |  | 2,5*(1,356+1,614) |  | 7.425
|  |  | -1,34*0,655 |  | -0.878
|  |  | 0,135*(1,34+0,655*2) |  | 0.358
t
|  |  | 2,5*(2,158) |  | 5.395
"-120
t
|  |  | 2,5*(2,814+1,626) |  | 11.1
|  |  | -0,965*2,02 |  | -1.949
"-119
b
|  |  | 2,5*(0,15+1,235+2,315) |  | 9.25
|  |  | -1,37*0,655 |  | -0.897
|  |  | 0,135*(1,37+0,655*2) |  | 0.362
t
|  |  | 2,5*(5,11+1,22) |  | 15.825
"-129
t
|  |  | 2,5*(2,99) |  | 7.475
"-121
t
|  |  | 2,5*(4,81+0,982) |  | 14.48
|  |  | -0,9*2,525 |  | -2.273
b
|  |  | 2,5*(1,985) |  | 4.963
"-122
b
|  |  | 2,5*(1,223) |  | 3.058
t
|  |  | 2,5*(1,67) |  | 4.175
"-107
b
|  |  | 2,5*(1,634+2,715) |  | 10.873
|  |  | -0,9*2,525 |  | -2.273
t
|  |  | 2,5*(2,732+1,634) |  | 10.915
|  |  | -0,9*2,525-0,7*2,54-1,2*0,8 |  | -5.011
"-105
t
|  |  | 2,5*(1,436+2,169) |  | 9.013
|  |  | -0,9*2,54-0,7*0,8 |  | -2.846
b
|  |  | 2,5*(1,695+1,317+0,29) |  | 8.255
|  |  | -0,95*2,527 |  | -2.401
|  |  | 0,23*(0,95+2,527*2) |  | 1.381
"-108
b
|  |  | 2,5*(4,585) |  | 11.463
t
|  |  | 2,5*(4,585+1,605*2) |  | 19.488
|  |  | -0,9*2,525 |  | -2.273
"-103
b
|  |  | 3,276*(2,031+0,728+1,47)+3,43*(1,805+2,585+2,822) |  | 38.591
t
|  |  | 3,276*(0,95)+3,43*(0,13+0,13+1,481+0,758*2) |  | 14.284
|  |  | -0,9*2,525 |  | -2.273
"-104
b
|  |  | 2,5*(2,838+0,152) |  | 7.475
|  |  | -2,49*2,525 |  | -6.287
|  |  | 0,15*(2,49+2,525) |  | 0.752
"-101
t
|  |  | 2,5*(2,895+9,33+0,938) |  | 32.908
|  |  | -0,9*2,525-1,545*2,525 |  | -6.174
|  |  | 0,15*(2,525) |  | 0.379
b
|  |  | 2,5*(1,645+1,946+1,56) |  | 12.878
|  |  | -1,645*2,525-0,99*2,18-1,59*2,525 |  | -10.327
|  |  | 0,15*(1,59+2,525)+0,29*(0,99+2,18*2) |  | 2.169
"-113
t
|  |  | 2,5*(3,862) |  | 9.655
|  |  | -1,235*2,525 |  | -3.118
b
|  |  | 2,5*(1,4*2+1,615+1,2) |  | 14.038
|  |  | -0,18*0,15*2 |  | -0.054
"-115
t
|  |  | 2,5*(3,305+1,42+0,305+0,125+1,715) |  | 17.175
|  |  | -1,42*2,525 |  | -3.586
b
|  |  | 2,5*(0,839+2,348+1,213) |  | 11
|  |  | -0,18*0,15*2 |  | -0.054
"-117
b
|  |  | 2,5*(3,382+0,15*2) |  | 9.205
t
|  |  | 2,5*(1,147+7,106+2,508) |  | 26.903
|  |  | -0,9*2,525-1,5*2,525-1,545*2,525 |  | -9.961
|  |  | Medzisúčet |  | 442.199
1np
"104
b
|  |  | 2,5*(3,797+1,996+1,843) |  | 19.09
|  |  | -1,76*2,525 |  | -4.444
|  |  | (0,097+0,033)*(1,76+2,525) |  | 0.557
"103
t
|  |  | 2,5*(1,255+0,575) |  | 4.575
|  |  | -1,255*2,525 |  | -3.169
|  |  | 0,15*(1,255+2,525*2) |  | 0.946
"107
t
|  |  | 2,5*(0,935+0,935) |  | 4.675
|  |  | -0,9*2,525*2 |  | -4.545
b
|  |  | 2,5*(1,564+1,564) |  | 7.82
|  |  | -0,95*2,525 |  | -2.399
"108
b
|  |  | 2,985*(1,332+0,57+0,4)+3,086*(1,8+2+2,736) |  | 27.042
t
|  |  | 2,985*(0,935)+3,086*(1,496+0,774*2+0,125*2) |  | 12.956
|  |  | -0,9*2,525 |  | -2.273
"109
t
|  |  | 2,5*(2,473) |  | 6.183
|  |  | -1,256*2,525 |  | -3.171
|  |  | 0,305*(1,256+2,525) |  | 1.153
b
|  |  | 2,5*(0,186+4,236+0,625+3,063+0,305+1,497) |  | 24.78
|  |  | -0,625*2,583 |  | -1.614
|  |  | 0,15*(2,675+2,583*2)+0,15*(1,76+2,525*2) |  | 2.198
"117
b
|  |  | 2,5*(4,706+0,884+1,22+3,258) |  | 25.17
|  |  | -0,995*2,525-0,9*2,525 |  | -4.785
"111
b
|  |  | 6,026*(3,81+5,182+7,468) |  | 99.188
|  |  | -0,95*2,575-0,98*2,575-2,895*6,010 |  | -22.369
|  |  | 0,052*(2,895+6,010*2)+(0,072+0,033)*(6,058*4) |  | 3.32
"101
b
|  |  | (0,033+0,078)*(1,51+2,525*2)+(0,033+0,078)*(4,86+2,583*2)+(0,033+0,078)*(6,64+2,182*2) |  | 3.062
|  |  | 2,5*(5,354+5,326-0,6) |  | 25.2
|  |  | -0,6*0,6-1,041*2,18-0,95*2,525 |  | -5.028
t
|  |  | 2,5*(2,543+2,504) |  | 12.618
|  |  | -1,255*2,525-1,257*2,525 |  | -6.343
ô102
b
|  |  | 6,026*(8,393+4,15+0,671+0,305+0,607+0,64+7,513+0,635+0,175+0,213+4,725) |  | 168.891
|  |  | -0,6*2,477-0,64*5,677*2-0,6*2,59 |  | -10.307
|  |  | (0,079+0,033)*(6,236*2)+(0,079+0,033)*(3,236*2*4) |  | 4.296
t
|  |  | 6,026*(3,86+3,86+0,4) |  | 48.931
|  |  | Medzisúčet |  | 432.204
2np
"207
t
|  |  | 2,943*(3,343+0,611+0,938+0,092) |  | 14.668
|  |  | -1,2*(0,8)-1,2*0,8-0,7*0,8 |  | -2.48
"203
t
|  |  | 2,943*(0,965*2) |  | 5.68
|  |  | -0,9*2,975*2 |  | -5.355
b
|  |  | 2,943*(1,564*2) |  | 9.206
|  |  | -0,95*2,975 |  | -2.826
"201
t
|  |  | 3,62*(0,934)+3,772*(0,114+0,758+1,51+0,758+0,114) |  | 15.655
|  |  | -0,9*2,975 |  | -2.678
b
|  |  | 3,62*(1,332+0,3)+3,772*(2,57+2,817+1,8) |  | 33.017
"204
b
|  |  | 2,951*(8,262+7,468) |  | 46.419
|  |  | -2,505*2,975-1,03*2,18-0,965*3,67-1,475*2,975-1,2*2,972 |  | -21.194
|  |  | 0,05*(2,505+2,975*2)+0,32*(1,03+2,18*2)+(0,079+0,033)*(3,67*6) |  | 4.614
t
|  |  | 2,951*(0,965) |  | 2.848
|  |  | -0,965*2,975 |  | -2.871
"205
b
|  |  | 2,951*(2,505+3,794+4,566+1,83) |  | 37.463
|  |  | -3,922*1,068-1,76*2,583-2,505*2,975 |  | -16.187
|  |  | (0,077+0,048)*(1,76+2,583*2)+0,15*(2,505+2,975) |  | 1.688
"206
b
|  |  | 2,951*(6,063+4,32+3,058+0,655+0,29+6,255) |  | 60.912
|  |  | -1,475*2,975-4,282*1,068-0,625*2,583-1,86*2,02 |  | -14.333
|  |  | 0,29*(1,86+2,02*2)+(0,078+0,033)*(1,76+2,583*2)+(0,078+0,033)*(2,725+2,583*2) |  | 3.356
|  |  | Medzisúčet |  | 167.602
3np
"316
b
|  |  | 2,68*(1,575+3,672) |  | 14.062
|  |  | -2,52*2,877-1,51*2,638 |  | -11.233
|  |  | 0,3*(2,52+2,877*2)+(0,078+0,033)*(1,51+2,698*2) |  | 3.249
"315
b
|  |  | 2,68*(1,675*2)+3,105*(4,132+4,132) |  | 34.638
|  |  | -2,52*2,877 |  | -7.25
|  |  | 0,3*(2,52+2,877*2) |  | 2.482
"314
b
|  |  | 2,68*(2,895+0,384+0,268)+3,13*(3,649) |  | 20.927
|  |  | -2,895*2,718 |  | -7.869
t
|  |  | 2,68*(2,895+3,648)+2,927*(0,086) |  | 17.787
|  |  | -0,95*2,68 |  | -2.546
"313
b
|  |  | 2,68*(0,061+0,061+4,282)+2,68*(1,233*2)+2,68*(2,972*2)+2,68*(0,676*2) |  | 37.965
|  |  | -4,265*2,718 |  | -11.592
t
|  |  | 2,68*(4,282) |  | 11.476
|  |  | -0,95*2,68 |  | -2.546
"320
b
|  |  | 2,68*(1,705*2)+2,68*(3,827+4,573+3,103) |  | 39.967
|  |  | -2,52*2,877 |  | -7.25
|  |  | 0,305*(2,52+2,877*2) |  | 2.524
"319
b
|  |  | 2,68*(1,51+3,656) |  | 13.845
|  |  | -2,52*2,877-1,51*2,698 |  | -11.324
|  |  | 0,05*(2,52+2,877*2)+(0,078+0,033)*(1,51+2,698*2) |  | 1.18
t
|  |  | 2,68*(3,656) |  | 9.798
|  |  | -1,31*2,877 |  | -3.769
|  |  | 0,205*(1,31+2,877*2) |  | 1.448
"318
b
|  |  | 2,68*(1,705)+2,68*(4,93) |  | 17.782
t
|  |  | 2,68*(1,705)+2,68*(4,267+4,267) |  | 27.441
|  |  | -1,3*2,877-2,505*2,877 |  | -10.947
|  |  | 0,15*(1,905)+0,305*(2,505+2,877*2) |  | 2.805
"317
b
|  |  | 2,68*(1,676)+2,68*(4,632) |  | 16.905
t
|  |  | 2,68*(1,676)+2,68*(4,267*2) |  | 27.363
|  |  | -2,505*2,877-1,325*2,877 |  | -11.019
|  |  | 0,205*(1,325+2,877*2) |  | 1.451
"312
b
|  |  | 2,68*(0,061+0,061+2,925)+2,68*(0,297+1,233)+2,68*(2,972)+2,68*(0,676) |  | 22.043
|  |  | -2,925*2,718 |  | -7.95
t
|  |  | 2,68*(1,233)+2,68*(2,972)+2,68*(0,676+2,925) |  | 20.92
|  |  | -0,95*2,68 |  | -2.546
"311
b
|  |  | 2,68*(4,284)+2,68*(1,676*2) |  | 20.464
|  |  | 0,275*(2,877) |  | 0.791
t
|  |  | 2,68*(4,284) |  | 11.481
|  |  | -2,505*2,877 |  | -7.207
|  |  | 0,275*(2,505+2,877) |  | 1.48
"310
b
|  |  | 2,68*(1,59) |  | 4.261
|  |  | -1,51*2,698 |  | -4.074
|  |  | (0,078+0,033)*(1,51+2,698*2)+0,275*(2,877) |  | 1.558
t
|  |  | 2,68*(3,83*2) |  | 20.529
|  |  | -1,3*2,877-2,505*2,877 |  | -10.947
|  |  | 0,205*(1,3+2,877*2)+0,275*(2,505+2,877) |  | 2.926
"309
b
|  |  | 2,68*(1,705*2) |  | 9.139
t
|  |  | 2,68*(4,394+0,395+0,601)+2,68*(1,672+4,497+2,135) |  | 36.7
|  |  | -1,145*2,68-1,31*2,877 |  | -6.837
|  |  | 0,205*(1,31+2,877*2) |  | 1.448
"307
b
|  |  | 2,68*(1,676*2) |  | 8.983
t
|  |  | 2,68*(0,6+4,427)+2,68*(4,427-0,6+4,555) |  | 35.936
|  |  | -0,95*2,68-1,35*2,877 |  | -6.43
|  |  | 0,205*(1,35+2,877*2) |  | 1.456
"306
b*
|  |  | 2,68*(1,661+0,16+1,661)+2,68*(2,63) |  | 16.38
t
|  |  | 3,68*(2,07) |  | 7.618
"305
b
|  |  | 2,68*(1,705+1,661+0,167)+2,68*(0,807+4,485) |  | 23.651
|  |  | -0,655*2,85 |  | -1.867
|  |  | 0,095*(0,655+2,85*2) |  | 0.604
t
|  |  | 2,68*(2,07) |  | 5.548
"304
b
|  |  | 2,68*(2,3895+3,26+2,883+0,728)+2,68*(0,88) |  | 27.177
|  |  | -2,68*(0,965+0,965)-2,895*2,718 |  | -13.041
|  |  | 0,05*(2,895+2,718*2) |  | 0.417
"303
b
|  |  | 2,68*(4,267+2,017+0,965+4,282+3,49+0,66) |  | 42.025
|  |  | -1,22*2,718-0,915*2,718-0,965*2,68*2-0,965*2,68 |  | -13.562
|  |  | 0,05*(1,22+2,718*2)+0,05*(0,915+2,718*2) |  | 0.65
t
|  |  | 2,68*(0,745+0,47*2+0,685+1,816) |  | 11.218
"302
b
|  |  | 2,68*(1,564*2) |  | 8.383
|  |  | -0,965*2,68 |  | -2.586
|  |  | 0,15*(0,965+2,68*2) |  | 0.949
t
|  |  | 2,68*(0,935*2) |  | 5.012
|  |  | -0,9*2,68*2 |  | -4.824
"301
b
|  |  | 3,13*(1,332+0,3)+3,257*(2,57+2,817+1,8) |  | 28.516
t
|  |  | 3,13*(0,935)+3,257*(0,17*2+1,551+0,788*2) |  | 14.219
|  |  | -0,9*2,68 |  | -2.412
"326
b
|  |  | 2,2*(1,676) |  | 3.687
t
|  |  | 2,2*(5,93+1,528)*2 |  | 32.815
|  |  | -0,8*2,68-0,255*2,02-0,95*3,13-1,676*3,13-0,95*2,832 |  | -13.569
"322
t
|  |  | 2,5*(1,47) |  | 3.675
"325
t
|  |  | 2,68*(2,91+3,3353+2,135+0,862+0,722+4,758+0,682+4,758+1,114+2,135+5,435+3,248+1,32+4,758+0,552+0,935) |  | 106.287
|  |  | 2,68*(0,472+0,761+0,6+1,05+0,6+0,852+0,761+0,677+0,567) |  | 16.991
|  |  | -0,95*2,368*4-0,9*2,68-0,255*2,02-0,6*0,6-0,88*2,68*2-1,35*2,877-0,95*2,68 |  | -23.432
b
|  |  | 2,68*(0,592+1,575+1,094+2,135+1,59+0,842+2,135+3,247+1,23+1,66+0,288+4,834+1,645) |  | 61.284
|  |  | 2,68*(0,3+0,6+0,6+0,761+0,852+0,254+0,567) |  | 10.543
|  |  | -0,9*2,1*2-1,51*2,698-0,935*2,13-0,99*2,18-1,545*2,88 |  | -16.453
|  |  | 0,305*(0,9+2,1*2)+(0,078+0,033)*(1,51+2,698*2)+0,3*(1,545+2,88*2) |  | 4.514
|  |  | Medzisúčet |  | 712.291
4np
"434
b
|  |  | 2,68*(0,467+0,467)+3,305*(0,126*2+4,73*2) |  | 34.601
|  |  | -0,935*2,68 |  | -2.506
"433
b
|  |  | 2,68*(1,575+4,571+1,575+0,21) |  | 21.255
|  |  | -1,51*2,698-0,935*2,68-1,575*2,85 |  | -11.069
|  |  | (0,078+0,033)*(1,51+2,698*2)+0,05*(1,575+2,85*2) |  | 1.13
t
|  |  | 2,68*(4,293) |  | 11.505
|  |  | -0,9*2,68 |  | -2.412
"435
b
|  |  | 2,68*(0,467*2)+2,68*(0,126*2+1,105+1,105) |  | 9.101
t
|  |  | 2,68*(2,268+2,268) |  | 12.156
"437
b
|  |  | 2,68*(0,467*2+0,467)+2,68*(0,126*2+0,126+1,104+1,105*2+0,305) |  | 14.467
t
|  |  | 2,68*(0,467)+2,68*(0,126+2,284+3,372) |  | 16.747
|  |  | -0,9*2,68 |  | -2.412
"438
b
|  |  | 2,68*(0,126+1,105)+2,68*(0,467) |  | 4.551
t
|  |  | 2,68*(0,126+3,372+2,27)+2,68*(0,467) |  | 16.71
|  |  | -0,9*2,68 |  | -2.412
"432
b
|  |  | 2,68*(0,467*2)+2,68*(0,126*2+5,236+5,208) |  | 31.168
|  |  | -0,9*2,68 |  | -2.412
"430
b
|  |  | 2,68*(0,185*2+4,239)+2,68*(4,813*2) |  | 38.15
|  |  | -0,965*2,02-4,265*2,718 |  | -13.542
t
|  |  | 2,68*(4,239) |  | 11.361
|  |  | -0,9*2,68 |  | -2.412
"431
b
|  |  | 2,68*(0,185*2+2,91)+2,68*(0,305)+2,68*(0,762+0,293+2,758)+2,68*(0,18+0,18) |  | 20.791
|  |  | -0,965*2,02-2,895*2,718 |  | -9.818
t
|  |  | 2,68*(0,305)+2,68*(0,521+2,758)+2,68*(2,91) |  | 17.404
|  |  | -0,965*2,02-0,8*2,68 |  | -4.093
"422
b
|  |  | 2,68*(0,185*2+2,895)+2,68*(1,683+0,298+2,734)+2,68*(0,305)+2,68*(0,18) |  | 22.686
|  |  | -2,895*2,718 |  | -7.869
t
|  |  | 2,68*(1,835+2,743)+2,68*(0,305)+2,68*(2,925+0,152) |  | 21.333
|  |  | -0,9*2,68 |  | -2.412
"421
b
|  |  | 2,68*(0,182*2+5,473+1,205)+2,68*(0,305*2) |  | 20.507
t
|  |  | 2,68*(4,234) |  | 11.347
|  |  | -0,9*2,68*2 |  | -4.824
"420
b
|  |  | 2,68*(0,098+1,105)+2,68*(0,475) |  | 4.497
t
|  |  | 2,68*(0,097+2,498+2,59+1,394+2,59)+2,68*(0,475+0,3*2+2,36+0,144*2) |  | 34.551
|  |  | -0,95*2,68 |  | -2.546
"419
b
|  |  | 2,68*(0,097)+2,68*(1,579) |  | 4.492
t
|  |  | 2,68*(2,59+2,498+0,097)+2,68*(4,442+2,392+0,145+0,3+0,475) |  | 34.677
|  |  | -0,9*2,68 |  | -2.412
"417
b
|  |  | 2,68*(0,125*2+1,104)+2,68*(0,475+1,58) |  | 9.136
t
|  |  | 2,68*(4,328) |  | 11.599
"409
b
|  |  | 2,68*(0,126*2+1,105+1,105)+2,68*(0,475*2) |  | 9.144
t
|  |  | 2,68*(4,238-0,3)+2,68*(0,3+0,06) |  | 11.519
"407
b
|  |  | 2,68*(0,594+0,141+0,622+0,532+3,162)+2,68*(0,55*2) |  | 16.485
t
|  |  | 2,68*(2,055) |  | 5.507
"406
b
|  |  | 2,68*(0,623*2+0,533+0,547+0,229+0,09+0,618+4,527)+2,68*(0,55*2) |  | 23.825
|  |  | -0,633*2,718 |  | -1.72
t
|  |  | 2,68*(2,055) |  | 5.507
"405
b
|  |  | 2,68*(2,895*2+4,834) |  | 28.472
|  |  | -2,895*2,718-2,68*(0,98+0,965) |  | -13.081
|  |  | 0,05*(2,895+2,718*2) |  | 0.417
"404
b
|  |  | 2,68*(4,262+0,728+1,983+0,98+4,267+3,489) |  | 42.1
|  |  | -1,22*2,718-0,915*2,718-2,68*(0,965+0,98)-0,9*2,68 |  | -13.428
|  |  | 0,05*(1,22+2,718*2)+0,05*(0,915+2,718*2) |  | 0.65
t
|  |  | 2,68*(0,671+0,47*2+0,745) |  | 6.314
"403
t
|  |  | 2,68*(0,935*2) |  | 5.012
|  |  | -0,9*2,68-0,9*3,3 |  | -5.382
b
|  |  | 2,68*(1,564*2) |  | 8.383
|  |  | -0,915*2,68 |  | -2.452
"402
b
|  |  | 3,33*(3,132+2,57+3,132) |  | 29.417
t
|  |  | 3,33*(0,935+1,511*2+0,788*2-1,252) |  | 14.256
|  |  | -0,9*3,33 |  | -2.997
"436
t
|  |  | 2,68*(0,915*2+0,205+1,849) |  | 10.409
|  |  | -0,9*2,68 |  | -2.412
b
|  |  | 2,68*(3,165+1,666) |  | 12.947
"415
t
|  |  | 2,68*(3,322+1,265) |  | 12.293
|  |  | -0,935*2,02 |  | -1.889
"408
b
|  |  | 2,68*(11,365+1,575+1,645) |  | 39.088
|  |  | -0,9*2,1*2-1,51*2,698-0,41*(0,302) |  | -7.978
|  |  | (0,078+0,033)*(1,51+2,698*2) |  | 0.767
t
|  |  | 2,68*(4,572) |  | 12.253
|  |  | -0,9*2,68 |  | -2.412
"411
b
|  |  | 2,6*(1,946+0,885) |  | 7.361
|  |  | -1,013*2,18 |  | -2.208
t
|  |  | 2,6*(0,114+3,575+2,201+1,212) |  | 18.465
|  |  | -0,6*0,6-0,41*(0,512) |  | -0.57
ô414
t
|  |  | 2,5*(1,5) |  | 3.75
|  |  | -0,306*3,305 |  | -1.011
"418
t
|  |  | 2,6*(4,572+5,419+7,555+1,472+1,629) |  | 53.682
|  |  | -0,95*2,68*2-0,95*2,68-0,9*2,68-0,95*2,68-0,41*(0,3*4+0,534) |  | -13.307
b
|  |  | 2,6*(1,575) |  | 4.095
|  |  | -1,51*2,698 |  | -4.074
|  |  | (0,078+0,033)*(1,51+2,698*2) |  | 0.767
"411
t
|  |  | 2,6*(1,5+2,79) |  | 11.154
|  |  | -0,9*2,68-0,41*(0,302) |  | -2.536
"426
t
|  |  | 2,6*(4,283+1,475+3,095+2,926+1,179) |  | 33.691
|  |  | -0,41*(0,287)-0,9*2,68*4-0,965*2,02 |  | -11.715
b
|  |  | 2,6*(4,61+1,575+0,288+3,08)+2,6*(0,286) |  | 25.581
|  |  | -0,151*2,698-1*2,68 |  | -3.087
|  |  | (0,073+0,038)*(1,51+2,698*2) |  | 0.767
"428
t
|  |  | 2,5*(2,619)+2,5*(0,181+1,515) |  | 10.788
|  |  | -0,9*2,68 |  | -2.412
"439
b
|  |  | 2,105*(4,855) |  | 10.22
|  |  | Medzisúčet |  | 743.186
5np
"504
b
|  |  | (3,795+3,932)/2*1,847 |  | 7.136
|  |  | -0,611*0,601 |  | -0.367
|  |  | 0,065*(0,611+0,601*2) |  | 0.118
"501
b
|  |  | (3,787+3,259)/2*(3,172)+3,259*(3,662) |  | 23.109
|  |  | (3,883+3,795)/2*(0,106+11,45) |  | 44.363
|  |  | (3,883+2,752)/2*(5,333) |  | 17.692
|  |  | (3,13+3,932)/2*(10,345) |  | 36.528
|  |  | -0,45*0,45-0,45*0,45-0,9*1,955 |  | -2.165
|  |  | 0,084*(0,45+0,45*2)*2+0,08*(0,9+1,955*2) |  | 0.612
"502
b
|  |  | 3,238*(3,51)+2,774*(3,51)+2,758*(3,238+2,774)/2*2 |  | 37.683
|  |  | -0,78*2,2-3,51*2,323-1,237*2,02-0,81*(3,795+3,932)/2 |  | -15.498
|  |  | 0,08*(0,78+2,2*2)+0,082*(3,51+2,323*2)+0,13*(1,237+2,02*2) |  | 1.769
"503
b
|  |  | 2,753*(2,996)+1,809*(2,753+3,052)/2*2 |  | 18.749
|  |  | -2,996*2,323-0,288*(4,525+3,052)/2-0,225*0,261*2 |  | -8.168
|  |  | 0,1*(2,996+2,323*2) |  | 0.764
|  |  | Medzisúčet |  | 162.325
"ST 03
1pp
"-104
|  |  | 2,5*(3,597+2,433+0,683+0,325) |  | 17.595
|  |  | Medzisúčet |  | 17.595
3np
"320
|  |  | 2,68*(0,709+0,319) |  | 2.755
"317
|  |  | 2,68*(0,45+0,31) |  | 2.037
"315
|  |  | 2,68*(4,892) |  | 13.111
"311
|  |  | 2,68*(4,877) |  | 13.07
"321
|  |  | 2,68*(6,032) |  | 16.166
|  |  | Medzisúčet |  | 47.139
4np
"434
|  |  | 2,68*(4,876+0,186) |  | 13.566
"432
|  |  | 2,68*(4,877) |  | 13.07
"421
|  |  | 2,68*(4,877) |  | 13.07
"411
|  |  | 2,6*(4,67) |  | 12.142
|  |  | Medzisúčet |  | 51.848
"ST 04
4 np
"408
|  |  | 2,6*(3,3) |  | 8.58
|  |  | -0,9*2,68*2 |  | -4.824
"411
|  |  | 2,6*(0,778+1,546) |  | 6.042
"412
|  |  | 2,5*(1,465+1,1) |  | 6.413
|  |  | Medzisúčet |  | 16.211
"ST 05
4 np
"411
|  |  | 2,6*(4,572) |  | 11.887
|  |  | Medzisúčet |  | 11.887
"ST 06
2pp
"-212
t
|  |  | 2,4*(1,904+0,9) |  | 6.73
|  |  | -0,9*2,02*2 |  | -3.636
"-218
t
|  |  | 2,02*(0,96) |  | 1.939
|  |  | Medzisúčet |  | 5.033
1np
"104
t
|  |  | 2,5*(1,65+0,145) |  | 4.488
|  |  | Medzisúčet |  | 4.488
4np
"418
t
|  |  | 2,6*(3,753) |  | 9.758
|  |  | -0,41*(0,49)-0,9*2,68 |  | -2.613
|  |  | Medzisúčet |  | 7.145
"ST 11
4 np
"425
|  |  | 2,5*(1,5) |  | 3.75
"428
|  |  | 2,5*(1,5) |  | 3.75
|  |  | Medzisúčet |  | 7.5
"ST 14
4 np
"425
|  |  | 2,5*(2,79) |  | 6.975
"428
|  |  | 2,5*(2,81) |  | 7.025
|  |  | Medzisúčet |  | 14
"ST 15
1pp
"-129
|  |  | 2,5*(3,67) |  | 9.175
|  |  | -0,9*2,525 |  | -2.273
"-122
|  |  | 2,5*(3,67) |  | 9.175
|  |  | -0,9*2,525 |  | -2.273
|  |  | Medzisúčet |  | 13.804
1np
"109
|  |  | 2,5*(3,947) |  | 9.868
|  |  | -0,9*2,525 |  | -2.273
ô117
|  |  | 2,5*(3,947) |  | 9.868
|  |  | -0,9*2,525 |  | -2.273
|  |  | Medzisúčet |  | 15.19
3np
"306
|  |  | 2,68*(0,558+2,743) |  | 8.847
|  |  | -0,9*2,68 |  | -2.412
"305
|  |  | 2,68*(2,365+1,85) |  | 11.296
|  |  | -0,95*2,68 |  | -2.546
"304
|  |  | 2,68*(4,85) |  | 12.998
|  |  | -0,9*2,68 |  | -2.412
"325
|  |  | 2,68*(1,645+2,914*2) |  | 20.028
|  |  | -0,9*2,68*2 |  | -4.824
|  |  | Medzisúčet |  | 40.975
4 np
"435
|  |  | 2,68*(3,15) |  | 8.442
|  |  | -0,9*2,68 |  | -2.412
"436
|  |  | 2,68*(3,165+1,865+1,666) |  | 17.945
|  |  | -0,9*2,68*2-0,8*2,68 |  | -6.968
"437
|  |  | 2,68*(3,454) |  | 9.257
|  |  | -0,9*2,68 |  | -2.412
"438
|  |  | 2,68*(3,165) |  | 8.482
"417
|  |  | 2,68*(4,412+0,85+0,15+0,6) |  | 16.112
"405
|  |  | 2,68*(4,869)+2,718*(0,05) |  | 13.185
|  |  | -0,9*2,68 |  | -2.412
"407
|  |  | 2,68*(0,558+2,743) |  | 8.847
|  |  | -0,9*2,68 |  | -2.412
"408
|  |  | 2,68*(1,645+2,895*2) |  | 19.926
|  |  | -0,9*2,68-0,95*2,68 |  | -4.958
"409
|  |  | 2,68*(4,315) |  | 11.564
"410
|  |  | 2,6*(1,475) |  | 3.835
"411
|  |  | 2,6*(1,455) |  | 3.783
"426
|  |  | 2,6*(2,9+1,575) |  | 11.635
|  |  | -1,3*2,6-0,8*2,68 |  | -5.524
"439
|  |  | 2,5*(1,862+4,025) |  | 14.718
|  |  | -0,8*2,68-0,12*1,2 |  | -2.288
"423
|  |  | 2,5*(1,575) |  | 3.938
|  |  | -0,8*2,68 |  | -2.144
"429
|  |  | 2,5*(1,575) |  | 3.938
|  |  | -0,8*2,68 |  | -2.144
"418
|  |  | 2,6*(1,575) |  | 4.095
|  |  | -0,8*2,68 |  | -2.144
|  |  | Medzisúčet |  | 123.884
"ST 16
1 np
ô101
t
|  |  | 2,676*(0,6) |  | 1.606
"102
t
|  |  | 2,59*(0,6)*2 |  | 3.108
|  |  | Medzisúčet |  | 4.714
3np
"304
|  |  | 2,68*(0,965*2) |  | 5.172
"303
|  |  | 2,68*(0,965*2) |  | 5.172
"326
|  |  | 2,832*(0,95) |  | 2.69
|  |  | Medzisúčet |  | 13.034
4np
"404
t
|  |  | 2,68*(0,965+0,98) |  | 5.213
|  |  | Medzisúčet |  | 5.213
"ST 17
2pp
"-212
t
|  |  | 2,4*(0,145) |  | 0.348
"-201
|  |  | 3,251*(1,02)+3,428*(1,252) |  | 7.608
|  |  | Medzisúčet |  | 7.956
1pp
"-120
t
|  |  | 0,965*2,025 |  | 1.954
"-103
t
|  |  | 3,48*(1,252) |  | 4.357
"-115
t
|  |  | 2,5*(0,542) |  | 1.355
"-118
|  |  | 1,325*0,532+3,28*(2,63) |  | 9.331
|  |  | -0,2*0,2 |  | -0.04
|  |  | Medzisúčet |  | 16.957
1np
"104
t
|  |  | 2,5*(0,2) |  | 0.5
"118
|  |  | 3,086*(1,253) |  | 3.867
"102
|  |  | 2,477*(0,6) |  | 1.486
|  |  | Medzisúčet |  | 5.853
2np
"201
t
|  |  | 3,772*(1,252) |  | 4.723
|  |  | Medzisúčet |  | 4.723
3np
"303
t
|  |  | 2,68*(0,67+0,13) |  | 2.144
"301
t
|  |  | 3,257*(1,253) |  | 4.081
"326
t
|  |  | 2,2*(0,95) |  | 2.09
|  |  | Medzisúčet |  | 8.315
4np
"431
|  |  | 2,02*(0,965*2) |  | 3.899
"430
|  |  | 2,02*(0,965) |  | 1.949
"415
|  |  | 2,6*(0,12+1,204+0,053) |  | 3.58
"402
|  |  | 3,33*(1,252) |  | 4.169
"404
|  |  | 3,33*(0,83+1,946+0,16) |  | 9.777
"411
|  |  | 2,6*(0,203)+2,6*(0,115+0,115*2) |  | 1.425
"414
t
|  |  | 2,5*(0,306) |  | 0.765
"426
|  |  | 2,02*(0,965) |  | 1.949
|  |  | Medzisúčet |  | 27.513
5np
"504
t
|  |  | 0,636*(3,795+3,932)/2+3,795*(1,709) |  | 8.943
|  |  | -0,9*2,02 |  | -1.818
"501
t
|  |  | 0,81*(3,795+3,932)/2+1,185*(3,243+3,042)/2+4,408*(3,148)+0,3*(4,525+4,408)/2 |  | 22.07
|  |  | -1*2,02*2-0,9*2,02 |  | -5.858
"502
t
|  |  | 0,81*(3,795+3,932)/2 |  | 3.129
|  |  | -1*2,02 |  | -2.02
"503
|  |  | 4,408*(3,003)+0,288*(4,525+4,408)/2 |  | 14.524
|  |  | -1*2,02 |  | -2.02
|  |  | Medzisúčet |  | 36.95
"ST 18
4 np
"408
|  |  | 2,6*(3,482) |  | 9.053
|  |  | Medzisúčet |  | 9.053
"ST 20
2pp
"-212
|  |  | 2,4*(2,728) |  | 6.547
|  |  | -0,6*2,02*2 |  | -2.424
|  |  | 2,4*(1,305+1,255)*2 |  | 12.288
|  |  | -0,6*2,02*2 |  | -2.424
"-236
|  |  | 2,3*(1,833) |  | 4.216
|  |  | -0,65*2,02*2 |  | -2.626
"-208
|  |  | 2,3*(0,86+1,2) |  | 4.738
|  |  | -0,65*2,02 |  | -1.313
|  |  | 2,3*(1,2+0,86) |  | 4.738
|  |  | -0,65*2,02 |  | -1.313
|  |  | Medzisúčet |  | 22.427
1pp
"-113
|  |  | 2,5*(2,743+1,4+0,845+1,4*2+0,85+1,4+0,85) |  | 27.22
|  |  | -0,7*2,525*6-0,18*0,15*4 |  | -10.713
|  |  | 2,5*(0,9+1,2+0,9+1,2*2+1,2+0,9+0,655) |  | 20.388
|  |  | 2,5*(0,618+3,992) |  | 11.525
|  |  | -0,7*2,525*8 |  | -14.14
"-115
|  |  | 2,5*(1,43+4)+2,1*(1,2+0,9) |  | 17.985
|  |  | 2,1*(0,9+1,2*2)*3+2,5*(1,585) |  | 24.753
|  |  | -0,7*2,525*8 |  | -14.14
|  |  | Medzisúčet |  | 62.878
3np
"323
|  |  | 2,5*(2,2+1,05+1,112+1,05+1,1) |  | 16.28
|  |  | -0,8*2,02*4 |  | -6.464
"322
|  |  | 2,5*(2,19+1,045+1,112+1,045+1,1) |  | 16.23
|  |  | -0,8*2,02*4 |  | -6.464
|  |  | Medzisúčet |  | 19.582
4np
"412
|  |  | 2,5*(2,128+1,465+1,014+1,1+1,113*2+1,015) |  | 22.37
|  |  | -0,7*2,02*2*2 |  | -5.656
"414
|  |  | 2,5*(2,83+1,5) |  | 10.825
|  |  | -0,8*2,68 |  | -2.144
|  |  | Medzisúčet |  | 25.395
"ST 21
2pp
"-210
t
|  |  | 2,02*(0,9) |  | 1.818
"-209
t
|  |  | 2,708*(4,562+1,452)+0,9*2,02 |  | 18.104
|  |  | -0,9*2,02 |  | -1.818
"-211
t
|  |  | 3,301*(2,9+1,92*2) |  | 22.249
|  |  | -0,9*2,02 |  | -1.818
"-214
t
|  |  | 2,4*(4,303) |  | 10.327
"-215
t
|  |  | 2,4*(4,303)+2,02*(0,05) |  | 10.428
"-216
t
|  |  | 2,4*(1,554) |  | 3.73
|  |  | -0,9*2,02 |  | -1.818
"-217
t
|  |  | 2,4*(2,18+4,303) |  | 15.559
|  |  | -0,915*2,02-0,915*2,02 |  | -3.697
"-223
t
|  |  | 0,895*2,02+2,4*(4,885) |  | 13.532
|  |  | -0,445*(0,43) |  | -0.191
"-224
t
|  |  | 2,4*(4,885+4,694) |  | 22.99
"-225
t
|  |  | 2,4*(4,71) |  | 11.304
"-206
t
|  |  | 2,4*(1,145) |  | 2.748
"-205
t
|  |  | 2,02*(0,135)+2,4*(1,145) |  | 3.021
"-228
t
|  |  | 2,4*(1,995+2,866) |  | 11.666
|  |  | -0,9*2,02 |  | -1.818
"-229
t
|  |  | 2,4*(1,995+1,98+4,268) |  | 19.783
|  |  | -0,9*2,02 |  | -1.818
"-230
t
|  |  | 2,4*(1,98+2,745+3,029) |  | 18.61
|  |  | -0,9*2,02 |  | -1.818
"-231
t
|  |  | 2,4*(3,03+2,019)+0,98*2,02 |  | 14.097
|  |  | -0,95*2,02 |  | -1.919
"-232
t
|  |  | 2,4*(2,36) |  | 5.664
|  |  | -0,9*2,02 |  | -1.818
"-233
t
|  |  | 2,4*(5,07+1,225) |  | 15.108
|  |  | -0,9*2,02 |  | -1.818
"-201
|  |  | 3,301*(0,93+0,1)+3,451*(0,935) |  | 6.627
|  |  | -0,9*2,525*2 |  | -4.545
"-204
|  |  | 2,4*(0,93+1,28+4,408+0,703+1,52+1,542) |  | 24.919
|  |  | -0,9*2,525-1,2*0,8-1,325*2,02-1*2,02*2 |  | -9.949
"-218
|  |  | 2,3*(1,52)+2,3*(1,554)+2,3*(1,535+2,194)+0,895*2,02+2,3*(1,14) |  | 20.077
|  |  | -1,52*2,02*2-0,9*2,02*3 |  | -11.595
"-222
t
|  |  | 2,4*(2,896+1,722*2+9,601)+0,98*2,02+2,4*(0,99+5,072) |  | 54.787
|  |  | -0,9*2,02*5-0,95*2,02-1,72*2,02*2 |  | -17.958
|  |  | Medzisúčet |  | 262.75
1pp
"-113
t
|  |  | 2,5*(1,58+1,195) |  | 6.938
|  |  | -1*2,525 |  | -2.525
"-115
t
|  |  | 2,5*(1,194+1,271+0,37) |  | 7.088
|  |  | -1*2,525 |  | -2.525
|  |  | Medzisúčet |  | 8.976
1np
"104
t
|  |  | 2,5*(1,83) |  | 4.575
|  |  | -0,9*2,525 |  | -2.273
"103
t
|  |  | 2,5*(1,83+2,743) |  | 11.433
|  |  | -0,9*2,525-1*2,525 |  | -4.798
"105
|  |  | 2,5*(2,448) |  | 6.12
|  |  | -1*2,525 |  | -2.525
|  |  | Medzisúčet |  | 12.532
3np
"326
t
|  |  | 2,02*(0,255) |  | 0.515
|  |  | Medzisúčet |  | 0.515
"ST 24
1pp
"-113
|  |  | 2,5*(0,545) |  | 1.363
|  |  | Medzisúčet |  | 1.363
"ST 26
2pp
"-236
|  |  | 2,4*(1,185+0,175) |  | 3.264
|  |  | Medzisúčet |  | 3.264
"ST 27
2pp
"-210
b
|  |  | 2,658*(7,31*2+3,125+0,094*2) |  | 47.666
"-211
b
|  |  | 2,658*(2,9) |  | 7.708
"-231
b
|  |  | 2,4*(0,19+3,574) |  | 9.034
t
|  |  | 2,4*(2,235+1,83) |  | 9.756
"-232
b
|  |  | 2,3*(2,45) |  | 5.635
t
|  |  | 2,3*(2,45+2,36) |  | 11.063
"-233
b
|  |  | 2,3*(1,22+5,07) |  | 14.467
"-222
|  |  | 2,3*(1,354+3,063+1,372+0,305) |  | 14.016
|  |  | -0,95*2,02 |  | -1.919
"-227
|  |  | 2,3*(2,595+20,155)*2 |  | 104.65
|  |  | -0,95*2,02-0,95*2,02 |  | -3.838
"-226
|  |  | 3,065*(3,556+2,474+0,92+0,17+19,57+3,193+1,748)+(0,32+0,575)*2*3,065*2+3,735*(11,327+23,002+4,936+0,33)+3,735*(0,32+0,575)*2*3 |  | 275.866
|  |  | -1*2,02-0,9*2,02-3,19*0,6 |  | -5.752
rampa
|  |  | (4,08+3,735)/2*(6,93+15,933+2,28+11,731) |  | 144.085
sikme steny
|  |  | 3,18*3*2+3,5*3*2 |  | 40.08
|  |  | Medzisúčet |  | 672.517
1pp
"-118
b
|  |  | 3,23*(0,15+6,46+2,201+0,3+8,855+3,048+1,387+0,419) |  | 73.709
|  |  | -0,445*(0,15+6,474+0,305+0,402+0,201+1,388+0,419)-0,525*(0,2+1,325) |  | -4.956
t
|  |  | 3,23*(12,19) |  | 39.374
|  |  | -0,445*(0,44*3+0,226) |  | -0.688
|  |  | Medzisúčet |  | 107.439
"ST 29
1pp
"-118
z
|  |  | 3,28*(0,57*2+4,067) |  | 17.079
|  |  | -0,8*2,02 |  | -1.616
b
|  |  | 3,28*(4,067) |  | 13.34
|  |  | -2,4*0,525 |  | -1.26
|  |  | 0,215*(2,4+0,525*2) |  | 0.742
z
|  |  | 3,28*(1+4,073)*2 |  | 33.279
|  |  | -0,8*2,02-3,05*0,525 |  | -3.217
|  |  | 0,298*(3,05+0,525*2) |  | 1.222
|  |  | Medzisúčet |  | 59.569
"ST 30
1pp
"-118
t
|  |  | 3,28*(4,272+4,265) |  | 28.001
|  |  | -0,445*(0,098)-0,8*2,02*2 |  | -3.276
|  |  | Medzisúčet |  | 24.725
"ST 34
1pp
"-119
|  |  | 2,5*(5,11) |  | 12.775
"-129
|  |  | 2,5*(3,67+2,99) |  | 16.65
"-121
|  |  | 2,5*(4,81+2,982) |  | 19.48
"-122
|  |  | 2,5*(1,67) |  | 4.175
|  |  | Medzisúčet |  | 53.08
4np
"417
|  |  | 2,68*(1,35) |  | 3.618
"409
|  |  | 2,68*(2,39) |  | 6.405
|  |  | Medzisúčet |  | 10.023
"ST 35
1pp
"-110
|  |  | 2,5*(2,393) |  | 5.983
"-109
|  |  | 2,5*(0,425+0,126) |  | 1.378
"-112
|  |  | 2,5*(2,968+0,053+6,33) |  | 23.378
|  |  | -0,9*2,525*2 |  | -4.545
"-111
|  |  | 2,5*(3,514) |  | 8.785
"-120
|  |  | 2,5*(2,815) |  | 7.038
|  |  | -0,9*2,525 |  | -2.273
"-119
|  |  | 2,5*(2,315) |  | 5.788
"-122
|  |  | 2,5*(2,433) |  | 6.083
|  |  | -0,9*2,525 |  | -2.273
"-117
|  |  | 2,5*(2,583+2,479) |  | 12.655
|  |  | -0,9*2,525*2 |  | -4.545
|  |  | Medzisúčet |  | 57.452
"ST 37
2pp
"-208
t
|  |  | 2,3*(1,2) |  | 2.76
"-204
t
|  |  | 2,4*(1,71) |  | 4.104
|  |  | Medzisúčet |  | 6.864
stropy
"C06
2pp
"-201
|  |  | 2,81 |  | 2.81
|  |  | 5,56+5,43+22,84+5,58"-211,-209,-210,-227 |  | 39.41
"-226
|  |  | 388,82+0,38*(20,847+1,413+10,992*2+1,8+10,992*2+1,8+10,992*2+1,8+20,847) |  | 432.314
|  |  | Medzisúčet |  | 474.534
1pp
"-103
|  |  | 0,993*1,015*3+0,955*(0,811+1,26+1,62+1,72) |  | 8.191
"-114,116
|  |  | 1,67+0,89 |  | 2.56
"-118
|  |  | 94,84+0,41*(4,175*6+7,413-0,44*2+8,812-0,2+2,43*2) |  | 113.313
|  |  | Medzisúčet |  | 124.064
"1 np
"108
|  |  | 0,993*1,015*3+0,955*(1,23+1,225+1,72+1,12) |  | 8.08
2np
"201
|  |  | 0,993*1,015+0,955*(1,23+1,225+1,72+1,125) |  | 6.069
3np
"301
|  |  | 0,995*1,015*3+0,955*(1,23+1,115+1,65+1,05) |  | 7.848
4np
"401
|  |  | 8,98 |  | 8.98
|  |  | Medzisúčet |  | 30.977
|  |  | Súčet |  | 7705.844
|  | M | Práce a dodávky M
|  | 33-M | Montáže dopravných zariadení, skladových zariadení a váh
402 | R | 3300 | Demontáž a likvidácia jestvujúcich výťahov | ks | 1
403 | R | 3301 | M+D Výťah osobný 7/7 | ks | 1
404 | R | 3302 | M+D Potravinový výťah 4/4 | ks | 2
|  | OST | Ostatné
405 | R | 002 | Dopravné značenia v garáži | ks | 1
406 | R | FIGÚRY | Pomocný výpočet pre podlahy - NEOCEŇOVAŤ |  | 2967.37
"P101
"1.NP
"101
|  |  | 105,59-10,128-0,464 |  | 94.998
"102
|  |  | 226,17-(6,27*3,96) |  | 201.341
"103
|  |  | 10,61 |  | 10.61
"104
|  |  | 7,69 |  | 7.69
"105
|  |  | 3,59 |  | 3.59
"107
|  |  | 1,6 |  | 1.6
"109
|  |  | 13,97 |  | 13.97
"111
|  |  | 37,75-(7,245*4,365) |  | 6.126
"117
|  |  | 14,35 |  | 14.35
"2.NP
"203
|  |  | 1,6 |  | 1.6
"204
|  |  | 101,5-9,29-0,464 |  | 91.746
"205
|  |  | 25,35 |  | 25.35
"206
|  |  | 28,85 |  | 28.85
|  | P101 | Medzisúčet |  | 501.821
"P102
"1.NP
"110
|  |  | 16,97 |  | 16.97
"2.NP
"207
|  |  | 17,41 |  | 17.41
|  | P102 | Medzisúčet |  | 34.38
"P103
"102
|  |  | 3,96*6,27 |  | 24.829
"111
|  |  | 7,245*4,365 |  | 31.624
|  | P103 | Medzisúčet |  | 56.453
"P104
"2.PP
"-201
|  |  | 11,84 |  | 11.84
"zvislé časti
|  |  | 0,176*22 |  | 3.872
"1.PP
"-103
|  |  | 8,7 |  | 8.7
"zvislé časti
|  |  | 0,176*22 |  | 3.872
"1.NP
"108
|  |  | 8,99 |  | 8.99
"zvislé časti
|  |  | 0,176*20 |  | 3.52
"2.NP - 3.NP
"201, 301
|  |  | 8,99*2 |  | 17.98
"zvislé časti
|  |  | 0,176*22*2 |  | 7.744
"4.NP
"402
|  |  | 8,99 |  | 8.99
"zvislé časti
|  |  | 0,176*19 |  | 3.344
|  | P104 | Medzisúčet |  | 78.852
"P105
"2.PP, 1.PP
"-234, -101
"vodorovné časti
|  |  | 0,292*19*2 |  | 11.096
|  |  | 0,038*20*2 |  | 1.52
"zvislé časti
|  |  | 0,051*20*2 |  | 2.04
"1.NP
"101
"vodorovné časti - stupne
|  |  | 0,292*17*2 |  | 9.928
|  |  | 0,038*18*2 |  | 1.368
"podesta
|  |  | 1*0,538 |  | 0.538
"zvislé časti - stupne
|  |  | 0,051*18*2 |  | 1.836
"2.NP
"204
"vodorovné časti
|  |  | 0,292*21*2 |  | 12.264
|  |  | 0,038*22*2 |  | 1.672
"podesta
|  |  | 1*0,514 |  | 0.514
"zvislé časti
|  |  | 0,051*22*2 |  | 2.244
"3.NP, 4.NP
"325, 410
"vodorovné časti
|  |  | 0,292*18*2 |  | 10.512
|  |  | 0,038*19*2 |  | 1.444
"zvislé časti
|  |  | 0,051*19*2 |  | 1.938
|  | P105 | Medzisúčet |  | 58.914
"P106
"2.PP
"-214
|  |  | 10,37 |  | 10.37
|  | P106 | Medzisúčet |  | 10.37
"P107
"1.PP
"-119
|  |  | 14,69 |  | 14.69
|  | P107 | Medzisúčet |  | 14.69
"P108
"2.PP
"-204
|  |  | 11,38 |  | 11.38
"-205
|  |  | 2,26 |  | 2.26
"-206
|  |  | 1,11 |  | 1.11
"-208
|  |  | 2,12 |  | 2.12
"-209
|  |  | 3,84 |  | 3.84
"-210
|  |  | 22,84 |  | 22.84
"-211
|  |  | 5,56 |  | 5.56
"-222
|  |  | 53,54-24,54 |  | 29
"-223
|  |  | 11,65 |  | 11.65
"-224
|  |  | 11,26 |  | 11.26
"-228
|  |  | 15,44 |  | 15.44
"-229
|  |  | 23,11 |  | 23.11
"-230
|  |  | 17,97 |  | 17.97
"-231
|  |  | 12,6 |  | 12.6
"-232
|  |  | 5,78 |  | 5.78
"-233
|  |  | 6,22 |  | 6.22
"-236
|  |  | 1,75 |  | 1.75
"1.PP
"-118
|  |  | 94,6 |  | 94.6
"5.NP
"501
|  |  | 75,65 |  | 75.65
"502
|  |  | 9,69 |  | 9.69
"503
|  |  | 5,43 |  | 5.43
"504
|  |  | 0,71 |  | 0.71
|  | P108 | Medzisúčet |  | 369.97
"P109
"2.PP
"-212
|  |  | 11,63 |  | 11.63
"-213
|  |  | 3,17 |  | 3.17
"-235
|  |  | 2,83 |  | 2.83
|  | P109 | Medzisúčet |  | 17.63
"P110
"2.PP
"-222
|  |  | 24,54 |  | 24.54
"-226
|  |  | 388,82 |  | 388.82
"-227
|  |  | 5,58 |  | 5.58
|  | P110 | Medzisúčet |  | 418.94
"P111
"2.PP
"-219
|  |  | 43,78 |  | 43.78
"-221
|  |  | 4,58 |  | 4.58
|  | P111 | Medzisúčet |  | 48.36
"P112
"2.PP
"-215
|  |  | 10,26 |  | 10.26
"-216
|  |  | 10,72 |  | 10.72
"-218
|  |  | 19,736 |  | 19.736
|  | P112 | Medzisúčet |  | 40.716
"P113
"2.PP
"-217
|  |  | 9,34 |  | 9.34
"-225
|  |  | 11,76 |  | 11.76
|  | P113 | Medzisúčet |  | 21.1
"P301
"1.PP
"-101
|  |  | 82-10,05 |  | 71.95
"-104
|  |  | 16,15 |  | 16.15
"-109
|  |  | 15,06 |  | 15.06
"-117
|  |  | 16,54 |  | 16.54
"-120
|  |  | 4,43 |  | 4.43
"3.NP
"302
|  |  | 1,6 |  | 1.6
"303
|  |  | 19,23 |  | 19.23
"304
|  |  | 14,24 |  | 14.24
"305
|  |  | 13,08 |  | 13.08
"306
|  |  | 11,94 |  | 11.94
"307
|  |  | 27,29 |  | 27.29
"309
|  |  | 27,59 |  | 27.59
"311
|  |  | 26,09 |  | 26.09
"312
|  |  | 12,32 |  | 12.32
"313
|  |  | 17,87 |  | 17.87
"314
|  |  | 11,92 |  | 11.92
"315
|  |  | 25,2 |  | 25.2
"317
|  |  | 26,5 |  | 26.5
"318
|  |  | 26,5 |  | 26.5
"320
|  |  | 23,97 |  | 23.97
"321
|  |  | 30,31 |  | 30.31
"325
|  |  | 162,63-5,31 |  | 157.32
"4.NP
"404
|  |  | 18,96 |  | 18.96
"405
|  |  | 14,24 |  | 14.24
"406
|  |  | 13,08 |  | 13.08
"407
|  |  | 11,98 |  | 11.98
"408
|  |  | 23,17 |  | 23.17
"409
|  |  | 14,31 |  | 14.31
|  | P301 | Medzisúčet |  | 692.84
"P302
"1.PP
"-110
|  |  | 7,88 |  | 7.88
"-113
|  |  | 27,19 |  | 27.19
"-115
|  |  | 27,13 |  | 27.13
|  | P302 | Medzisúčet |  | 62.2
"P303
"2.PP
"-234
|  |  | 33,7-0,576 |  | 33.124
"1.PP
"-111
|  |  | 5,41 |  | 5.41
"-121
|  |  | 14,44 |  | 14.44
"-122
|  |  | 6,33 |  | 6.33
"-129
|  |  | 11,05 |  | 11.05
"3.NP
"307,309,11-25 - pod skrinami
|  |  | 0,595*(4,92+4,93+4,875)*2 |  | 17.523
|  |  | 0,565*(1,845+3,215+1,885) |  | 3.924
|  |  | 0,565*4,55 |  | 2.571
"310
|  |  | 6,29 |  | 6.29
"316
|  |  | 6,04 |  | 6.04
"319
|  |  | 6,02 |  | 6.02
"4.NP
"403
|  |  | 1,6 |  | 1.6
"410
|  |  | 10,68-6,54 |  | 4.14
"411
|  |  | 25,07 |  | 25.07
|  | P303 | Medzisúčet |  | 143.532
"P304
"4.NP
"415
|  |  | 5,27 |  | 5.27
"417
|  |  | 14,51 |  | 14.51
"419
|  |  | 14,49 |  | 14.49
"420
|  |  | 14,47 |  | 14.47
"421
|  |  | 28,7 |  | 28.7
"422
|  |  | 12,07 |  | 12.07
"426
|  |  | 23,19 |  | 23.19
"430
|  |  | 21,2 |  | 21.2
"431
|  |  | 9,78 |  | 9.78
"432
|  |  | 27,98 |  | 27.98
"434
|  |  | 25,66 |  | 25.66
"435
|  |  | 12,59 |  | 12.59
"437
|  |  | 13,293 |  | 13.293
"438
|  |  | 12,198 |  | 12.198
|  | P304 | Medzisúčet |  | 235.401
"P305
"1.PP
"-105
|  |  | 5,2 |  | 5.2
"-107
|  |  | 3,46 |  | 3.46
"-108
|  |  | 7,36 |  | 7.36
"-112
|  |  | 25,51 |  | 25.51
"-114
|  |  | 1,64 |  | 1.64
"-116
|  |  | 0,89 |  | 0.89
"-130
|  |  | 1,15 |  | 1.15
"3.NP
"322
|  |  | 5,97 |  | 5.97
"323
|  |  | 6 |  | 6
"326
|  |  | 9,03 |  | 9.03
"327
|  |  | 2,64 |  | 2.64
"4.NP
"412
|  |  | 5,89 |  | 5.89
"414
|  |  | 4,3 |  | 4.3
|  | P305 | Medzisúčet |  | 79.04
"P306
"4.NP
"418
|  |  | 20,77 |  | 20.77
"433
|  |  | 7,31 |  | 7.31
"436
|  |  | 5,66 |  | 5.66
"pod skrinami 4np
|  |  | 0,7*(2,875+1,845+1,61+1,625+3,15) |  | 7.774
|  | P306 | Medzisúčet |  | 41.514
"P307
"4.NP
"416
|  |  | 3,74 |  | 3.74
"423
|  |  | 2,047 |  | 2.047
"425
|  |  | 2,51 |  | 2.51
"428
|  |  | 2,51 |  | 2.51
|  | P307 | Medzisúčet |  | 10.807
"P308
"4.NP
"424
|  |  | 9,62 |  | 9.62
"427
|  |  | 9,33 |  | 9.33
"429
|  |  | 2,52 |  | 2.52
"439
|  |  | 8,37 |  | 8.37
|  | P308 | Medzisúčet |  | 29.84
|  |  | Súčet |  | 2967.37
Celkom
Poznámky:
K správnemu naceneniu výkazu výmer je potrebné naštudovanie PD. Naceniť je potrebné jestvujúci výkaz výmer podľa pokynov tendrového zadávateľa, resp. navrhu zmluvy o dielo.
Výkaz výmer je neoddeliteľnou súčasťou celej PD. Materiál výrobkov je definovaný vo VV a zároveň sú položky jednoznačne určené a spárovateľné k výkresovej alebo textovej časti projektovej dokumentácie, ktorá dané materiály, v potrebných prípadoch ešte presnejšie podrobnejšie špecifikuje, upresňuje ci konkretizuje technicky, parametricky alebo referenčným výrobkom.
Informácie o materiáloch výrobkov vo výkresovej časti alebo technických správach môžu byť aj výrazne rozsiahlejšie ako je možné uviesť technicky v texte názvu položky vo výkaze výmer, preto je potrebné naštudovanie projektovej dokumentácie a oceňovať výkaz výmer ako celok a neoddeliteňú súčasť projektovej dokumentácie.
Výmery položiek presunov hmot PSV vyjadrených mernými jednotkami v percentách % si uchádzač výpĺna sám podla metodiky rozpočtárskych programov napr. Cenkros, ODIS.
Referenčné výrobky/materiály uvedené v projektovej dokumentácii predmetu zákazky, najmä vo výkaze výmer, predstavujú výrobky/materiály, ktoré spĺňajú požiadavky na predmet zákazky. Uchádzač však môže tieto výrobky/materiály nahradiť ekvivalentami za podmienok uvedených nižšie.
Ak niektorý z použitých parametrov, alebo rozpätie parametrov identifikuje konkrétny typ/značku výrobku, alebo výrobok konkrétneho výrobcu, verejný obstarávateľ umožní nahradiť takýto výrobok ekvivalentným výrobkom pod podmienkou, že ekvivalentný výrobok bude spĺňať úžitkové, prevádzkové a funkčné charakteristiky, ktoré sú nevyhnutné na zabezpečenie účelu, na ktorý sú uvedené zariadenia určené.
V prípade, že uchádzač pri spracovaní ceny predmetu zákazky použije ekvivalentné výrobky, predloží do ponuky „Prehľad ekvivalentných plnení“ použitých pri ocenení predmetu zákazky s uvedením ekvivalentnej dodávky. Uchádzač zároveň ekvivalentné výrobky/materiály doplní (a farebne vyznačí) do príslušných položiek výkazu výmer.
Verejný obstarávateľ upozorňuje, že výkaz výmer poskytnutý ako súčasť súťažných podkladov nie je prípustné meniť, ani žiadnym spôsobom do neho zasahovať (okrem doplnenia ekvivalentov podľa predchádzajúcej vety).