## SO 01 - 1.6 elektroinštalácia
PINEL s.r.o., Viedenská cesta 257, 851 01 Bratislava
|  | T +421 948 323 030, pinel@pinel.sk, www.pinel.sk |  |  | T +421 2 6353 1763, F +421 2 63 53 17 65, pinel@pinel.sk, www.pinel.sk
Výkaz-výmer
GENERÁLNA REKONŠTRUKCIA OBJEKTU ZÚ LONDÝN
London, 25 Kensington Palace Gardens, UK
SO 01 ADMINISTRATÍVNY OBJEKT - 1.6 elektroinštalácia
p.č. | Popis | m.j. | mn. | Materiál |  | Montáž
|  |  |  | j.cena | spolu | j.cena | spolu
NN prípojka
2 | Kábel YY 1x185 | m | 102
3 | Kábel YY 1x95 zž | m | 34
4 | Káblová koncovka 1kV, na celoplastový kábel do 240mm2 | ks | 6
5 | Káblová koncovka 1kV, na celoplastový kábel do 150mm2 | ks | 2
6 | Spracovanie východiskovej revízie a vypracovanie správy | kpl | 1
7 | Vypnutie a zaistenie vypnutého stavu | hod | 2
8 | Projektová dokumentácia SV | kpl | 1
Rozvádzače
1 | Hlavný rozvádzač RH (podľa výkresu 012) | ks | 1
2 | Rozvádzač R-2.KOK (podľa výkresu 013) | ks | 1
3 | Rozvádzač R-2.GAR (podľa výkresu 014) | ks | 1
4 | Rozvádzač R-2.KUCH (podľa výkresu 015) | ks | 1
5 | Rozvádzač R1.KUCH (podľa výkresu 016) | ks | 1
6 | Rozvádzač R2.KUCH (podľa výkresu 017) | ks | 1
7 | Rozvádzač R-1.VZT (podľa výkresu 018) | ks | 1
8 | Rozvádzač R-1.SPS (podľa výkresu 019) | ks | 1
9 | Rozvádzač R1.SPS (podľa výkresu 020) | ks | 1
10 | Rozvádzač R3.ADM (podľa výkresu 021) | ks | 1
11 | Rozvádzač R4.ADM (podľa výkresu 022) | ks | 1
12 | Rozvádzač bytyový R4.B1 (B2, B3) (podľa výkresu 023) | ks | 3
13 | Rozvádzač bytyový R4.B4 (podľa výkresu 024) | ks | 1
14 | Rozvádzač RTECH (podľa výkresu 025) | ks | 1
15 | Rozvádzač R-1.SERV (podľa výkresu 026) | ks | 1
16 | Rozvádzač RPO (podľa výkresu 027) | ks | 1
Svietidlá a svetelné zdroje - spoločné priestory
17 | Svietidlo s húkačkou pre WC imobilný do 60W/230V, IP20 | ks | 1
18 | Svietidlo A1 -prisadené nástenné 53W/LED 230V 4270lm 3000K CRI90 IP20 L860x110x60mm WHITE DIR/INDIR, (refer. AQFORM SET TRU LED 26460-M930-D9-00-03) | ks | 19
19 | Svietidlo B -prisadené stropné 11W/LED 230V 1398lm 3000K CRI80 50D IP20 D150x210mm WHITE TUBUS, (refer. ROVASI BASE 104BAS.1-I192) | ks | 86
20 | Svietidlo C -zapustené stropné 12W/LED 230V 1375lm 3000K CRI90 89D IP43 D135x85mm WHITE DOWNLIGHT, (refer. ARKOS DEEP MINI 3 A2500311WT) | ks | 62
21 | Svietidlo C1 -zapustené stropné 20W/LED 230V 2700lm 3000K CRI83 80D IP20 D230x90mm WHITE DOWNLIGHT, (refer. ILLUXTRON FLUXE 185 MLM 826703MW6602) | ks | 32
22 | Svietidlo D1 -prisadené 21W/LED 230V 2400lm 4000K CRI80 180D IP65 L1200x95x78mm PC GREY TECH, (refer. LEDVANCE DAMP PROOF 4058075000902) | ks | 35
23 | Svietidlo D2 -prisadené 39W/LED 230V 4400lm 4000K CRI80 180D IP65 L1200x95x78mm PC GREY TECH, (refer. LEDVANCE DAMP PROOF 4058075000926) | ks | 14
24 | Svietidlo D3 -prisadené 55W/LED 230V 6400lm 4000K CRI80 180D IP65 L1500x95x78mm PC GREY TECH, (refer. LEDVANCE DAMP PROOF 4058075000964) | ks | 14
25 | Svietidlo D4 -prisadené 30W/LED 230V 3500lm 4000K CRI80 180D IP65 L1500x95x78mm PC GREY TECH, (refer. LEDVANCE DAMP PROOF 4058075000940) | ks | 17
26 | Svietidlo D5 -prisadené 39W/LED 230V 4900lm 4000K CRI80 180D IP65 L1587x129x137mm PC GREY TECH-DES, (refer. ES-SYSTEM COSMO LED 1587 2536100) | ks | 6
27 | Svietidlo D6 -prisadené 25W/LED 230V 3300lm 4000K CRI80 180D IP65 L1287x129x137mm PC GREY TECH-DES, (refer. ES-SYSTEM COSMO LED 1287 2534100) | ks | 5
28 | Svietidlo E -prisadené 18W/LED 230V 1950lm 4000K CRI80 IP44 D288x107mm PC WHITE,(refer. LOMBARDO MITO TONDA 300 LL195Q1N) | ks | 10
29 | Svietidlo F1 -zapustené stropné 9.2W/LED 230V 600lm 3000K CRI85 60D IP44 D90x75mm WHITE SPOT, (refer. ILLUXTRON POINTER 68 FIXED 072803MWLT13) | ks | 42
30 | Svietidlo H -zapustené stropné 18W/LED 230V 2285lm 3000K CRI80 70D IP65 D220x170mm WHITE DOWNLIGHT EXT., (refer. ESSE-CI HALL LED IP65 LARGE 38VT18L370L65B) | ks | 12
31 | Svietidlo I -prisadené 12.5W/LED 230V PHASE DIMM 1350lm 3000K CRI90 31D IP20 D108/90xH235mm BLACK SPOT DAJ., (refer. AQFORM 2000 P30 LED SPOT 10391-L930-F1-00-02) | ks | 152
32 | Lištový systém pre spotové svietidlá 2000 P30 LED TRACK vrátane príslušenstva (napájač, spojky, koncovka, úchyty) | m | 13,7
33 | Svietidlo I1 pre lištový syst. 12.5W/LED 230V PHASE DIMM 1350lm 3000K CRI90 31D IP20 D108/90xH235mm BLACK SPOT ADJ. 3-Phase TRACK, (refer. AQFORM 2000 P30 LED TRACK 10313-L930-F1-00-02) | ks | 13
34 | Svietidlo J -prisadené stropné 12W/LED 230V 920lm 3000K CRI90 IP65 D140xH120mm ALU EXT., (refer. AQFORM ONLY ROUND LED SURF 46615-M930-P7-PH-01) | ks | 6
35 | Svietidlo K -prisadené nástenné 26.5W/LED 230V 2140lm 3000K CRI90 IP44 L860x93x60mm ALU DIR EXT., (refer. AQFORM SET TRU LED 26365-M930-D9-00-01) | ks | 1
36 | Svietidlo P -25W/LED 230V 2411lm 3000K CRI80 30D IP67 IK10 D290xH138mm AISI 316L STEEL 2-ADJ. UPLIGHT EXT., (refer. LUCE&LIGHT STRA 3.0, CS301005MMI + WC5610) | ks | 12
37 | Svietidlo SS -závesné stropné 72W/LED 230V 5070lm 3000K CRI90 IP20 Lx60x110mm WHITE LINE DIR/INDIR 2-Phase, (napr. AQFORM SYSTEM TRU LED SUSP T12015-M930-D9-00-03), 4,2m-17ks, 2,4m-14ks, 1,2m-7ks, 3m-4ks, 3,6m-4ks a 1,8m-2ks | m | 143,4
38 | Svietidlo CS -prisadené stropné 32W/LED 230V 2080lm 3000K CRI90 IP20 Lx60x110mm WHITE LINE DIFF, (refer. AQFORM SYSTEM MIXLINE LED SURF 70086-M930-D9-00-03), 3,2m-2ks,1,5m-19ks, 2,7m-3ks, 4,2m-7ks, 2,8m-13ks, 1,9m-4ks, 2,6m-2ks, 4,9m-13ks, 4,8m-13ks, 4,5m-2ks, 2,3m-8ks, 1,4m-2ks, 3,1m-5ks, 3,4m-2ks | m | 275,7
39 | LED pás LS1 -líniové STRIP 7.6W/LED 24V 900lm 3000K CRI80 120D Lx11x4mm IP66 + prísluš. AL PROFIL/DIFF & PSU, (refer. LEDVANCE VFP1000-G3-830-05 4052899526235) | m | 205,9
40 | Napájací zdroj DC DIMM 3.40A 80VA 230/24V 196x62x39mm ALU IP, (napr. MEAN WELL HLG Series HLG-80H-24A) | ks | 58
41 | LED pás LX1 -líniové STRIP 14.4W/LED 24V DIMM 1700lm 3000K CRI80 120D Lx11x4mm IP66 + prísluš. AL PROFIL/DIFF & PSU L1500mm, (refer. LEDVANCE VFP2000-G3-830-05 4052899528482) +napájací zdroj DC DIMM 1.67A 40VA 230/24V 171x62x37mm ALU IP | ks | 20
42 | LED pás LX2 -líniové STRIP 14.4W/LED 24V DIMM 1700lm 3000K CRI80 120D Lx11x4mm IP66 + prísluš. AL PROFIL/DIFF & PSU L3800mm, (refer. LEDVANCE VFP2000-G3-830-05 4052899528482) +napájací zdroj DC DIMM 2.5A 60VA 230/24V 171x62x37mm ALU IP | ks | 37
Centrálny bateriový systém CBS
1 | Ústredňa CBS - min 16 okruhov baterie 60min | kpl | 1
2 | Sledovač stavu siete SAM24 v rozvádzači RH, R-1.SPS a R1.SPS | ks | 3
3 | NP1 -Núdzové svietidlo CBS s piktogramom LED, nástenné nad dvere, IP20 | ks | 46
4 | NP2 -Núdzové svietidlo CBS s piktogramom LED, stropné obojstranné, IP20 | ks | 25
5 | NP3 -Núdzové svietidlo CBS s redukovaným piktogramom LED, nástenné, IP20 | ks | 26
6 | NP4 -Núdzové svietidlo CBS s piktogramom LED, stropné obojstranné, IP44 | ks | 4
7 | NP5 -Núdzové svietidlo CBS s piktogramom LED, nástenné nad dvere, IP44 | ks | 8
8 | NB1 -bezpečnostné svietidlo CBS, LED, stropné do podhľadu, symetrická optika, IP20 | ks | 71
9 | NB4 -bezpečnostné svietidlo CBS, LED, stropné prisadené, symetrická optika, IP44 | ks | 33
10 | NB3 -bezpečnostné svietidlo CBS, LED, stropné do podhľadu, asymetrická optika, IP20 | ks | 7
11 | Kábel JH(St)H 4x2x0,8 | m | 110
12 | Kábel NHXH-V-J E60 3x1,5 | m | 1936
13 | Rúrka ohybná HFXP 16 | m | 300
14 | Kablové príchytky | m | 2500
Koncové spínače, ovládače, zásuvky
15 | Stmievač univerzálny, 600W, 10A/230V, IP20 | ks | 5
16 | Tlačítko zapustené 10A/230V, rad 1/0, IP20 | ks | 29
17 | Tlačítko zapustené s orientačným osvetlením 10A/230V, rad 1/0s, IP20 | ks | 8
18 | Vypínač zapustený 10A/230V, rad 1, IP20 | ks | 48
19 | Vypínač na povrch (zapustený) 10A/230V, rad 1, IP44 | ks | 21
20 | Vypínač zapustený 10A/230V, rad 5, IP20 | ks | 57
21 | Vypínač na povrch (zapustený) 10A/230V, rad 5, IP44 | ks | 4
22 | Vypínač zapustený 10A/230V, rad 6, IP20 | ks | 20
23 | Vypínač na povrch (zapustený) 10A/230V, rad 6, IP44 | ks | 6
24 | Vypínač zapustený 10A/230V, rad 6+6, IP20 | ks | 19
25 | Vypínač na povrch (zapustený) 10A/230V, rad 6+6, IP44 | ks | 2
26 | Vypínač zapustený 10A/230V, rad 7, IP20 | ks | 6
27 | Vypínač na povrch (zapustený) 10A/230V, rad 7, IP44 | ks | 1
28 | Tlačidlo CENTRAL STOP, zapustené, 10A/230V, IP20, podľa STN 92 02 03 | ks | 1
29 | Tlačidlo TOTAL STOP, zapustené, 10A/230V, IP20, podľa STN 92 02 03 | ks | 1
30 | Tlačidlo požiarneho vetrania s aretáciou 230V IP20 | ks | 6
31 | STOP tlačidlo v kuchyni 6A/230V IP44 | ks | 1
32 | Ohrev jadných pruhov (rampy) do garáže, 2x30m, na šírku cca 0,5m, 200W/m= 2x3,6kW, vrátene senzorov a riadiacej jednotky v rozvázači R-2.GAR | kpl | 1
33 | Protimrazová ochrana potrubí na 5NP, 2NP a 1PP, vrátene senzorov a riadiacich jednotiek v rozvázačoch R-1.VZT, RTECH a R1.SPS | kpl | 1
34 | Vypínač trojpólový 25A/400V, na povrch, IP44 -kuchyňa | ks | 1
35 | Sporáková prípojka zapustená 20A/400V, IP20 | ks | 5
36 | Zapojenie VZT jednotiek, ventilatorov, fancoilov | ks | 70
37 | Pohybový snímač stropný 360°, 10A/230V, IP20 -WC | ks | 19
38 | Pohybový snímač stropný 360°, 10A/230V, IP20 -chodby | ks | 16
39 | Pohybový snímač stropný 360°, 10A/230V, IP44 -garáž | ks | 4
40 | Pohybový snímač nástenný 180°, 10A/230V, IP20 -schodisko | ks | 17
41 | Zásuvka jednoduchá na povrch 16A/24V IP44 -kotolna | ks | 1
42 | Zásuvka jednoduchá zapustená 13A/230V IP20, TYP G | ks | 354
43 | Zásuvka jednoduchá na povrch 13A/230V IP44, TYP G | ks | 100
44 | Zásuvka jednoduchá na povrch 32A/230V IP44 -pre mycku | ks | 2
45 | Zásuvka jednoduchá na povrch 16A/400V IP44, | ks | 2
46 | Podlahova krabica TYP A1 -3x zásuvka 13A/230V -TYP G, 2x zásuvka RJ45 FTP cat.6a | kpl | 1
47 | Podlahova krabica TYP A1 -6x zásuvka 13A/230V -TYP G, 4x zásuvka 2xRJ45 FTP cat.6a | kpl | 3
`
Ostatný elektroinštalačný materiál
48 | Krabica prístrojová pod omietku | ks | 594
49 | Krabica rozbočovacia pod omietku | ks | 150
50 | Krabica rozbočovacia na povrch | ks | 100
51 | Svorka (refer. BERNARD) vr. CU pásika | ks | 40
52 | Svorka WAGO 5x1-2,5 | ks | 800
53 | Ukončenie kábla v rozvádzači | ks | 434
54 | Hlavná uzemňovacia svorkovnica | ks | 9
55 | Vysekanie otvoru do tehl.muriva | ks | 744
56 | Vysekanie ryhy do tehl.muriva do š.30mm | m | 150
57 | Hmoždinka HM8 | ks | 1500
58 | Protipožiarna upchávka | m2 | 2
Káble a vodiče
59 | Kábel J-H(st)H 2x2x0,8 | m | 245
60 | Kábel J-H(st)H 4x2x0,8 | m | 75
61 | Kábel J-H(st)H 6x2x0,8 | m | 100
62 | Kábel CYKY-O 3x1,5 | m | 250
63 | Kábel CYKY-J 3x1,5 | m | 1650
64 | Kábel CYKY-J 3x2,5 | m | 2900
65 | Kábel CYKY-J 3x4 | m | 20
66 | Kábel CYKY-O 5x1,5 | m | 162
67 | Kábel CYKY-J 5x2,5 | m | 250
68 | Kábel CYKY-J 5x35 | m | 10
69 | Kábel CGSG 5x2.5 | m | 10
70 | Kábel H07RN-F 5x2,5 | m | 20
71 | Kábel H07RN-F 5x4 | m | 38
72 | Kábel H07RN-F 5x6 | m | 37
73 | Kábel H07RN-F 5x10 | m | 20
74 | Kábel H07RN-F 5x16 | m | 27
75 | Kábel N2XH-O 3x1,5 | m | 960
76 | Kábel N2XH-J 3x1,5 | m | 3400
77 | Kábel N2XH-J 3x2,5 | m | 2185
78 | Kábel N2XH-J 3x4 | m | 50
79 | Kábel N2XH-J 3x6 | m | 20
80 | Kábel N2XH-J 7x1,5 | m | 37
81 | Kábel N2XH-J 5x1,5 | m | 350
82 | Kábel N2XH-J 5x2,5 | m | 125
83 | Kábel N2XH-J 5x6 | m | 70
84 | Kábel N2XH-J 5x70 | m | 31
85 | Kábel NHXH-O 3x1,5 E60 | m | 255
86 | Kábel NHXH-J 3x1,5 E60 | m | 100
87 | Kábel NHXH-J 3x2,5 E60 | m | 565
88 | Kábel NHXH-J 5x1,5 E60 | m | 31
89 | Kábel NHXH-J 5x2,5 E60 | m | 72
90 | Kábel NHXH-J 5x4 E60 | m | 10
91 | Kábel NHXH-J 4x10 E60 | m | 20
92 | Vodič CY 4žz | m | 750
93 | Vodič CY 6žz | m | 290
94 | Vodič CY 16žz | m | 300
95 | Vodič CYA 25žz | m | 195
Nosné káblové systémy a chráničky
96 | Káblový rošt š=150, vrátane úchytov, -stupačkové rozvody PO | m | 20
97 | Káblový rošt š=300, vrátane úchytov, -stupačkové rozvody silnoprúd | m | 20
98 | Pozinkovaný perforovaný káblový žľab 150/60 komplet, vrátane úchytov had podhaldom, trasy PO | m | 40
99 | Pozinkovaný perforovaný káblový žľab 200/100 komplet, vrátane úchytov had podhaldom | m | 40
100 | Pozinkovaný perforovaný káblový žľab 300/100 komplet, vrátane úchytov had podhaldom | m | 46
101 | Pozinkovaný perforovaný káblový žľab 400/100 komplet, vrátane úchytov had podhaldom | m | 24
102 | Káblové prichytky na rost | ks | 480
103 | Káblové prichytky - gripy | ks | 960
104 | Rúrka HFXP 16 | m | 1500
105 | Rúrka HFXP 25 | m | 3000
106 | Rúrka HFXP 32 | m | 500
107 | Pevna elektroinstalacna trubna 25 vratane uchytov | m | 750
108 | Káblová ryha 35x80, pieskové lôžko, tehla, fólia, zához, provizórna úprava terénu | m | 80
109 | Zriad. káblového lôžka z piesku vrstvy 10 cm, tehlami na šírku 35 cm | m | 80
110 | Zakrytie káblov výstražnou fóliou PVC šírky 33 cm | m | 80
111 | Zásyp ryhy šírky 35, hĺbky 80, zemina tr 3 | m | 80
112 | Proviz. úprava terénu v zemine tr. 3, aby nerovnosti terénu neboli väčšie ako 2 cm od vodor.hladiny | m2 | 28
SLABOPRÚDOVÉ ROZVODY
1 | Slaboprúdový rozvádzač DATA -26 modulov zapustený (veľkosť upresniť provider podľa aktívnych komponentov), vrátane patch panelu 2x 8xRJ45 FTP cat6a a 2ks zásuviek 16A/230V na DIN lištu -pre byty | ks | 4
2 | 2xSlaboprúdový RACK 42U, 19`` (podľa výkresu 011) | kpl | 1
3 | Kábel FTP cat6a -v bytoch | m | 440
4 | Kábel FTP cat6a LSOH | m | 1300
5 | Kábel SAS 6 -privod do bytov | m | 250
6 | Kábel VCKY 75-4,8 -v bytoch | m | 220
7 | Zásuvka TV+SAT+RD koncová, 2dB | ks | 11
8 | Zásuvka tel/data 2x RJ45 FTP cat.6a | ks | 82
9 | Krabica prístrojová spájacia KPR 68 | ks | 82
10 | Vysekanie otvoru do muriva | ks | 82
11 | Ukončenie FTP kábla | ks | 82
12 | Merací protokol na kábel | ks | 164
13 | Vysekanie ryhy do š.30mm | m | 15
14 | Pozinkovaný perforovaný káblový žľab 300/100 komplet, vrátane úchytov had podhaldom | m | 40
15 | Pozinkovaný perforovaný káblový žľab 150/50 komplet, vrátane úchytov nad podhladom | m | 60
16 | Káblový rošt š=300, vrátane úchytov, -stupačkové rozvody | m | 20
17 | Káblové prichytky - gripy | ks | 250
18 | 4x KOAX UV odolný +1x FTP cat.6A v chráničkáck HFXP63 na strechu -príprava pre prípojky slaboprúdov na strechu | kpl | 1
19 | Chránička HFX 25 so zaťahovacím vodíčom | m | 70
20 | Rúrka FXP 16 | m | 300
21 | Rúrka FXP 25 | m | 500
DDZ (digitálny dvojvodičový)
1 | Tablo - vonkajšia jednotka 2x (pre 2 účastníkov, podsvietenie, antivandal, vrátame kámery, + 2 bezkontaktná čítačka, 3x elektromagnetický zámok), vrátane napájacej a riadiacej jednotky v rozvádzači R1.SPS | kpl | 1
2 | Vnútorná video jednotka | kpl | 1
3 | Kábel J-H(st)H 4x2x0,8 | m | 95
4 | Kábel J-H(st)H 2x2x0,8 | m | 135
5 | Rúrka ohybná FXP 16 | m | 200
6 | Vysekanie ryhy do š.30mm | m | 5
Bleskozvod a uzemnenie
1 | Aktívný bleskozvod W20 ΔT=20µs, 3m základná tyč, 2xkonzola pre upevnenie do steny komína | kpl | 1
2 | Počítadlo zásahov | ks | 1
3 | Izolovaný vodič s ekvivalentnou vzdialenosťou s=0,75m | ks | 75
4 | Držiak izolovaného vodiča na plochú strechu | ks | 32
5 | Držiak izolovaného vodiča -zvodu | ks | 40
6 | Gulatina FeZn 10 | m | 8
7 | Svorka k zberacej tyči | ks | 2
8 | Svorka pre pripojenie FeZn 8 na izolovaný vodič | ks | 2
9 | Svorka SZ | ks | 2
10 | Krabica PZO | ks | 2
11 | Označenie zvodov štítkami | ks | 2
12 | Zriadenie nového uzemnenia (ryha pre ulozenie pásoviny cca 6m, pásovina FeZn 30x4 cca 6m, zemniace tyče 2m 3ks, svorky SJ k zemniacim tyčiam 3ks, svorka SR03 (2ks) na pripojenie FeZn fí 10) | kpl | 2
Ostatné práce
1 | Nepredvídané práce | hod | 30
2 | Drobné stavebné úpravy | hod | 20
3 | Kompletné vyskúšanie | kpl | 1
4 | Geod.zameranie | kpl | 1
5 | Revízia a vypracovanie revíznej správy | kpl | 1
6 | Meranie intenzity a vypracovanie prookolu o merani | kpl | 1
7 | Projekt skutkového vyhotovenia | kpl | 1
I | PPV | % | 6
II | Podružný materiál | % | 3
III | Doprava materiálu | % | 2
Spolu bez DPH
Celkom bez DPH
Poznámky:
Presný dizajn vypínačov, zásuviek a ostatných prístrojov konzultovať s investorom resp. architektom
Súčasťou súpisu materiálu nie sú aktívne časti rozvodov štruktúrovanej kabeláže . Tie dodá provider vybraný investorom.
Realizátor je povinný všetky použité materiály a komponenty pred ich dodaním odsúhlasiť s investorom resp. so stavebným dozorom. Formu odsúhlasenia jednotlivých položiek (katalógové listy, vzorky ...) urči investor alebo stavebný dozor.
Súpis materiálu nie je záväzný. Každá firma ktorá vypracováva cenovú ponuku na daný projekt je povinná si skontrolovať výkaz výmer podľa priloženej realizačnej dokumentácie. Prípadné chýbajúce položky je povinná doplniť do svojej ponuky. Každú zmenu oproti realizačnému projektu je potrebné riešiť s projektantom elektro. Elektroinštalačná firma je povinná zrealizovať elektrickú inštaláciu podľa súčasne platných STN a EN a podľa platnej požiarnej vyhlášky.
Referenčné výrobky/materiály uvedené v projektovej dokumentácii predmetu zákazky, najmä vo výkaze výmer, predstavujú výrobky/materiály, ktoré spĺňajú požiadavky na predmet zákazky. Uchádzač však môže tieto výrobky/materiály nahradiť ekvivalentami za podmienok uvedených nižšie.
Ak niektorý z použitých parametrov, alebo rozpätie parametrov identifikuje konkrétny typ/značku výrobku, alebo výrobok konkrétneho výrobcu, verejný obstarávateľ umožní nahradiť takýto výrobok ekvivalentným výrobkom pod podmienkou, že ekvivalentný výrobok bude spĺňať úžitkové, prevádzkové a funkčné charakteristiky, ktoré sú nevyhnutné na zabezpečenie účelu, na ktorý sú uvedené zariadenia určené.
V prípade, že uchádzač pri spracovaní ceny predmetu zákazky použije ekvivalentné výrobky, predloží do ponuky „Prehľad ekvivalentných plnení“ použitých pri ocenení predmetu zákazky s uvedením ekvivalentnej dodávky. Uchádzač zároveň ekvivalentné výrobky/materiály doplní (a farebne vyznačí) do príslušných položiek výkazu výmer.
Verejný obstarávateľ upozorňuje, že výkaz výmer poskytnutý ako súčasť súťažných podkladov nie je prípustné meniť, ani žiadnym spôsobom do neho zasahovať (okrem doplnenia ekvivalentov podľa predchádzajúcej vety).

## Hárok1
SNIMAC POHYB IP20.................1
SV NASTE 60W IP44.................1
SV NU.............................3
SV NUDZ DOLE......................22
SV NUDZ VPRAVO....................10
VYP 1 IP20........................23
VYP 1 IP44........................1
VYP 1-0 IP20......................5
VYP 1-0 IP44......................3
VYP 1-0+1-0 IP20..................1
VYP 1-0S IP20.....................17
VYP 2 IP20........................2
VYP 5 IP20........................12
VYP 6+6 IP20......................2
VYP ROLETOVY......................1
ZAS 230V 16A IP44.................4
ZAS 230V 16A S PREP OCHR..........18
ZAS 230V 16A......................129
ZAS 400V 16A IP44.................1
ZAS DATA 2xRJ45...................24
ZAS NEZ 230V 16A S PREP OCHR......7
ZAS NEZ 230V 16A..................14