## SO 02 Rekapitulácia
REKAPITULÁCIA ZADANIA
Stavba: Generálna rekonštrukcia ZÚ SR v Londýne
Objekt: SO 02 REKONŠTRUKCIA RAMPY DO GARÁŽÍ
Časť:
Objednávateľ: Ministerstvo zahraničných vecí SR |  | Spracoval:
Zhotoviteľ: |  | Dátum:
Miesto: Londýn- Kensington
Kód | Popis | Cena celkom | Hmotnosť celkom | Suť celkom
1 | 2 | 3 | 4 | 5
HSV | Práce a dodávky HSV
1 | Zemné práce
2 | Zakladanie
5 | Komunikácie
6 | Úpravy povrchov, podlahy, osadenie
9 | Ostatné konštrukcie a práce-búranie
99 | Presun hmôt HSV
PSV | Práce a dodávky PSV
711 | Izolácie proti vode a vlhkosti
783 | Nátery
Celkom

## SO 02 výkaz výmer
Zadanie s výkazom výmer
Stavba: |  | Generálna rekonštrukcia ZÚ SR v Londýne
Objekt: |  | SO 02 REKONŠTRUKCIA RAMPY DO GARÁŽÍ
Časť:
Objednávateľ: |  | Ministerstvo zahraničných vecí SR
Zhotoviteľ: |  |  |  |  | Spracoval:
Miesto: |  | Londýn- Kensington |  |  | Dátum:
Č. | KCN | Kód položky | Skrátený popis | MJ | Výmera | Cena jednotková | Cena celkom
|  | HSV | Práce a dodávky HSV
|  | 1 | Zemné práce
1 | 001 | 122201101 | Odkopávka a prekopávka nezapažená v hornine 3, do 100 m3 | m3 | 22.5
|  |  | E04*0,25 |  | 22.5
2 | 001 | 122201109 | Odkopávky a prekopávky nezapažené. Príplatok k cenám za lepivosť horniny 3 | m3 | 22.5
3 | 001 | 162201102 | Vodorovné premiestnenie výkopku z horniny 1-4 nad 20-50m | m3 | 22.5
4 | 001 | 162501102 | Vodorovné premiestnenie výkopku po spevnenej ceste z horniny tr.1-4, do 100 m3 na vzdialenosť do 3000 m | m3 | 22.5
5 | 001 | 162501105 | Vodorovné premiestnenie výkopku po spevnenej ceste z horniny tr.1-4, do 100 m3, príplatok k cene za každých ďalšich a začatých 1000 m | m3 | 382.5
|  |  | 22,5*(20-3) |  | 382.5
|  |  | Súčet |  | 382.5
dodávateľ nacení v jednotkovej cene podľa svojich mozností a POV
6 | 001 | 171209002 | Poplatok za skladovanie - zemina a kamenivo (17 05) ostatné | m3 | 22.5
|  | 2 | Zakladanie
7 | R | 289971221 | Zhotovenie vrstvy z geotextílie na uprav. povrchu | m2 | 90
"geotextília uložená na pláni
|  |  | 90 |  | 90
|  | E04 | Medzisúčet |  | 90
|  | geo | Súčet |  | 90
8 | 693 | 693110005200r | Geotextília refer. PP 300g/m2 | m2 | 103.5
|  |  | geo*1,15 |  | 103.5
|  | 5 | Komunikácie
9 | 221 | 564871111 | Podklad zo štrkodrviny fr. 32/63 s rozprestretím a zhutnením, po zhutnení hr. 250 mm | m2 | 90
|  |  | E04 |  | 90
|  |  | Súčet |  | 90
10 | 221 | 567122114 | Podklad z kameniva stmeleného cementom s rozprestretím a zhutnením, CBGM C 8/10 (C 6/8), po zhutnení hr. 150 mm | m2 | 90
|  |  | E04 |  | 90
|  | 6 | Úpravy povrchov, podlahy, osadenie
11 | 011 | 6252512000 | Špeciálne vysokotlaké parné ekologické čistenie fasády a ostatných povrchov, vysprávky betónu, schodov, dlažieb + príjazdová cesta, čadičového chodníka a dlhodobú ochrannú nano-bio-technologickú impregnáciu povrchov, otvorov, vrátane lešenia | m2 | 400
"obvodový mur
|  |  | 400 |  | 400
12 | 011 | 631313611 | Mazanina z betónu prostého (m3) tr. C 16/20 hr.nad 80 do 120 mm | m3 | 9
"PODKLADNY BETON
|  |  | 0,1*E04 |  | 9
13 | 011 | 631313711 | Mazanina z betónu prostého (m3) tr. C 25/30 (XC2, XF1, XA1) hr.nad 80 do 120 mm | m3 | 11.096
|  |  | E04*0,1 |  | 9
"bocne obrubniky
|  |  | 0,5*0,1*20,5*2/cos(12) |  | 2.096
|  |  | Súčet |  | 11.096
"Pozn. vrátane dilatovania a vyplnenia spar plastickou zalievkou
14 | 011 | 631313711R | Príplatok za drážkovanie | m2 | 90
|  |  | E04 |  | 90
|  |  | Súčet |  | 90
15 | 011 | 631315711 | Mazanina z betónu prostého (m3) tr. C 25/30 (XC2, XF1, XA1) hr.nad 120 do 250 mm | m3 | 22.5
|  |  | 0,25*e04 |  | 22.5
|  |  | Súčet |  | 22.5
"Pozn. vrátane dilatovania a vyplnenia spar plastickou zalievkou
16 | 011 | 631319153 | Príplatok za prehlad. povrchu betónovej mazaniny min. tr.C 8/10 oceľ. hlad. hr. 80-120 mm | m3 | 11.096
|  |  | 0,1*E04 |  | 9
"bocne obrubniky
|  |  | 0,5*0,1*20,5*2/cos(12) |  | 2.096
|  |  | Súčet |  | 11.096
17 | 011 | 631319155 | Príplatok za prehlad. povrchu betónovej mazaniny min. tr.C 8/10 oceľ. hlad. hr. 120-240 mm | m3 | 22.5
|  |  | 0,25*E04 |  | 22.5
18 | 011 | 631319173 | Príplatok za strhnutie povrchu mazaniny latou pre hr. obidvoch vrstiev mazaniny nad 80 do 120 mm | m3 | 9
|  |  | 0,1*E04 |  | 9
19 | 011 | 631319175 | Príplatok za strhnutie povrchu mazaniny latou pre hr. obidvoch vrstiev mazaniny nad 120 do 240 mm | m3 | 22.5
|  |  | 0,25*E04 |  | 22.5
20 | 011 | 631351101 | Debnenie stien, rýh a otvorov v podlahách zhotovenie | m2 | 4.192
"bocne obrubniky
|  |  | 0,1*20,5*2/cos(12) |  | 4.192
|  |  | Súčet |  | 4.192
21 | 011 | 631351102 | Debnenie stien, rýh a otvorov v podlahách odstránenie | m2 | 4.192
22 | 011 | 631362021 | Výstuž mazanín z betónov (z kameniva) a z ľahkých betónov zo zváraných sietí z drôtov typu KARI | t | 2.231
"8/150/150
|  |  | 2*E04*5,39*1,15/1000*2 |  | 2.231
|  |  | Súčet |  | 2.231
|  | 9 | Ostatné konštrukcie a práce-búranie
23 | 013 | 965043341 | Búranie podkladov pod dlažby, liatych dlažieb a mazanín,betón s poterom,teracom hr.do 100 mm, plochy nad 4 m2 -2,20000t | m3 | 20.096
"kryt rampy
|  |  | 0,1*e04 |  | 9
"bocne obrubniky
|  |  | 0,5*0,1*20,5*2/cos(12) |  | 2.096
"podkladny beton
|  |  | 0,1*e04 |  | 9
|  |  | Súčet |  | 20.096
24 | 013 | 965043441 | Búranie podkladov pod dlažby, liatych dlažieb a mazanín,betón s poterom,teracom hr.nad 100 mm, plochy nad 4 m2 -2,20000t | m3 | 36
"nosna konstrukcia rampy
|  |  | 0,25*e04 |  | 22.5
"kamenivo spevn. cementom
|  |  | 0,15*e04 |  | 13.5
|  |  | Súčet |  | 36
25 | 013 | 965049110 | Príplatok za búranie betónovej mazaniny so zváranou sieťou alebo rabicovým pletivom hr. do 100 mm | m3 | 11.096
|  |  | 0,1*e04 |  | 9
"bocne obrubniky
|  |  | 0,5*0,1*20,5*2/cos(12) |  | 2.096
|  |  | Súčet |  | 11.096
26 | 013 | 965049120 | Príplatok za búranie betónovej mazaniny so zváranou sieťou alebo rabicovým pletivom hr. nad 100 mm | m3 | 22.5
|  |  | 0,25*e04 |  | 22.5
27 | 221 | 979082213 | Vodorovná doprava sutiny so zložením a hrubým urovnaním na vzdialenosť do 1 km | t | 123.411
28 | 221 | 979082219 | Príplatok k cene za každý ďalší aj začatý 1 km nad 1 km pre vodorovnú dopravu sutiny | t | 2344.809
|  |  | 123,411*(20-1) |  | 2344.809
|  |  | Súčet |  | 2344.809
dodávateľ nacení v jednotkovej cene podľa svojich mozností a POV
29 | 221 | 979087212 | Nakladanie na dopravné prostriedky pre vodorovnú dopravu sutiny | t | 123.411
30 | 013 | 979089612 | Poplatok za skladovanie - iné odpady zo stavieb a demolácií (17 09), ostatné | t | 123.411
|  | 99 | Presun hmôt HSV
31 | 221 | 998224111 | Presun hmôt pre pozemné komunikácie s krytom monolitickým betónovým akejkoľvek dĺžky objektu | t | 182.023
|  | PSV | Práce a dodávky PSV
|  | 711 | Izolácie proti vode a vlhkosti
32 | 711 | 711113131r | Izolácie proti zemnej vlhkosti a povrchovej vode (refer. den braven krystalizol), vrátane prípravy podkladu | m2 | 102.3
|  |  | e04 |  | 90
|  |  | 0,3*20,5*2 |  | 12.3
|  |  | Súčet |  | 102.3
33 | 711 | 998711201 | Presun hmôt pre izoláciu proti vode v objektoch výšky do 6 m | %
|  | 783 | Nátery
34 | 783 | 783824220r | Nátery betónových povrchov stien dvojnásobné refer. U2043betona 1000 biela | m2 | 400
Celkom
Poznámky:
K správnemu naceneniu výkazu výmer je potrebné naštudovanie PD. Naceniť je potrebné jestvujúci výkaz výmer podľa pokynov tendrového zadávateľa, resp. navrhu zmluvy o dielo.
Výkaz výmer je neoddeliteľnou súčasťou celej PD. Materiál výrobkov je definovaný vo VV a zároveň sú položky jednoznačne určené a spárovateľné k výkresovej alebo textovej časti projektovej dokumentácie, ktorá dané materiály, v potrebných prípadoch ešte presnejšie podrobnejšie špecifikuje, upresňuje ci konkretizuje technicky, parametricky alebo referenčným výrobkom.
Informácie o materiáloch výrobkov vo výkresovej časti alebo technických správach môžu byť aj výrazne rozsiahlejšie ako je možné uviesť technicky v texte názvu položky vo výkaze výmer, preto je potrebné naštudovanie projektovej dokumentácie a oceňovať výkaz výmer ako celok a neoddeliteňú súčasť projektovej dokumentácie.
Výmery položiek presunov hmot PSV vyjadrených mernými jednotkami v percentách % si uchádzač výpĺna sám podla metodiky rozpočtárskych programov napr. Cenkros, ODIS.
Referenčné výrobky/materiály uvedené v projektovej dokumentácii predmetu zákazky, najmä vo výkaze výmer, predstavujú výrobky/materiály, ktoré spĺňajú požiadavky na predmet zákazky. Uchádzač však môže tieto výrobky/materiály nahradiť ekvivalentami za podmienok uvedených nižšie.
Ak niektorý z použitých parametrov, alebo rozpätie parametrov identifikuje konkrétny typ/značku výrobku, alebo výrobok konkrétneho výrobcu, verejný obstarávateľ umožní nahradiť takýto výrobok ekvivalentným výrobkom pod podmienkou, že ekvivalentný výrobok bude spĺňať úžitkové, prevádzkové a funkčné charakteristiky, ktoré sú nevyhnutné na zabezpečenie účelu, na ktorý sú uvedené zariadenia určené.
V prípade, že uchádzač pri spracovaní ceny predmetu zákazky použije ekvivalentné výrobky, predloží do ponuky „Prehľad ekvivalentných plnení“ použitých pri ocenení predmetu zákazky s uvedením ekvivalentnej dodávky. Uchádzač zároveň ekvivalentné výrobky/materiály doplní (a farebne vyznačí) do príslušných položiek výkazu výmer.
Verejný obstarávateľ upozorňuje, že výkaz výmer poskytnutý ako súčasť súťažných podkladov nie je prípustné meniť, ani žiadnym spôsobom do neho zasahovať (okrem doplnenia ekvivalentov podľa predchádzajúcej vety).