## SO 03 rekapitulácia
REKAPITULÁCIA ZADANIA
Stavba: Generálna rekonštrukcia ZÚ SR v Londýne
Objekt: SO 03 REKONŠTRUKCIA OPLOTENIA
Časť:
Objednávateľ: Ministerstvo zahraničných vecí SR |  | Spracoval:
Zhotoviteľ: |  | Dátum:
Miesto: Londýn- Kensington
Kód | Popis | Cena celkom | Hmotnosť celkom | Suť celkom
1 | 2 | 3 | 4 | 5
HSV | Práce a dodávky HSV
6 | Úpravy povrchov, podlahy, osadenie
99 | Presun hmôt HSV
PSV | Práce a dodávky PSV
767 | Konštrukcie doplnkové kovové
783 | Nátery
Celkom

## SO 03 výkaz výmer
Zadanie s výkazom výmer
Stavba: |  | Generálna rekonštrukcia ZÚ SR v Londýne
Objekt: |  | SO 03 REKONŠTRUKCIA OPLOTENIA
Časť:
Objednávateľ: |  | Ministerstvo zahraničných vecí SR
Zhotoviteľ: |  |  |  |  | Spracoval:
Miesto: |  | Londýn- Kensington |  |  | Dátum:
Č. | KCN | Kód položky | Skrátený popis | MJ | Výmera | Cena jednotková | Cena celkom
|  | HSV | Práce a dodávky HSV
|  | 6 | Úpravy povrchov, podlahy, osadenie
1 | 011 | 6252512000 | Špeciálne vysokotlaké parné ekologické čistenie fasády a ostatných povrchov, vysprávky betónu, schodov, dlažieb + príjazdová cesta, čadičového chodníka a dlhodobú ochrannú nano-bio-technologickú impregnáciu povrchov, otvorov, vrátane lešenia | m2 | 74.13
"betonovy murik
|  |  | 2,1*(15,3) "SR |  | 32.13
|  |  | 2,1*(20) "CR |  | 42
|  |  | Súčet |  | 74.13
|  | 99 | Presun hmôt HSV
2 | 015 | 998151111 | Presun hmôt pre obj.8152, 8153,8159,zvislá nosná konštr.z tehál,tvárnic,blokov výšky do 10 m | t | 0.832
|  | PSV | Práce a dodávky PSV
|  | 767 | Konštrukcie doplnkové kovové
3 | 767 | 7679111200 | M+D Kovové nerezové zábrany proti sedeniu na múriku oplotenia, kužeľovitý tvar s guľatým vrchlíkom, v.60mm š.50mm, vrátane mechanického kotvenia do betónu | ks | 92
"uvazovane 6ks/bm
|  |  | 15,3*6 |  | 91.8
|  |  | Súčet |  | 91.8
|  |  | 92 |  | 92
4 | 767 | 998767201 | Presun hmôt pre kovové stavebné doplnkové konštrukcie v objektoch výšky do 6 m | %
|  | 783 | Nátery
5 | 783 | 783201811r | Odstránenie starých náterov z kovových stavebných doplnkových konštrukcií odstraňovačom náterov (300g/m2), vrátane omytia chemickým odmasťovačom | m2 | 117.5
"betonovy murik
|  |  | 2,5*(27) "SR |  | 67.5
|  |  | 2,5*(20) "CR |  | 50
|  |  | Súčet |  | 117.5
6 | 783 | 783225600r | Nátery kov.stav.doplnk.konštr. syntetické na vzduchu schnúce 2x ref. chemour E 2081, odtieň 5765 | m2 | 117.5
7 | 783 | 783226100 | Nátery kov.stav.doplnk.konštr. syntetické na vzduchu schnúce základný - S200U | m2 | 117.5
Celkom
Poznámky:
K správnemu naceneniu výkazu výmer je potrebné naštudovanie PD. Naceniť je potrebné jestvujúci výkaz výmer podľa pokynov tendrového zadávateľa, resp. navrhu zmluvy o dielo.
Výkaz výmer je neoddeliteľnou súčasťou celej PD. Materiál výrobkov je definovaný vo VV a zároveň sú položky jednoznačne určené a spárovateľné k výkresovej alebo textovej časti projektovej dokumentácie, ktorá dané materiály, v potrebných prípadoch ešte presnejšie podrobnejšie špecifikuje, upresňuje ci konkretizuje technicky, parametricky alebo referenčným výrobkom.
Informácie o materiáloch výrobkov vo výkresovej časti alebo technických správach môžu byť aj výrazne rozsiahlejšie ako je možné uviesť technicky v texte názvu položky vo výkaze výmer, preto je potrebné naštudovanie projektovej dokumentácie a oceňovať výkaz výmer ako celok a neoddeliteňú súčasť projektovej dokumentácie.
Výmery položiek presunov hmot PSV vyjadrených mernými jednotkami v percentách % si uchádzač výpĺna sám podla metodiky rozpočtárskych programov napr. Cenkros, ODIS.
Referenčné výrobky/materiály uvedené v projektovej dokumentácii predmetu zákazky, najmä vo výkaze výmer, predstavujú výrobky/materiály, ktoré spĺňajú požiadavky na predmet zákazky. Uchádzač však môže tieto výrobky/materiály nahradiť ekvivalentami za podmienok uvedených nižšie.
Ak niektorý z použitých parametrov, alebo rozpätie parametrov identifikuje konkrétny typ/značku výrobku, alebo výrobok konkrétneho výrobcu, verejný obstarávateľ umožní nahradiť takýto výrobok ekvivalentným výrobkom pod podmienkou, že ekvivalentný výrobok bude spĺňať úžitkové, prevádzkové a funkčné charakteristiky, ktoré sú nevyhnutné na zabezpečenie účelu, na ktorý sú uvedené zariadenia určené.
V prípade, že uchádzač pri spracovaní ceny predmetu zákazky použije ekvivalentné výrobky, predloží do ponuky „Prehľad ekvivalentných plnení“ použitých pri ocenení predmetu zákazky s uvedením ekvivalentnej dodávky. Uchádzač zároveň ekvivalentné výrobky/materiály doplní (a farebne vyznačí) do príslušných položiek výkazu výmer
Verejný obstarávateľ upozorňuje, že výkaz výmer poskytnutý ako súčasť súťažných podkladov nie je prípustné meniť, ani žiadnym spôsobom do neho zasahovať (okrem doplnenia ekvivalentov podľa predchádzajúcej vety).