## SO 06 rekapitulácia
REKAPITULÁCIA ZADANIA
Stavba: Generálna rekonštrukcia ZÚ SR v Londýne
Objekt: SO 06 SADOVÉ ÚPRAVY
Časť:
Objednávateľ: Ministerstvo zahraničných vecí SR |  | Spracoval:
Zhotoviteľ: |  | Dátum:
Miesto: Londýn- Kensington
Kód | Popis | Cena celkom | Hmotnosť celkom | Suť celkom
1 | 2 | 3 | 4 | 5
HSV | Práce a dodávky HSV
1 | Zemné práce
99 | Presun hmôt HSV
PSV | Práce a dodávky PSV
712 | Izolácie striech, povlakové krytiny
Celkom

## SO 06 výkaz výmer
Zadanie s výkazom výmer
Stavba: |  | Generálna rekonštrukcia ZÚ SR v Londýne
Objekt: |  | SO 06 SADOVÉ ÚPRAVY
Časť:
Objednávateľ: |  | Ministerstvo zahraničných vecí SR
Zhotoviteľ: |  |  |  |  | Spracoval:
Miesto: |  | Londýn- Kensington |  |  | Dátum:
Č. | KCN | Kód položky | Skrátený popis | MJ | Výmera | Cena jednotková | Cena celkom
|  | HSV | Práce a dodávky HSV
|  | 1 | Zemné práce
1 | 001 | 130201001 | Výkop jamy a ryhy v obmedzenom priestore horn. tr.3 ručne | m3 | 259.196
"na streche
|  |  | 0,407*(510,05) |  | 207.59
"pod E02
|  |  | 0,78*25,192 |  | 19.65
"E01 -na terene
|  |  | 0,2*(70,82+31,38+14,8+42,78) |  | 31.956
|  | vykop | Súčet |  | 259.196
"pozn. pripadne iny technologicky postup, napr. strojny vykop s POV, statickym posudkom na zatazenie stropu a pripadnym podstojkovanim dodavatel
oceni v jednotkovej cene tejto polozky a uvazovany postup uvedie v textovej casti cenovej ponuky
2 | 001 | 162201102 | Vodorovné premiestnenie výkopku z horniny 1-4 nad 20-50m | m3 | 518.392
"na deponiu
|  |  | vykop |  | 259.196
"z deponie
|  |  | vykop |  | 259.196
|  |  | Súčet |  | 518.392
3 | 001 | 167101102 | Nakladanie neuľahnutého výkopku z hornín tr.1-4 nad 100 do 1000 m3 | m3 | 259.196
|  |  | vykop |  | 259.196
4 | 001 | 171201202 | Uloženie sypaniny na skládky nad 100 do 1000 m3 | m3 | 259.196
docasna deponia
|  |  | vykop |  | 259.196
|  |  | Súčet |  | 259.196
5 | 231 | 180402111 | Založenie trávnika parkového výsevom v rovine do 1:5 | m2 | 698.04
"TRAVNIK
|  |  | 424,53 "SR |  | 424.53
|  |  | 273,51 "CR |  | 273.51
|  | E01 | Medzisúčet |  | 698.04
|  |  | Súčet |  | 698.04
6 | 005 | 0057211200 | Trávne semeno ( 30g/m2) | kg | 20.941
|  |  | E01*0,03 |  | 20.941
7 | 001 | 181301103 | Rozprestretie ornice v rovine , plocha do 500 m2, hr.do 200 mm | m2 | 159.78
"E01 -na terene
|  |  | (70,82+31,38+14,8+42,78) |  | 159.78
|  |  | Súčet |  | 159.78
8 | 001 | 181301117 | Rozprestretie ornice v rovine, plocha nad 500 m2, hr. do 500 mm | m2 | 666.35
"na streche
|  |  | 510,05+156,3 |  | 666.35
|  |  | Súčet |  | 666.35
9 | 231 | 182001111 | Plošná úprava terénu pri nerovnostiach terénu nad 50-100mm v rovine alebo na svahu do 1:5 | m2 | 698.04
|  |  | E01 |  | 698.04
10 | 231 | 183403114 | Obrobenie pôdy kultivátorovaním v rovine alebo na svahu do 1:5 | m2 | 698.04
|  |  | E01 |  | 698.04
11 | 231 | 183403153 | Obrobenie pôdy hrabaním v rovine alebo na svahu do 1:5 | m2 | 698.04
|  |  | E01 |  | 698.04
12 | 231 | 183403161 | Obrobenie pôdy valcovaním v rovine alebo na svahu do 1:5 | m2 | 698.04
|  |  | E01 |  | 698.04
13 | 231 | 184852010 | Hnojenie trávnika v rovine alebo na svahu do 1:5 umelým hnojivom | m2 | 698.04
|  |  | E01 |  | 698.04
14 | 251 | 2519100001000 | Trávnikové hnojivo (0,015kg/m2) | kg | 10.471
|  |  | E01*0,015 |  | 10.471
15 | 231 | 185803111 | Ošetrenie trávnika bez ohľadu na spôsob založenia - pokosenie so zhrabaním a odvozom zhrabkov do 20 km a zložením na svahu do 1:2 | m2 | 698.04
|  |  | E01 |  | 698.04
16 | 231 | 185803211 | Povalcovanie trávnika v rovine alebo na svahu do 1:5 | m2 | 698.04
|  |  | E01 |  | 698.04
17 | 231 | 185804312r | Zaliatie trávnika (2x 20L/m2) | m3 | 27.922
"travnik
|  |  | E01*0,02*2 |  | 27.922
|  |  | Súčet |  | 27.922
18 | 005 | 0057211000ra | Dovoz a dodávka vody pre zálievku rastlín na vzdialenosť do 6000 m (trávik) | m3 | 27.922
|  |  | E01*0,02*2 |  | 27.922
|  | 99 | Presun hmôt HSV
19 | 231 | 998231311 | Presun hmôt pre sadovnícke a krajinárske úpravy do 5000 m vodorovne bez zvislého presunu | t | 0.059
|  | PSV | Práce a dodávky PSV
|  | 712 | Izolácie striech, povlakové krytiny
20 | R | 7120000 | Inštalácia vrstiev zelenej strechy (hydroakumulačná, drenážna, separačná a ochranná) | m2 | 725.77
|  |  | E09 |  | 725.77
|  | strechy | Súčet |  | 725.77
21 | 283 | 283220620001 | Filtračná vrstva (refer. Bauder) filtračné rúno FV 125 | m2 | 725.77
|  |  | E09 |  | 725.77
22 | 283 | 283220620002 | Hydroakumulačná/ drenážna vrstva (refer. Bauder) hydroakumulačná doska WSP 75 (výška prvku 75 mm) | m2 | 725.77
|  |  | E09 |  | 725.77
23 | 283 | 283220620003 | Ochranná vrstva (refer. Bauder) ochranná rohož FSM 600 | m2 | 725.77
|  |  | E09 |  | 725.77
24 | 283 | 283220620004 | Separačná a klzná vrstva (refer. Bauder) separačná fólia PE 02 | m2 | 725.77
|  |  | E09 |  | 725.77
25 | 711 | 712300833 | Odstránenie povlakovej krytiny na strechách plochých 10° trojvrstvovej, -0,01400t | m2 | 725.77
"odstranenie povodnzch vegetacnych vrstiev
|  |  | E09 |  | 725.77
26 | 711 | 712300834 | Odstránenie povlakovej krytiny na strechách plochých do 10° každé ďalšie vrstvy, -0,00600t | m2 | 2177.31
|  |  | E09*3 |  | 2177.31
27 | 711 | 712311101 | Zhotovenie povlakovej krytiny striech plochých do 10° za studena náterom penetračným | m2 | 753.67
|  |  | (E09+E09_ZV) |  | 753.67
|  | pen | Súčet |  | 753.67
28 | 111 | 1116300027000 | Penetračný náter | l | 226.101
|  |  | pen*0,3 |  | 226.101
29 | 711 | 712341559 | Zhotovenie povlak. krytiny striech plochých do 10° pásmi pritav. NAIP na celej ploche, oxidované pásy | m2 | 1451.54
"E09
|  |  | 448,77 "SR |  | 448.77
|  |  | 277 "CR |  | 277
|  | E09 | Medzisúčet |  | 725.77
|  |  | E09 |  | 725.77
|  |  | Súčet |  | 1451.54
"pozn. vrátane potrebného prislusenstva HI systemu
30 | 711 | 712841559 | Zhotovenie povlakovej krytiny striech vytiahnutím izolačného povlaku pásmi pritavením NAIP | m2 | 55.8
|  |  | 0,45*31*2 |  | 27.9
|  | E09_ZV | Medzisúčet |  | 27.9
|  |  | E09_ZV |  | 27.9
|  |  | Súčet |  | 55.8
"pozn. vrátane potrebného prislusenstva HI systemu
31 | 283 | 283220620005 | VRCHNÁ VRSTVA HYDROIZOLÁCIE (refer. BAUDER SMARAGD) | m2 | 866.721
|  |  | (E09+E09_ZV)*1,15 |  | 866.721
32 | 283 | 283220620006 | SPODNÁ VRSTVA HYDROIZOLÁCIE (refer. BAUDERTHERM) UL 50 | m2 | 866.721
|  |  | (E09+E09_ZV)*1,15 |  | 866.721
33 | 711 | 998712201 | Presun hmôt pre izoláciu povlakovej krytiny v objektoch výšky do 6 m | %
Celkom
Poznámky:
K správnemu naceneniu výkazu výmer je potrebné naštudovanie PD. Naceniť je potrebné jestvujúci výkaz výmer podľa pokynov tendrového zadávateľa, resp. navrhu zmluvy o dielo.
Výkaz výmer je neoddeliteľnou súčasťou celej PD. Materiál výrobkov je definovaný vo VV a zároveň sú položky jednoznačne určené a spárovateľné k výkresovej alebo textovej časti projektovej dokumentácie, ktorá dané materiály, v potrebných prípadoch ešte presnejšie podrobnejšie špecifikuje, upresňuje ci konkretizuje technicky, parametricky alebo referenčným výrobkom.
Informácie o materiáloch výrobkov vo výkresovej časti alebo technických správach môžu byť aj výrazne rozsiahlejšie ako je možné uviesť technicky v texte názvu položky vo výkaze výmer, preto je potrebné naštudovanie projektovej dokumentácie a oceňovať výkaz výmer ako celok a neoddeliteňú súčasť projektovej dokumentácie.
Výmery položiek presunov hmot PSV vyjadrených mernými jednotkami v percentách % si uchádzač výpĺna sám podla metodiky rozpočtárskych programov napr. Cenkros, ODIS.
Referenčné výrobky/materiály uvedené v projektovej dokumentácii predmetu zákazky, najmä vo výkaze výmer, predstavujú výrobky/materiály, ktoré spĺňajú požiadavky na predmet zákazky. Uchádzač však môže tieto výrobky/materiály nahradiť ekvivalentami za podmienok uvedených nižšie.
Ak niektorý z použitých parametrov, alebo rozpätie parametrov identifikuje konkrétny typ/značku výrobku, alebo výrobok konkrétneho výrobcu, verejný obstarávateľ umožní nahradiť takýto výrobok ekvivalentným výrobkom pod podmienkou, že ekvivalentný výrobok bude spĺňať úžitkové, prevádzkové a funkčné charakteristiky, ktoré sú nevyhnutné na zabezpečenie účelu, na ktorý sú uvedené zariadenia určené.
V prípade, že uchádzač pri spracovaní ceny predmetu zákazky použije ekvivalentné výrobky, predloží do ponuky „Prehľad ekvivalentných plnení“ použitých pri ocenení predmetu zákazky s uvedením ekvivalentnej dodávky. Uchádzač zároveň ekvivalentné výrobky/materiály doplní (a farebne vyznačí) do príslušných položiek výkazu výmer.
Verejný obstarávateľ upozorňuje, že výkaz výmer poskytnutý ako súčasť súťažných podkladov nie je prípustné meniť, ani žiadnym spôsobom do neho zasahovať (okrem doplnenia ekvivalentov podľa predchádzajúcej vety).