## Hárok1
Príloha č. 3
Verejný obstarávateľ: |  | VÍNO MRVA & STANKO, a.s.
Predmet zákazky: |  | Kalolis.
Uchádzač vypĺňa žlté polia!!!
Časť | Názov | Parameter | Požiadavka | Hodnoty plnenia jednotlivých parametrov Vyplní uchádzač! Uviesť ÁNO/NIE. V prípade číselnej hodnoty, uviesť aj jej skutočnú hodnotu.
1 | Kalolis | Nová technológia | áno
|  | Množstvo | 1 ks
|  | Filtračná plocha: | min. 11 m2
Kapacita stroja na jeden filtračný cyklus:
|  | - Sedimentované kaly | min. 1900 litrov
|  | - Flotované kaly | min. 1100 litov
|  | Objem komôr | min. 160 litrov
|  | Samonosný rám filtra z nerezovej ocele | áno
|  | Kalolis vybavený komorovými doskami z polypropylénu (PP) | áno
|  | Piestové plniace čerpadlo | áno
|  | Ochrana proti chodu nasucho a automatické elektrické spínanie | áno
|  | Vyrovnávacia nádrž | áno
|  | Elektrohydraulické zavieranie lisu | áno
|  | Filtračná plachetka vnútri filtračnej dosky, uzavretý systém filtrácie | áno
|  | Záruka | min. 24 mesiacov
Dátum
Miesto
Vypracoval:
Podpis a pečiatka