## Hárok1
Príloha č. 3
Verejný obstarávateľ: |  | VÍNO MRVA & STANKO, a.s.
Predmet zákazky: |  | Vymrazovací tank s agregátom.
Uchádzač vypĺňa žlté polia!!!
Časť | Názov | Parameter | Požiadavka | Hodnoty plnenia jednotlivých parametrov Vyplní uchádzač! Uviesť ÁNO/NIE. V prípade číselnej hodnoty, uviesť aj jej skutočnú hodnotu.
1 | Vymrazovací tank s agregátom | Nová technológia | áno
|  | Množstvo | 1 ks
Vymrazovací agregát
|  | - Pre priemyselné využitie chladený vzduchom. | áno
|  | - Jednotka - chladiaci výkon | min. 15 kW
|  | - Hydraulický modul | s min. jedným čerpadlom
|  | - Pro vonkajšie umiestnenie | áno
|  | - Rozmery: | max disponibilný priestor 900 x 900 x 1700 mm
|  | - Dopojenie vymrazovacieho tanku | áno
|  | - Plastové potrubie PVC-U spojované lepením | áno
|  | - Servo ventil | DN 25 + pohon LR 24A
|  | - lzolácia potrubia | zo syntetického kaučuku
|  | - Glykolová nemrznúca zmes na 100% | áno
Vymrazovací tank - Nerezová nádrž
|  | - objem | 6.000 l
|  | - technické parametre v zmysle priloženej technickej špecifikácie | áno
|  | - totálna výpusť s klapkou DN 40 | áno
|  | - stáčacia výpusť s guľovým ventilom DN 40 | áno
|  | - ochutnávací ventil 1/2" | áno
|  | - oválne dvierka CAE 305 x 440 mm, rám dvierok vylisovaný priamo v plášti nádrže | áno
|  | - horný prielez | o priemere 150 mm pre vrchnú nadrž
|  | - stavoznak v nerezovom žľabe | áno
|  | - držiak na rebrík | áno
|  | - dvojitý plášť na vymrazovanie vína | áno
|  | - nerezová nádržka na teplotný senzor | áno
|  | - tepelná izolácia tanku | áno
|  | - opláštenie veka a plášťa nádrže | z nerezového plechu
|  | - materiál: | WNr.1.4301 (A1S1304, V2A)
|  | - vnútorné leštenie IIId | áno
|  | - vonkajšie krúžkovanie | áno
|  | Záruka | min. 24 mesiacov
Dátum
Miesto
Vypracoval:
Podpis a pečiatka