## Krycí list rozpočtu
KRYCÍ LIST ROZPOČTU
| Názov stavby |  |  | Rekonštrukcia a modernizácia Strednej odbornej školy techniky a služieb | [8 empty] | JKSO
| Názov objektu |  |  | Chodba na 3.NP pri učebniach č. A1 a 90 | [8 empty] | EČO
[13 empty] | Miesto | Laskomerského 3, 977 01 Brezno
[13 empty] | IČO | IČ DPH
| Objednávateľ |  |  | Stredná odborná škola techniky a služieb, Brezno | [8 empty] | 42317657
Projektant
| Zhotoviteľ |  |  | vybraný vo VO
Spracoval
|  |  |  | Rozpočet číslo |  | Dňa | [6 empty] | CPV
[6 empty] | 26.03.2018 | [6 empty] | CPA
Merné a účelové jednotky
Počet |  |  |  | Náklady / 1 m.j. | Počet |  |  | Náklady / 1 m.j. | Počet |  |  |  |  | Náklady / 1 m.j.
|  |  | 0 | 0 |  |  | 0 | 0 |  |  |  |  | 0 |  | 0
|  |  |  | Rozpočtové náklady v |  |  |  | EUR
A |  | Základné rozp. náklady |  |  | B |  | Doplnkové náklady |  | C |  | Vedľajšie rozpočtové náklady
1 | HSV |  | Dodávky | 0 | 8 | Práca nadčas |  | 0 | 13 | Zariad. staveniska |  |  |  |  | 0
2 |  |  | Montáž | 0 | 9 | Bez pevnej podl. |  | 0 | 14 | Mimostav. doprava |  |  |  |  | 0
3 | PSV |  | Dodávky | 0 | 10 | Kultúrna pamiatka |  | 0 | 15 | Územné vplyvy |  |  |  |  | 0
4 |  |  | Montáž | 0 | 11 |  |  | 0 | 16 | Prevádzkové vplyvy |  |  |  |  | 0
5 | "M" |  | Dodávky | 0 |  |  |  |  | 17 | Ostatné |  |  |  |  | 0
6 |  |  | Montáž | 0 |  |  |  |  | 18 | VRN z rozpočtu |  |  |  |  | 0
7 | ZRN (r. 1-6) |  |  | 0 | 12 | DN (r. 8-11) |  |  | 19 | VRN (r. 13-18) |  |  |  |  | 0
20 | HZS |  |  | 0 | 21 | Kompl. činnosť |  | 0 | 22 | Ostatné náklady |  |  |  |  | 0
Projektant | [8 empty] | D |  | Celkové náklady
[9 empty] | 23 | Súčet 7, 12, 19-22 |  |  |  |  | 0
Dátum a podpis |  |  |  |  | Pečiatka |  |  |  | 24 | DPH | 20 | % z |  |  | 0
Objednávateľ | [8 empty] | 25 | Cena s DPH (r. 23-24) |  |  |  |  | 0
Dátum a podpis |  |  |  |  | Pečiatka |  |  |  | E |  | Prípočty a odpočty
Zhotoviteľ | [8 empty] | 26 | Dodávky zadávateľa |  |  |  |  | 0
[9 empty] | 27 | Kĺzavá doložka |  |  |  |  | 0
Dátum a podpis |  |  |  |  | Pečiatka |  |  |  | 28 | Zvýhodnenie + - |  |  |  |  | 0

## Zadanie
ZADANIE
Stavba: |  | Rekonštrukcia a modernizácia Strednej odbornej školy techniky a služieb
Objekt: |  | Chodba na 3.NP pri učebniach č. A1 a 90
Objednávateľ: |  | Stredná odborná škola techniky a služieb, Brezno
Zhotoviteľ: |  | vybraný vo VO |  |  | Spracoval:
Miesto: |  | Laskomerského 3, 977 01 Brezno |  |  | Dátum: | 26. 3. 2018
Č. | KCN | Kód položky | Popis | MJ | Množstvo celkom | Cena jednotková | Cena celkom
1 | 2 | 3 | 4 | 5 | 6 | 7 | 8
|  | HSV | Práce a dodávky HSV
|  | 3 | Zvislé a kompletné konštrukcie
1 | 011 | 342272154 | Murovanie priečok z tvárnic YTONG hr. 150 mm P2-500 hladkých, na MVC a maltu YTONG (150x249x599) | m2 | 9
2 | 595 | 5953100115 | Presná tvárnica priečková YTONG P2-500, rozmer 150x249x599 mm | ks | 61.47
3 | 011 | 342948112-1 | Ukotvenie priečok k murovaným konštrukciám | m | 20
4 | 011 | 342948115 | Ukončenie priečok ku konštrukciam montážnou penou | m | 4.5
|  | 6 | Úpravy povrchov, podlahy, osadenie
5 | 011 | 610991111 | Zakrývanie výplní vnútorných okenných otvorov, predmetov a konštrukcií | m2 | 12.55
6 | 014 | 612421131 | Oprava vnútorných vápenných omietok stien, opravovaná plocha do 5 %, štuková | m2 | 103.263
7 | 011 | 612462028 | Príprava vnútorného podkladu stien Weber - Terranova, emulzia na zvýšenie priľnavosti weber.betonkontakt | m2 | 103.263
8 | 011 | 612465219 | Vnútorná omietka stien štuková BAUMIT, ručné miešanie a nanášanie, Baumit Klima stierka (Baumit KlimaSpachtel) hr. 3 mm | m2 | 103.263
9 | 011 | 612481119 | Potiahnutie vnútorných stien sklotextílnou mriežkou s celoplošným prilepením | m2 | 103.263
10 | 011 | 632477001-1 | Liaty samonivelačný poter kontaktný, pevne spojený s podkladovou betónovou konštrukciou hr. max. 25 mm | m2 | 28.66
|  | 9 | Ostatné konštrukcie a práce-búranie
11 | 003 | 941955001 | Lešenie ľahké pracovné pomocné, s výškou lešeňovej podlahy do 1,20 m | m2 | 28.66
12 | 011 | 952901111 | Vyčistenie budov pri výške podlaží do 4m | m2 | 28.66
13 | 013 | 965081712 | Búranie dlažieb, bez podklad. lôžka z xylolit., alebo keramických dlaždíc hr. do 10 mm, -0,02000t | m2 | 31.291
14 | 760 | 968061125 | Vyvesenie dreveného dverného krídla do suti plochy do 2 m2, -0,02400t | ks | 5
15 | 013 | 968062745 | Vybúranie drevených stien plných, zasklených alebo výkladných, -0,02400t | m2 | 5.59
16 | 760 | 968072455 | Vybúranie kovových dverových zárubní plochy do 2 m2, -0,07600t | m2 | 9
17 | 013 | 979011111 | Zvislá doprava sutiny a vybúraných hmôt za prvé podlažie nad alebo pod základným podlažím | t | 1.431
18 | 013 | 979011121 | Zvislá doprava sutiny a vybúraných hmôt za každé ďalšie podlažie | t | 2.862
19 | 013 | 979081111 | Odvoz sutiny a vybúraných hmôt na skládku do 1 km | t | 1.431
20 | 013 | 979081121 | Odvoz sutiny a vybúraných hmôt na skládku za každý ďalší 1 km | t | 5.724
21 | 221 | 979087213 | Nakladanie na dopravné prostriedky pre vodorovnú dopravu vybúraných hmôt | t | 1.431
22 | 013 | 979089012 | Poplatok za skladovanie - betón, tehly, dlaždice (17 01 ), ostatné | t | 1.431
|  | 99 | Presun hmôt HSV
23 | 014 | 999281111 | Presun hmôt pre opravy a údržbu objektov vrátane vonkajších plášťov výšky do 25 m | t | 3.486
|  | PSV | Práce a dodávky PSV
|  | 766 | Konštrukcie stolárske
24 | 760 | 766641161-1 | Montáž dverí plastových, 1 m obvodu dverí | m | 9.5
25 | 611 | 6114123810-1 | Plastová zasklená stena s nadsvetlíkom a dvojkrídlovými otváravými dverami, rozmer 2150x2600 mm | ks | 1
26 | 760 | 766662112 | Montáž dverového krídla otočného jednokrídlového poldrážkového, do existujúcej zárubne, vrátane kovania | ks | 1
27 | 549 | 5491502040-1 | Kovanie - 2x kľučka, povrch nerez brúsený, 2x rozeta BB, FAB | ks | 1
28 | 611 | 6117103113-1 | Dvere vnútorné jednokrídlové, výplň papierová voština, povrch CPL laminát M10, mechanicky odolné plné, šírka 600-900 mm | ks | 1
29 | 760 | 766662811 | Demontáž dverného krídla, dokovanie prahu dverí jednokrídlových, -0,00100t | ks | 1
30 | 766 | 998766203 | Presun hmot pre konštrukcie stolárske v objektoch výšky nad 12 do 24 m | %
|  | 775 | Podlahy vlysové a parketové
31 | 775 | 775413220 | Montáž prechodovej lišty priskrutkovaním | m | 0.6
32 | 611 | 6119800959 | Lišta prechodová PR7 skrutkovacia, B40 mm,s hladkým povrchom | m | 0.606
33 | 775 | 998775103 | Presun hmôt pre podlahy vlysové a parketové v objektoch výšky nad 12 do 24 m | t | 0.001
|  | 776 | Podlahy povlakové
34 | 775 | 776411000 | Lepenie podlahových líšt soklových | m | 26.31
35 | 341 | 3410300944-1 | Lišta podlahová PVC soklík | m | 26.573
36 | 775 | 776521102-1 | Lepenie povlakových podláh PVC v pásoch so zváraním | m2 | 28.66
37 | 284 | 2841288180-1 | PVC povlak krytina trieda záťaže 33- 34 | m2 | 29.52
38 | 284 | 2843105090-1 | Šnúra PVC zvarovacia 4mm - multifarebná | m | 26.082
39 | 775 | 776990110 | Penetrovanie podkladu pred kladením povlakovýck podláh | m2 | 28.66
40 | 775 | 998776203 | Presun hmôt pre podlahy povlakové v objektoch výšky nad 12 do 24 m | %
|  | 783 | Dokončovacie práce - nátery
41 | 783 | 783201811 | Odstránenie starých náterov z kovových stavebných doplnkových konštrukcií oškrabaním | m2 | 1.175
42 | 783 | 783225100 | Nátery kov.stav.doplnk.konštr. syntetické na vzduchu schnúce dvojnás. 1x s emailov. - 105µm | m2 | 1.175
43 | 783 | 783226100 | Nátery kov.stav.doplnk.konštr. syntetické na vzduchu schnúce základný - 35µm | m2 | 1.175
44 | 783 | 7838242201 | Nátery syntetické stien dvojnásobné 1x s emailovaním | m2 | 31.572
|  | 784 | Dokončovacie práce - maľby
45 | 784 | 784401801 | Odstránenie malieb obrúsením a oprášením, výšky do 3,80 m | m2 | 103.263
46 | 784 | 784410100 | Penetrovanie jednonásobné jemnozrnných podkladov výšky do 3,80 m | m2 | 103.263
47 | 784 | 7844529311 | Maľby z maliarskych zmesí Primalex, Farmal tónovaná dvojnásobná na jemnozrnný podklad výšky do 3,80 m | m2 | 71.691
48 | 784 | 784482911 | Oprava stierky stien v rozsahu 30 % výšky do 3,80 m | m2 | 31.572
|  | M | Práce a dodávky M
|  | 21-M | Elektromontáže
49 | 921 | 210010114-1 | Osadenie lišty vkladacej elektroinštalačnej z PVC | m | 13.33
50 | 341 | 3410300139-1 | Eektroinštalačná lišta na zalištovanie elektrických rozvodov | m | 13.33
51 | 921 | 210961101-1 | Dodávka a montáž svietidla | ks | 8
Celkom