## Krycí list rozpočtu
KRYCÍ LIST ROZPOČTU
| Názov stavby |  |  | Rekonštrukcia a modernizácia Strednej odbornej školy techniky a služieb | [8 empty] | JKSO
| Názov objektu |  |  | Hlavné Schodisko | [8 empty] | EČO
[13 empty] | Miesto | Laskomerského 3, 977 01 Brezno
[13 empty] | IČO | IČ DPH
| Objednávateľ |  |  | Stredná odborná škola techniky a služieb, Brezno | [8 empty] | 42317657
Projektant
| Zhotoviteľ |  |  | vybraný vo VO
Spracoval
|  |  |  | Rozpočet číslo |  | Dňa | [6 empty] | CPV
[6 empty] | 26.03.2018 | [6 empty] | CPA
Merné a účelové jednotky
Počet |  |  |  | Náklady / 1 m.j. | Počet |  |  | Náklady / 1 m.j. | Počet |  |  |  |  | Náklady / 1 m.j.
|  |  | 0 | 0 |  |  | 0 | 0 |  |  |  |  | 0 |  | 0
|  |  |  | Rozpočtové náklady v |  |  |  | EUR
A |  | Základné rozp. náklady |  |  | B |  | Doplnkové náklady |  | C |  | Vedľajšie rozpočtové náklady
1 | HSV |  | Dodávky | 0 | 8 | Práca nadčas |  | 0 | 13 | Zariad. staveniska |  |  |  |  | 0
2 |  |  | Montáž | 0 | 9 | Bez pevnej podl. |  | 0 | 14 | Mimostav. doprava |  |  |  |  | 0
3 | PSV |  | Dodávky | 0 | 10 | Kultúrna pamiatka |  | 0 | 15 | Územné vplyvy |  |  |  |  | 0
4 |  |  | Montáž | 0 | 11 |  |  | 0 | 16 | Prevádzkové vplyvy |  |  |  |  | 0
5 | "M" |  | Dodávky | 0 |  |  |  |  | 17 | Ostatné |  |  |  |  | 0
6 |  |  | Montáž | 0 |  |  |  |  | 18 | VRN z rozpočtu |  |  |  |  | 0
7 | ZRN (r. 1-6) |  |  | 0 | 12 | DN (r. 8-11) |  |  | 19 | VRN (r. 13-18) |  |  |  |  | 0
20 | HZS |  |  | 0 | 21 | Kompl. činnosť |  | 0 | 22 | Ostatné náklady |  |  |  |  | 0
Projektant | [8 empty] | D |  | Celkové náklady
[9 empty] | 23 | Súčet 7, 12, 19-22 |  |  |  |  | 0
Dátum a podpis |  |  |  |  | Pečiatka |  |  |  | 24 | DPH | 20 | % z |  |  | 0
Objednávateľ | [8 empty] | 25 | Cena s DPH (r. 23-24) |  |  |  |  | 0
Dátum a podpis |  |  |  |  | Pečiatka |  |  |  | E |  | Prípočty a odpočty
Zhotoviteľ | [8 empty] | 26 | Dodávky zadávateľa |  |  |  |  | 0
[9 empty] | 27 | Kĺzavá doložka |  |  |  |  | 0
Dátum a podpis |  |  |  |  | Pečiatka |  |  |  | 28 | Zvýhodnenie + - |  |  |  |  | 0

## Zadanie
ZADANIE
Stavba: |  | Rekonštrukcia a modernizácia Strednej odbornej školy techniky a služieb
Objekt: |  | Hlavné Schodisko
Objednávateľ: |  | Stredná odborná škola techniky a služieb, Brezno
Zhotoviteľ: |  | vybraný vo VO |  |  | Spracoval:
Miesto: |  | Laskomerského 3, 977 01 Brezno |  |  | Dátum: | 26. 3. 2018
Č. | KCN | Kód položky | Popis | MJ | Množstvo celkom | Cena jednotková | Cena celkom
1 | 2 | 3 | 4 | 5 | 6 | 7 | 8
|  | HSV | Práce a dodávky HSV
|  | 6 | Úpravy povrchov, podlahy, osadenie
1 | 011 | 610991111 | Zakrývanie výplní vnútorných okenných otvorov, predmetov a konštrukcií | m2 | 22.382
2 | 014 | 612421131 | Oprava vnútorných vápenných omietok stien, opravovaná plocha do 5 %, štuková | m2 | 309.358
3 | 011 | 612462028 | Príprava vnútorného podkladu stien Weber - Terranova, emulzia na zvýšenie priľnavosti weber.betonkontakt | m2 | 309.358
4 | 011 | 612465219 | Vnútorná omietka stien štuková BAUMIT, ručné miešanie a nanášanie, Baumit Klima stierka (Baumit KlimaSpachtel) hr. 3 mm | m2 | 309.358
5 | 011 | 612481119 | Potiahnutie vnútorných stien sklotextílnou mriežkou s celoplošným prilepením | m2 | 309.358
6 | 014 | 619442431 | Zhotovenie profilov pri opravách fabiónov, hrán a kútov akejkoľvek dľžky | m | 134.19
7 | 553 | 5538181030 | Baumit Rohový profil pre vnútorné tenkovrstvové omietky 300 cm, hrúbka omietky 3 mm | m | 134.19
8 | 011 | 632477001-1 | Liaty samonivelačný poter kontaktný, pevne spojený s podkladovou betónovou konštrukciou hr. max. 25 mm | m2 | 24.3
|  | 9 | Ostatné konštrukcie a práce-búranie
9 | 003 | 941941041 | Montáž lešenia ľahkého pracovného radového s podlahami šírky nad 1,00 do 1,20 m, výšky do 10 m | m2 | 63.44
10 | 003 | 941941291 | Príplatok za prvý a každý ďalší i začatý mesiac použitia lešenia ľahkého pracovného radového s podlahami šírky nad 1,00 do 1,20 m, výšky do 10 m | m2 | 63.44
11 | 003 | 941941841 | Demontáž lešenia ľahkého pracovného radového s podlahami šírky nad 1,00 do 1,20 m, výšky do 10 m | m2 | 63.44
12 | 003 | 941955001 | Lešenie ľahké pracovné pomocné, s výškou lešeňovej podlahy do 1,20 m | m2 | 99
13 | 011 | 952901111 | Vyčistenie budov pri výške podlaží do 4m | m2 | 57.6
14 | 013 | 965081712 | Búranie dlažieb, bez podklad. lôžka z xylolit., alebo keramických dlaždíc hr. do 10 mm, -0,02000t | m2 | 29.655
15 | 013 | 979011111 | Zvislá doprava sutiny a vybúraných hmôt za prvé podlažie nad alebo pod základným podlažím | t | 0.593
16 | 013 | 979011121 | Zvislá doprava sutiny a vybúraných hmôt za každé ďalšie podlažie | t | 1.186
17 | 013 | 979081111 | Odvoz sutiny a vybúraných hmôt na skládku do 1 km | t | 0.593
18 | 013 | 979081121 | Odvoz sutiny a vybúraných hmôt na skládku za každý ďalší 1 km | t | 2.372
19 | 013 | 979082111 | Vnútrostavenisková doprava sutiny a vybúraných hmôt do 10 m | t | 0.593
20 | 013 | 979082121 | Vnútrostavenisková doprava sutiny a vybúraných hmôt za každých ďalších 5 m | t | 2.372
21 | 221 | 979087213 | Nakladanie na dopravné prostriedky pre vodorovnú dopravu vybúraných hmôt | t | 0.593
22 | 013 | 979089012 | Poplatok za skladovanie - betón, tehly, dlaždice (17 01 ), ostatné | t | 0.593
23 | 013 | 979089112 | Poplatok za skladovanie - drevo, sklo, plasty (17 02 ), ostatné | t | 0.03
24 | 013 | 979089312 | Poplatok za skladovanie - kovy (meď, bronz, mosadz atď.) (17 04 ), ostatné | t | 0.56
|  | 99 | Presun hmôt HSV
25 | 014 | 999281111 | Presun hmôt pre opravy a údržbu objektov vrátane vonkajších plášťov výšky do 25 m | t | 9.464
|  | PSV | Práce a dodávky PSV
|  | 767 | Konštrukcie doplnkové kovové
26 | 767 | 767162250-1 | Dodávka a Montáž zábradlia z profilovej ocele s dreveným madlom vrátane náteru a kotvenia. Výška zábradlia 1 m, dĺžka je 27,66m. | súb | 1
27 | 767 | 998767103 | Presun hmôt pre kovové stavebné doplnkové konštrukcie v objektoch výšky nad 12 do 24 m | t | 0.892
|  | 771 | Podlahy z dlaždíc
28 | 771 | 771411014 | Montáž soklíkov z obkladačiek do malty veľ. 300 x 100 mm | m | 35
29 | 597 | 5978650380-1 | Dlažba gresová rozmer 300x300x10 mm | m2 | 3.57
30 | 771 | 998771203 | Presun hmôt pre podlahy z dlaždíc v objektoch výšky nad 12 do 24 m | %
|  | 776 | Podlahy povlakové
31 | 775 | 776411000 | Lepenie podlahových líšt soklových | m | 24.3
32 | 341 | 3410300944-1 | Lišta podlahová PVC soklík |  | 24.543
33 | 775 | 776521102-1 | Lepenie povlakových podláh PVC v pásoch so zváraním | m2 | 24.3
34 | 284 | 2841288180-1 | PVC povlak krytina trieda záťaže 33- 34 | m2 | 25.029
35 | 284 | 2843105090-1 | Šnúra PVC zvarovacia 4mm - multifarebná | m | 22.114
36 | 775 | 776990110 | Penetrovanie podkladu pred kladením povlakovýck podláh | m2 | 24.3
37 | 775 | 998776203 | Presun hmôt pre podlahy povlakové v objektoch výšky nad 12 do 24 m | %
|  | 783 | Dokončovacie práce - nátery
38 | 783 | 7838242201 | Nátery syntetické stien dvojnásobné 1x s emailovaním | m2 | 42.84
|  | 784 | Dokončovacie práce - maľby
39 | 784 | 784401801 | Odstránenie malieb obrúsením a oprášením, výšky do 3,80 m | m2 | 309.358
40 | 784 | 784410100 | Penetrovanie jednonásobné jemnozrnných podkladov výšky do 3,80 m | m2 | 309.358
41 | 784 | 7844529311 | Maľby z maliarskych zmesí Primalex, Farmal tónovaná dvojnásobná na jemnozrnný podklad výšky do 3,80 m | m2 | 266.518
42 | 784 | 784482911 | Oprava stierky stien v rozsahu 30 % výšky do 3,80 m | m2 | 42.84
|  | M | Práce a dodávky M
|  | 21-M | Elektromontáže
43 | 921 | 210010114-1 | Osadenie lišty vkladacej elektroinštalačnej z PVC | m | 18
44 | 341 | 3410300139-1 | Eektroinštalačná lišta na zalištovanie elektrických rozvodov | m | 18
|  | HZS | Hodinové zúčtovacie sadzby
45 | HZS | HZS000212 | Stavebno montážne práce náročnejšie, ucelené, obtiažne, rutinné (Tr 2) v rozsahu viac ako 4 a menej ako 8 hodín(odstránenie oceľoveho schodiskového zábradlia) | hod | 4
Celkom