## Prehlad
Odberateľ: | [7 empty] | Spracoval: ING. Kmec |  | V module | Hlavička1 | Mena | Hlavička2 | Obdobie
Projektant: | [7 empty] | JKSO : |  | Rozpočet | Prehľad rozpočtových nákladov v | EUR
Dodávateľ: | [7 empty] | Dátum: 01.02.2023 |  | Čerpanie | Súpis vykonaných prác a dodávok v | EUR | za obdobie | Mesiac 2011
[10 empty] | VK | Prehľad kalkulovaných nákladov v | EUR
Stavba : VYBUDOVANIE SPOLOČ. ZARIADENÍ A OPATRENÍ V MESTS. LESOCH ST. LUBOVŇA | [9 empty] | VF | Súpis vykonaných prác a dodávok v | EUR | za obdobie | Mesiac 2011
Objekt : SO 02-LESNÁ CESTA 2 PASTERNÍK-DLHÉ ROLE
Stavoprojekt, s.r.o., Prešov |  |  | Prehľad rozpočtových nákladov v EUR
Por. | Kód | Kód položky | Popis položky, stavebného dielu, remesla, | Množstvo | Merná | Jednotková | Konštrukcie | Špecifikovaný | Spolu | [5 empty] | Zaradenie | Lev0
číslo | cen. |  | výkaz-výmer | výmera | jednotka | cena |  | materiál | [6 empty] | pre KL | pozícia
PRÁCE A DODÁVKY HSV
1 - ZEMNE PRÁCE
1 | 001 | 111201500 | Orezanie konárov stromov | 40 | kus |  | 0 |  | 0 | [5 empty] | EK | S
2 | 272 | 111251111 | Drvenie odrezaných konárov do 100 mm s odvozom a zložením do 20 km | 1.5 | m3 |  | 0 |  | 0 | [5 empty] | EK | S
.
3 | 272 | 121101101 | Odstránenie ornice s premiestnením do 50 m | 312.7 | m3 |  | 0 |  | 0 | [5 empty] | EK | S
"pod krajnicami"2387*0,1 = 238,700
"pod skladovou plochou" 200*0,1" = 20,000
"úprava svahu"540*0,1 = 54,000
4 | 001 | 122202201 | Odkopávky pre cesty v horn. tr. 3 do 100 m3 | 30 | m3 |  | 0 |  | 0 | [5 empty] | EK | S
"pod skladovou plochou"200*0,15 = 30,000
5 | 001 | 122202209 | Príplatok za lepivosť horn. tr. 3 pre cesty | 30 | m3 |  | 0 |  | 0 | [5 empty] | EK | S
6 | 272 | 132201201 | Hĺbenie rýh šírka do 2 m v horn. tr. 3 do 100 m3 | 31.6 | m3 |  | 0 |  | 0 | [5 empty] | EK | S
"nový priepust+nové čelá"1*1,2*5+0,8*0,8*2*20 = 31,600
7 | 272 | 132201209 | Príplatok za lepivosť horniny tr.3 v rýhach š. do 200 cm | 31.6 | m3 |  | 0 |  | 0 | [5 empty] | EK | S
.
8 | 272 | 133201101 | Hĺbenie šachiet v horn. tr. 3 do 100 m3 | 5.832 | m3 |  | 0 |  | 0 | [5 empty] | EK | S
1,8*1,8*1,8 = 5,832
9 | 272 | 133201109 | Príplatok za lepivosť horniny tr.3 | 5.832 | m3 |  | 0 |  | 0 | [5 empty] | EK | S
10 | 272 | 162601102 | Vodorovné premiestnenie výkopu do 5000 m horn. tr. 1-4 | 67.432 | m3 |  | 0 |  | 0 | [5 empty] | EK | S
30+31,60+5,832 = 67,432
11 | 272 | 171201201 | Uloženie sypaniny na skládku | 67.432 | m3 |  | 0 |  | 0 | [5 empty] | EK | S
12 | 272 | 181101102 | Úprava pláne v zárezoch v horn. tr. 1-4 so zhutnením | 2587 | m2 |  | 0 |  | 0 | [5 empty] | EK | S
"krajnice"2387*1+"skladová plocha"200 = 2587,000
13 | 253 | 182102111 | Svahovanie v zárezoch | 540 | m2 |  | 0 |  | 0 | [5 empty] | EK | S
540 = 540,000
|  |  | 1 - ZEMNE PRÁCE spolu: | 0 |  |  | 0 | 0 | 0
4 - VODOROVNÉ KONŠTRUKCIE
14 | 211 | 462511111 | Zásypy z lomového kameňa, zhotovenie s dodaním kameňa | 189 | m3 |  | 0 |  | 0 | [5 empty] | EK | S
(30*10+30*8)*0,35 = 189,000
|  |  | 4 - VODOROVNÉ KONŠTRUKCIE spolu: | 0 |  |  | 0 | 0 | 0
5 - KOMUNIKÁCIE
15 | 221 | 564231111 | Podklad zo štrkopiesku hr. 100 mm | 10 | m2 |  | 0 |  | 0 | [5 empty] | EK | S
16 | 221 | 564831111 | Kryt zo štrkodrte fr. 0-63 hr. 100 mm so zhutnením | 7766 | m2 |  | 0 |  | 0 | [5 empty] | EK | S
2387*3+"rozšírenia"405+"skladová plocha"200 = 7766,000
17 | 221 | 567125115 | Podklad z prostého betónu tr. C 8/10 hr. 150 mm | 5.25 | m2 |  | 0 |  | 0 | [5 empty] | EK | S
1,05*5 = 5,250
18 | 221 | 569231111 | Spevnenie krajníc alebo komunik. štrkodrrvou hr. 100 mm so zhutnením | 2387 | m2 |  | 0 |  | 0 | [5 empty] | EK | S
2387*1 = 2387,000
19 | 272 | 596811111 | Kladenie betónovej dlažby pre chodcov do lôžka z kameniva ťaženého | 10 | m2 |  | 0 |  | 0 | [5 empty] | EK | S
20 | MAT | 592276300 | Doska obkladová TBM 2-50 50x50x10 | 40.4 | kus |  |  | 0 | 0 | [5 empty] | EZ | S
4*10*1,01 = 40,400
|  |  | 5 - KOMUNIKÁCIE spolu: | 0 |  |  | 0 | 0 | 0
9 - OSTATNÉ KONŠTRUKCIE A PRÁCE
21 | 221 | 914001111 | Osadenie zvislých cestných dopravných značiek na stĺpiky, konzoly alebo objekty | 1 | kus |  | 0 |  | 0 | [5 empty] | EK | S
22 | MAT | 404420301 | Značka dopravná 231 plech reflex. tr. 1 lis. okraj d 420 | 1 | kus |  |  | 0 | 0 | [5 empty] | EZ | S
23 | MAT | 404422101 | Dodatková tabuľka 509 Zn plech reflex. tr. 1 lis. okraj 231 x 420 mm | 1 | kus |  |  | 0 | 0 | [5 empty] | EZ | S
24 | 221 | 919411121 | Čelo priepustu z betónu prostého tr. C 8/10 pre priepust z rúr DN 600-800 mm | 20 | kus |  | 0 |  | 0 | [5 empty] | EK | S
.
25 | 221 | 919413111 | Vtoková nádržka z betónu tr. C 8/10 pri priepuste z rúr DN do 800 mm | 1 | kus |  | 0 |  | 0 | [5 empty] | EK | S
26 | 221 | 919514111 | Zhotovenie priepustu z rúr betónových alebo železobetónových DN 600 mm | 5 | m |  | 0 |  | 0 | [5 empty] | EK | S
.
27 | 221 | 919535557 | Obetónovanie rúrového priepustu betónom prostým tr. C 16/20 | 2.213 | m3 |  | 0 |  | 0 | [5 empty] | EK | S
5*(1,05*0,9-3,14*0,4*0,4) = 2,213
28 | MAT | 592211420 | Rúra TZP 4-60 60x100 | 5.05 | kus |  |  | 0 | 0 | [5 empty] | EZ | S
5*1,01 = 5,050
29 | 221 | 936211110 | Vyčistenie priekopy | 2387 | m |  | 0 |  | 0 | [5 empty] | EK | S
30 | 221 | 936211116 | Vyčistenie priepustov | 62 | m |  | 0 |  | 0 | [5 empty] | EK | S
31 | 221 | 947211200 | Kovová zvodnica dl. 5,0 m podĺa výkresu-pozinkovanie+dodávka +osadenie | 26 | ks |  | 0 |  | 0 | [5 empty] | EK | S
32 | 221 | 947211300 | Rampa (podľa výkresu)-dodávka+osadenie+náter | 1 | ks |  | 0 |  | 0 | [5 empty] | EK | S
33 | 013 | 962042321 | Búranie muriva z betónu alebo otvorov nad 4 m2 | 48.96 | m3 |  | 0 |  | 0 | [5 empty] | EK | S
"búranie jestv. poškodených čiel priepustov"0,6*1,2*2*18+0,8*0,8*2*18 = 48,960
34 | 272 | 979082213 | Vodorovná doprava sute po suchu do 1 km | 107.712 | t |  | 0 |  | 0 | [5 empty] | EK | S
48,96*2,2 = 107,712
35 | 272 | 979082219 | Príplatok za každý ďalší 1 km sute | 1507.968 | t |  | 0 |  | 0 | [5 empty] | EK | S
14*107,712 = 1507,968
36 | 015 | 979088110 | Poplatok za uloženie sute a vyb. hmôt na skladku | 107.712 | t |  | 0 |  | 0 | [5 empty] | EK | S
107,712 = 107,712
37 | 221 | 998222011 | Presun hmôt pre pozemné komunikácie, kryt z kameniva | 2809.229 | t |  | 0 |  | 0 | [5 empty] | EK | S
|  |  | 9 - OSTATNÉ KONŠTRUKCIE A PRÁCE spolu: | 0 |  |  | 0 | 0 | 0
|  |  | PRÁCE A DODÁVKY HSV spolu: | 0 |  |  | 0 | 0 | 0
|  |  | Za rozpočet celkom | 0 |  |  | 0 | 0 | 0

## Rekapitulacia
Odberateľ: |  |  |  | Spracoval: ING. Kmec | V module | Hlavička1 | Mena | Hlavička2 | Obdobie
Projektant: |  |  |  | JKSO : | Rozpočet | Rekapitulácia rozpočtu v | EUR
Dodávateľ: |  |  |  | Dátum: 01.02.2023 | Čerpanie | Rekapitulácia splátky v | EUR | za obdobie | Mesiac 2011
[5 empty] | VK | Rekapitulácia výrobnej kalkulácie v | EUR
Stavba : VYBUDOVANIE SPOLOČ. ZARIADENÍ A OPATRENÍ V MESTS. LESOCH ST. LUBOVŇA |  |  |  |  | VF | Rekapitulácia splátky v | EUR | za obdobie | Mesiac 2011
Objekt : SO 02-LESNÁ CESTA 2 PASTERNÍK-DLHÉ ROLE
Stavoprojekt, s.r.o., Prešov | Rekapitulácia rozpočtu v EUR
Popis položky, stavebného dielu, remesla | Konštrukcie | Špecifikovaný | Spolu
materiál
1 - ZEMNE PRÁCE | 0 | 0 | 0
4 - VODOROVNÉ KONŠTRUKCIE | 0 | 0 | 0
5 - KOMUNIKÁCIE | 0 | 0 | 0
9 - OSTATNÉ KONŠTRUKCIE A PRÁCE | 0 | 0 | 0
PRÁCE A DODÁVKY HSV spolu: | 0 | 0 | 0
Za rozpočet celkom | 0 | 0 | 0

## Kryci list
Stavoprojekt, s.r.o., Prešov | [5 empty] | Krycí list rozpočtu v EUR | [5 empty] | V module | Hlavička1 | Mena | Hlavička2 | Obdobie
Stavba : VYBUDOVANIE SPOLOČ. ZARIADENÍ A OPATRENÍ V MESTS. LESOCH ST. LUBOVŇA |  |  |  |  | Miesto: |  |  | Rozpočet: |  |  |  | Rozpočet | Krycí list rozpočtu v | EUR
Objekt : SO 02-LESNÁ CESTA 2 PASTERNÍK-DLHÉ ROLE |  |  |  |  | JKSO : |  |  | Spracoval: | ING. Kmec |  |  | Čerpanie | Krycí list splátky v | EUR | za obdobie | Mesiac 2011
[8 empty] | Dňa: | 01.02.2023 | Zmluva č.: |  | VK | Krycí list výrobnej kalkulácie v | EUR
Odberateľ: | [7 empty] | IČO: |  | DIČ: |  | VF | Krycí list splátky v | EUR | za obdobie | Mesiac 2011
Dodávateľ: | [7 empty] | IČO: |  | DIČ:
Projektant: | [7 empty] | IČO: |  | DIČ:
|  |  |  | 0 |  |  | 0 |  |  |  | 0
|  |  |  | 0 |  |  | 0 |  |  |  | 0
A | ZRN | Konštrukcie | Špecifikovaný materiál | Spolu ZRN | B | IN - Individuálne náklady |  | C | NUS - náklady umiestnenia stavby
1 | HSV: | 0 | 0 | 0 | 6 | Práce nadčas | 0 | 11 | Zariadenie staveniska | 0% | 0
2 | PSV: |  |  | 0 | 7 | Murárske výpomoce | 0 | 12 | Prevádzkové vplyvy | 0% | 0
3 | MCE: |  |  | 0 | 8 | Bez pevnej podlahy | 0 | 13 | Sťažené podmienky | 0% | 0
4 | Iné: |  |  | 0 | 9 |  | 0 | 14 |  | 0% | 0
5 | Súčet: | 0 | 0 | 0 | 10 | Súčet riadkov 6 až 9: | 0 | 15 |  | Súčet riadkov 11 až 14: | 0
projektant, rozpočtár, cenár |  |  |  |  | dodávateľ, zhotoviteľ |  |  | D | ON - ostatné náklady
| dátum: |  | podpis: |  |  |  |  | 16 | Ostatné náklady uvedené v rozpočte |  | 0
| pečiatka: |  |  |  |  | dátum: |  | 17 | Inžinierska činnosť |  | 0
[8 empty] | 18 | Projektové práce |  | 0
[6 empty] | podpis: |  | 19 |  |  | 0
[6 empty] | pečiatka: |  | 20 |  | Súčet riadkov 16 až 19: | 0
odberateľ, obstarávateľ | [7 empty] | E | Celkové náklady
| dátum: |  | podpis: |  |  |  |  | 21 |  | Súčet riadkov 5, 10, 15 a 20: | 0
| pečiatka: | [6 empty] | 22 | DPH 20% z: | 0 | 0
[8 empty] | 23 | DPH 20% z: | 0 | 0
[8 empty] | 24 |  | Súčet riadkov 21 až 23: | 0
[8 empty] | F | Odpočet - prípočet |  | 0