## Prehlad
Odberateľ: | [7 empty] | Spracoval: ING. Kmec |  | V module | Hlavička1 | Mena | Hlavička2 | Obdobie
Projektant: | [7 empty] | JKSO : |  | Rozpočet | Prehľad rozpočtových nákladov v | EUR
Dodávateľ: | [7 empty] | Dátum: 01.02.2023 |  | Čerpanie | Súpis vykonaných prác a dodávok v | EUR | za obdobie | Mesiac 2011
[10 empty] | VK | Prehľad kalkulovaných nákladov v | EUR
Stavba : VYBUDOVANIE SPOLOČ. ZARIADENÍ A OPATRENÍ V MESTS. LESOCH ST. LUBOVŇA | [9 empty] | VF | Súpis vykonaných prác a dodávok v | EUR | za obdobie | Mesiac 2011
Objekt : SO 03-LESNÁ CESTA 3 PODSADOK-3 STUDNE
Stavoprojekt, s.r.o., Prešov |  |  | Prehľad rozpočtových nákladov v EUR
Por. | Kód | Kód položky | Popis položky, stavebného dielu, remesla, | Množstvo | Merná | Jednotková | Konštrukcie | Špecifikovaný | Spolu | [5 empty] | Zaradenie | Lev0
číslo | cen. |  | výkaz-výmer | výmera | jednotka | cena |  | materiál | [6 empty] | pre KL | pozícia
PRÁCE A DODÁVKY HSV
1 - ZEMNE PRÁCE
1 | 001 | 111201500 | Orezanie konárov stromov | 50 | kus |  | 0 |  | 0 | [5 empty] | EK | S
2 | 272 | 111251111 | Drvenie odrezaných konárov do 100 mm s odvozom a zložením do 20 km | 1.9 | m3 |  | 0 |  | 0 | [5 empty] | EK | S
.
3 | 221 | 113107123 | Odstránenie podkladov alebo krytov z kameniva drv. hr. 200-300 mm, do 200 m2 | 38.2 | m2 |  | 0 |  | 0 | [5 empty] | EK | S
3*1*2+7*1,2+17*1,4 = 38,200
4 | 221 | 113107142 | Odstránenie podkladov alebo krytov živičných hr. 50-100 mm, do 200 m2 | 38.2 | m2 |  | 0 |  | 0 | [5 empty] | EK | S
.
5 | 272 | 121101101 | Odstránenie ornice s premiestnením do 50 m | 281.6 | m3 |  | 0 |  | 0 | [5 empty] | EK | S
"pod krajnicami"2276*0,1 = 227,600
"pod skladovými plochami" 360*0,1" = 36,000
"pod hosp. zjazdami"180*0,1 = 18,000
6 | 001 | 122202201 | Odkopávky pre cesty v horn. tr. 3 do 100 m3 | 54 | m3 |  | 0 |  | 0 | [5 empty] | EK | S
"pod skladovými plochami"360*0,15 = 54,000
7 | 001 | 122202209 | Príplatok za lepivosť horn. tr. 3 pre cesty | 54 | m3 |  | 0 |  | 0 | [5 empty] | EK | S
8 | 272 | 132201201 | Hĺbenie rýh šírka do 2 m v horn. tr. 3 do 100 m3 | 118.64 | m3 |  | 0 |  | 0 | [5 empty] | EK | S
"nové priepusty+nové čelá"1*1,2*36+1,2*1,4*7+1,4*1,6*17+0,8*0,8*2*14+0,8*0,8*3*4 = 118,640
9 | 272 | 132201209 | Príplatok za lepivosť horniny tr.3 v rýhach š. do 200 cm | 118.64 | m3 |  | 0 |  | 0 | [5 empty] | EK | S
.
10 | 272 | 133201101 | Hĺbenie šachiet v horn. tr. 3 do 100 m3 | 31.19 | m3 |  | 0 |  | 0 | [5 empty] | EK | S
1,8*1,8*1,8+2,25*2,3*2,3+2,25*2,3*2,6 = 31,190
11 | 272 | 133201109 | Príplatok za lepivosť horniny tr.3 | 31.19 | m3 |  | 0 |  | 0 | [5 empty] | EK | S
12 | 272 | 162601102 | Vodorovné premiestnenie výkopu do 5000 m horn. tr. 1-4 | 203.83 | m3 |  | 0 |  | 0 | [5 empty] | EK | S
54+118,64+31,19 = 203,830
13 | 272 | 171201201 | Uloženie sypaniny na skládku | 203.83 | m3 |  | 0 |  | 0 | [5 empty] | EK | S
14 | 272 | 181101102 | Úprava pláne v zárezoch v horn. tr. 1-4 so zhutnením | 2816 | m2 |  | 0 |  | 0 | [5 empty] | EK | S
"krajnice"2276+"zjazdy"180+"skladové plochy"360 = 2816,000
|  |  | 1 - ZEMNE PRÁCE spolu: | 0 |  |  | 0 | 0 | 0
4 - VODOROVNÉ KONŠTRUKCIE
15 | 211 | 462511111 | Zásypy z lomového kameňa, zhotovenie s dodaním kameňa | 60 | m3 |  | 0 |  | 0 | [5 empty] | EK | S
"priťaženie svahu balvanmi"20*6*0,5 = 60,000
|  |  | 4 - VODOROVNÉ KONŠTRUKCIE spolu: | 0 |  |  | 0 | 0 | 0
5 - KOMUNIKÁCIE
16 | 221 | 564231111 | Podklad zo štrkopiesku hr. 100 mm | 18 | m2 |  | 0 |  | 0 | [5 empty] | EK | S
.
17 | 221 | 564831111 | Kryt zo štrkodrte fr. 0-63 hr. 100 mm so zhutnením | 540 | m2 |  | 0 |  | 0 | [5 empty] | EK | S
"zjazdy"180+"skladové plochy"360 = 540,000
18 | 221 | 567125115 | Podklad z prostého betónu tr. C 8/10 hr. 150 mm | 66.4 | m2 |  | 0 |  | 0 | [5 empty] | EK | S
1,05*12+0,85*24+1,25*7+1,45*17 = 66,400
19 | 221 | 569231111 | Spevnenie krajníc alebo komunik. štrkodrrvou hr. 100 mm so zhutnením | 2276 | m2 |  | 0 |  | 0 | [5 empty] | EK | S
2276*1 = 2276,000
20 | 221 | 577135212 | Asfaltový betón AC 16 (ABH II) vrstva ložná hr. 40 mm, š. do 3 m | 353.4 | m2 |  | 0 |  | 0 | [5 empty] | EK | S
"vysprávky-5 % z z celk. asf. plochy" 0,05*7068 = 353,400
21 | 221 | 577141212 | Betón asfalt. tr. 2 stred. AC 11 (ABS), hrub. AC 16 (ABH), AC 8 (ABJ) š. do 3 m hr. 50 mm | 7068 | m2 |  | 0 |  | 0 | [5 empty] | EK | S
2276*3+"rozšírenia" 240 = 7068,000
22 | 272 | 596811111 | Kladenie betónovej dlažby pre chodcov do lôžka z kameniva ťaženého | 18 | m2 |  | 0 |  | 0 | [5 empty] | EK | S
23 | MAT | 592276300 | Doska obkladová TBM 2-50 50x50x10 | 72.72 | kus |  |  | 0 | 0 | [5 empty] | EZ | S
18*4*1,01 = 72,720
|  |  | 5 - KOMUNIKÁCIE spolu: | 0 |  |  | 0 | 0 | 0
9 - OSTATNÉ KONŠTRUKCIE A PRÁCE
24 | 221 | 914001111 | Osadenie zvislých cestných dopravných značiek na stĺpiky, konzoly alebo objekty | 2 | kus |  | 0 |  | 0 | [5 empty] | EK | S
25 | MAT | 404420301 | Značka dopravná 231 plech reflex. tr. 1 lis. okraj d 420 | 1 | kus |  |  | 0 | 0 | [5 empty] | EZ | S
26 | MAT | 404422101 | Dodatková tabuľka 509 Zn plech reflex. tr. 1 lis. okraj 231 x 420 mm | 1 | kus |  |  | 0 | 0 | [5 empty] | EZ | S
27 | 221 | 919411121 | Čelo priepustu z betónu prostého tr. C 8/10 pre priepust z rúr DN 600-800 mm | 18 | kus |  | 0 |  | 0 | [5 empty] | EK | S
16+2"pre priepust DN 1000" = 18,000
28 | 221 | 919413111 | Vtoková nádržka z betónu tr. C 8/10 pri priepuste z rúr DN do 800 mm | 3 | kus |  | 0 |  | 0 | [5 empty] | EK | S
29 | 221 | 919413211 | Vtoková nádržka z betónu tr. C 8/10 pri priepuste z rúr DN 900-1500 mm | 1 | kus |  | 0 |  | 0 | [5 empty] | EK | S
30 | 221 | 919514111 | Zhotovenie priepustu z rúr betónových alebo železobetónových DN 600 mm | 12 | m |  | 0 |  | 0 | [5 empty] | EK | S
.
31 | 221 | 919521111 | Zhotovenie priepustu z rúr betónových alebo železobetónových DN 800 mm | 7 | m |  | 0 |  | 0 | [5 empty] | EK | S
32 | 221 | 919523111 | Zhotovenie priepustu z rúr betónových alebo železobetónových DN 1000 mm | 17 | m |  | 0 |  | 0 | [5 empty] | EK | S
33 | 221 | 919535557 | Obetónovanie rúrového priepustu betónom prostým tr. C 16/20 | 29.767 | m3 |  | 0 |  | 0 | [5 empty] | EK | S
12*(1,05*0,9-3,14*0,4*0,4)+24*(0,85*0,7-3,14*0,3*0,3)+7*(1,25*1,1-3,14*0,5*0,5)+17*(1,45*1,3-3,14*0,6*0,6) = 29,767
34 | MAT | 592211380 | Rúra TZP 4-40 40x100 | 24.24 | kus |  |  | 0 | 0 | [5 empty] | EZ | S
24*1,01 = 24,240
35 | MAT | 592211420 | Rúra TZP 4-60 60x100 | 12.12 | kus |  |  | 0 | 0 | [5 empty] | EZ | S
12*1,01 = 12,120
36 | MAT | 592211460 | Rúra TZP 4-80 80x100 | 7.07 | kus |  |  | 0 | 0 | [5 empty] | EZ | S
7*1,01 = 7,070
37 | MAT | 592211480 | Rúra TZP 4-100 100x100 | 17.17 | kus |  |  | 0 | 0 | [5 empty] | EZ | S
17*1,01 = 17,170
38 | 272 | 919734105 | Rezanie stávajúceho živičného krytu alebo podkladu hr. nad 4 do 5 cm | 60 | m |  | 0 |  | 0 | [5 empty] | EK | S
2*2*3+2*7+2*17 = 60,000
39 | 221 | 936211110 | Vyčistenie priekopy | 2276 | m |  | 0 |  | 0 | [5 empty] | EK | S
40 | 221 | 936211116 | Vyčistenie priepustov | 59 | m |  | 0 |  | 0 | [5 empty] | EK | S
41 | 221 | 947211200 | Kovová zvodnica dl. 5,0 m podĺa výkresu-pozinkovanie+dodávka +osadenie | 13 | ks |  | 0 |  | 0 | [5 empty] | EK | S
42 | 221 | 947211300 | Rampa (podľa výkresu)-dodávka+osadenie+náter | 1 | ks |  | 0 |  | 0 | [5 empty] | EK | S
43 | 013 | 962042321 | Búranie muriva z betónu alebo otvorov nad 4 m2 | 29.36 | m3 |  | 0 |  | 0 | [5 empty] | EK | S
"vybúranie čiel na jestv. priepustoch"0,6*1,2*2*4+0,8*0,8*2*4+0,6*1,4*3*2+0,6*1,6*3*2+0,8*0,8*3*4 = 29,360
44 | 221 | 966008113 | Búranie rúrového priepustu z rúr DN 500-800 mm | 13 | m |  | 0 |  | 0 | [5 empty] | EK | S
6+7 = 13,000
45 | 221 | 966008114 | Búranie rúrového priepustu z rúr DN 800-1200 mm | 17 | m |  | 0 |  | 0 | [5 empty] | EK | S
17 = 17,000
46 | 272 | 979082213 | Vodorovná doprava sute po suchu do 1 km | 165.521 | t |  | 0 |  | 0 | [5 empty] | EK | S
38,2*0,4+38,2*0,181+29,36*2,2+13*2,055+17*3,06 = 165,521
47 | 272 | 979082219 | Príplatok za každý ďalší 1 km sute | 2317.294 | t |  | 0 |  | 0 | [5 empty] | EK | S
14*165,521 = 2317,294
48 | 015 | 979088110 | Poplatok za uloženie sute a vyb. hmôt na skladku | 165.521 | t |  | 0 |  | 0 | [5 empty] | EK | S
165,521 = 165,521
49 | 221 | 998225111 | Presun hmôt pre pozemné komunikácie a plochy letísk, kryt živičný | 2184.483 | t |  | 0 |  | 0 | [5 empty] | EK | S
|  |  | 9 - OSTATNÉ KONŠTRUKCIE A PRÁCE spolu: | 0 |  |  | 0 | 0 | 0
|  |  | PRÁCE A DODÁVKY HSV spolu: | 0 |  |  | 0 | 0 | 0
|  |  | Za rozpočet celkom | 0 |  |  | 0 | 0 | 0

## Rekapitulacia
Odberateľ: |  |  |  | Spracoval: ING. Kmec | V module | Hlavička1 | Mena | Hlavička2 | Obdobie
Projektant: |  |  |  | JKSO : | Rozpočet | Rekapitulácia rozpočtu v | EUR
Dodávateľ: |  |  |  | Dátum: 01.02.2023 | Čerpanie | Rekapitulácia splátky v | EUR | za obdobie | Mesiac 2011
[5 empty] | VK | Rekapitulácia výrobnej kalkulácie v | EUR
Stavba : VYBUDOVANIE SPOLOČ. ZARIADENÍ A OPATRENÍ V MESTS. LESOCH ST. LUBOVŇA |  |  |  |  | VF | Rekapitulácia splátky v | EUR | za obdobie | Mesiac 2011
Objekt : SO 03-LESNÁ CESTA 3 PODSADOK-3 STUDNE
Stavoprojekt, s.r.o., Prešov | Rekapitulácia rozpočtu v EUR
Popis položky, stavebného dielu, remesla | Konštrukcie | Špecifikovaný | Spolu
materiál
1 - ZEMNE PRÁCE | 0 | 0 | 0
4 - VODOROVNÉ KONŠTRUKCIE | 0 | 0 | 0
5 - KOMUNIKÁCIE | 0 | 0 | 0
9 - OSTATNÉ KONŠTRUKCIE A PRÁCE | 0 | 0 | 0
PRÁCE A DODÁVKY HSV spolu: | 0 | 0 | 0
Za rozpočet celkom | 0 | 0 | 0

## Kryci list
Stavoprojekt, s.r.o., Prešov | [5 empty] | Krycí list rozpočtu v EUR | [5 empty] | V module | Hlavička1 | Mena | Hlavička2 | Obdobie
Stavba : VYBUDOVANIE SPOLOČ. ZARIADENÍ A OPATRENÍ V MESTS. LESOCH ST. LUBOVŇA |  |  |  |  | Miesto: |  |  | Rozpočet: |  |  |  | Rozpočet | Krycí list rozpočtu v | EUR
Objekt : SO 03-LESNÁ CESTA 3 PODSADOK-3 STUDNE |  |  |  |  | JKSO : |  |  | Spracoval: | ING. Kmec |  |  | Čerpanie | Krycí list splátky v | EUR | za obdobie | Mesiac 2011
[8 empty] | Dňa: | 01.02.2023 | Zmluva č.: |  | VK | Krycí list výrobnej kalkulácie v | EUR
Odberateľ: | [7 empty] | IČO: |  | DIČ: |  | VF | Krycí list splátky v | EUR | za obdobie | Mesiac 2011
Dodávateľ: | [7 empty] | IČO: |  | DIČ:
Projektant: | [7 empty] | IČO: |  | DIČ:
|  |  |  | 0 |  |  | 0 |  |  |  | 0
|  |  |  | 0 |  |  | 0 |  |  |  | 0
A | ZRN | Konštrukcie | Špecifikovaný materiál | Spolu ZRN | B | IN - Individuálne náklady |  | C | NUS - náklady umiestnenia stavby
1 | HSV: | 0 | 0 | 0 | 6 | Práce nadčas | 0 | 11 | Zariadenie staveniska | 0% | 0
2 | PSV: |  |  | 0 | 7 | Murárske výpomoce | 0 | 12 | Prevádzkové vplyvy | 0% | 0
3 | MCE: |  |  | 0 | 8 | Bez pevnej podlahy | 0 | 13 | Sťažené podmienky | 0% | 0
4 | Iné: |  |  | 0 | 9 |  | 0 | 14 |  | 0% | 0
5 | Súčet: | 0 | 0 | 0 | 10 | Súčet riadkov 6 až 9: | 0 | 15 |  | Súčet riadkov 11 až 14: | 0
projektant, rozpočtár, cenár |  |  |  |  | dodávateľ, zhotoviteľ |  |  | D | ON - ostatné náklady
| dátum: |  | podpis: |  |  |  |  | 16 | Ostatné náklady uvedené v rozpočte |  | 0
| pečiatka: |  |  |  |  | dátum: |  | 17 | Inžinierska činnosť |  | 0
[8 empty] | 18 | Projektové práce |  | 0
[6 empty] | podpis: |  | 19 |  |  | 0
[6 empty] | pečiatka: |  | 20 |  | Súčet riadkov 16 až 19: | 0
odberateľ, obstarávateľ | [7 empty] | E | Celkové náklady
| dátum: |  | podpis: |  |  |  |  | 21 |  | Súčet riadkov 5, 10, 15 a 20: | 0
| pečiatka: | [6 empty] | 22 | DPH 20% z: | 0 | 0
[8 empty] | 23 | DPH 20% z: | 0 | 0
[8 empty] | 24 |  | Súčet riadkov 21 až 23: | 0
[8 empty] | F | Odpočet - prípočet |  | 0