## Prehlad
Odberateľ: | [7 empty] | Spracoval: ING. Kmec |  | V module | Hlavička1 | Mena | Hlavička2 | Obdobie
Projektant: | [7 empty] | JKSO : |  | Rozpočet | Prehľad rozpočtových nákladov v | EUR
Dodávateľ: | [7 empty] | Dátum: 01.02.2023 |  | Čerpanie | Súpis vykonaných prác a dodávok v | EUR | za obdobie | Mesiac 2011
[10 empty] | VK | Prehľad kalkulovaných nákladov v | EUR
Stavba : VYBUDOVANIE SPOLOČ. ZARIADENÍ A OPATRENÍ V MESTS. LESOCH ST. LUBOVŇA | [9 empty] | VF | Súpis vykonaných prác a dodávok v | EUR | za obdobie | Mesiac 2011
Objekt : SO 05-OPRAVA MOSTA NA LESNEJ CESTE 3 PODSADOK-3 STUDNE
Stavoprojekt, s.r.o., Prešov |  |  | Prehľad rozpočtových nákladov v EUR
Por. | Kód | Kód položky | Popis položky, stavebného dielu, remesla, | Množstvo | Merná | Jednotková | Konštrukcie | Špecifikovaný | Spolu
číslo | cen. |  | výkaz-výmer | výmera | jednotka | cena |  | materiál
PRÁCE A DODÁVKY HSV
3 - ZVISLÉ A KOMPLETNÉ KONŠTRUKCIE
1 | 211 | 317321116 | Rímsy zo železobetónu tr. C 16/20 | 0.95 | m3 |  | 0 |  | 0
(0,45*0,05+0,4*0,05+0,1*0,05)*20 = 0,950
2 | 211 | 317353121 | Debnenie ríms akéhokoľvek tvaru, zhotovenie | 22 | m2 |  | 0 |  | 0
(0,15+0,45+0,5)*20 = 22,000
3 | 211 | 317353221 | Debnenie ríms akéhokoľvek tvaru, odstránenie | 22 | m2 |  | 0 |  | 0
4 | 211 | 317361215 | Výstuž ríms oceľ 10 425 | 0.074 | t |  | 0 |  | 0
5 | 211 | 348171111 | Osadenie zábradlia oceľového do 100 kg/m | 3 | m |  | 0 |  | 0
6 | MAT | 55300010 | Dodávka ocele pre zábradlie | 18.64 | kg |  |  | 0 | 0
|  |  | 3 - ZVISLÉ A KOMPLETNÉ KONŠTRUKCIE spolu: | 0 |  |  | 0 | 0 | 0
4 - VODOROVNÉ KONŠTRUKCIE
7 | 211 | 462511111 | Zásypy z lomového kameňa, zhotovenie s dodaním kameňa | 8.75 | m3 |  | 0 |  | 0
10*2,5*0,35 = 8,750
|  |  | 4 - VODOROVNÉ KONŠTRUKCIE spolu: | 0 |  |  | 0 | 0 | 0
9 - OSTATNÉ KONŠTRUKCIE A PRÁCE
8 | 011 | 9163101411 | Vybúranie zabradlia | 3 | bm |  | 0 |  | 0
9 | 221 | 979084216 | Vodorovná doprava vybúraných hmôt po suchu do 5 km | 0.01 | t |  | 0 |  | 0
10 | 221 | 979084219 | Príplatok za každých ďalších 5 km vybúr. hmôt nad 5 km | 0.01 | t |  | 0 |  | 0
11 | 015 | 979088110 | Poplatok za uloženie sute a vyb. hmôt na skladku | 0.01 | t |  | 0 |  | 0
12 | 211 | 998212111 | Presun hmôt pre mosty murované, monolit., kovové, výš. do 20 m | 24.176 | t |  | 0 |  | 0
|  |  | 9 - OSTATNÉ KONŠTRUKCIE A PRÁCE spolu: | 0 |  |  | 0 | 0 | 0
|  |  | PRÁCE A DODÁVKY HSV spolu: | 0 |  |  | 0 | 0 | 0
PRÁCE A DODÁVKY PSV
783 - Nátery
13 | 783 | 783424140 | Nátery synt. kov. potrubia do DN 50mm dvojnás. a základ. | 84 | m |  | 0 |  | 0
10*2*2+11*2*2*1 = 84,000
|  |  | 783 - Nátery spolu: | 0 |  |  | 0 | 0 | 0
|  |  | PRÁCE A DODÁVKY PSV spolu: | 0 |  |  | 0 | 0 | 0
|  |  | Za rozpočet celkom | 0 |  |  | 0 | 0 | 0

## Rekapitulacia
Odberateľ: |  |  |  | Spracoval: ING. Kmec | V module | Hlavička1 | Mena | Hlavička2 | Obdobie
Projektant: |  |  |  | JKSO : | Rozpočet | Rekapitulácia rozpočtu v | EUR
Dodávateľ: |  |  |  | Dátum: 01.02.2023 | Čerpanie | Rekapitulácia splátky v | EUR | za obdobie | Mesiac 2011
[5 empty] | VK | Rekapitulácia výrobnej kalkulácie v | EUR
Stavba : VYBUDOVANIE SPOLOČ. ZARIADENÍ A OPATRENÍ V MESTS. LESOCH ST. LUBOVŇA |  |  |  |  | VF | Rekapitulácia splátky v | EUR | za obdobie | Mesiac 2011
Objekt : SO 05-OPRAVA MOSTA NA LESNEJ CESTE 3 PODSADOK-3 STUDNE
Stavoprojekt, s.r.o., Prešov | Rekapitulácia rozpočtu v EUR
Popis položky, stavebného dielu, remesla | Konštrukcie | Špecifikovaný | Spolu
materiál
3 - ZVISLÉ A KOMPLETNÉ KONŠTRUKCIE | 0 | 0 | 0
4 - VODOROVNÉ KONŠTRUKCIE | 0 | 0 | 0
9 - OSTATNÉ KONŠTRUKCIE A PRÁCE | 0 | 0 | 0
PRÁCE A DODÁVKY HSV spolu: | 0 | 0 | 0
783 - Nátery | 0 | 0 | 0
PRÁCE A DODÁVKY PSV spolu: | 0 | 0 | 0
Za rozpočet celkom | 0 | 0 | 0

## Kryci list
Stavoprojekt, s.r.o., Prešov | [5 empty] | Krycí list rozpočtu v EUR | [5 empty] | V module | Hlavička1 | Mena | Hlavička2 | Obdobie
Stavba : VYBUDOVANIE SPOLOČ. ZARIADENÍ A OPATRENÍ V MESTS. LESOCH ST. LUBOVŇA |  |  |  |  | Miesto: |  |  | Rozpočet: |  |  |  | Rozpočet | Krycí list rozpočtu v | EUR
Objekt : SO 05-OPRAVA MOSTA NA LESNEJ CESTE 3 PODSADOK-3 STUDNE |  |  |  |  | JKSO : |  |  | Spracoval: | ING. Kmec |  |  | Čerpanie | Krycí list splátky v | EUR | za obdobie | Mesiac 2011
[8 empty] | Dňa: | 01.02.2023 | Zmluva č.: |  | VK | Krycí list výrobnej kalkulácie v | EUR
Odberateľ: | [7 empty] | IČO: |  | DIČ: |  | VF | Krycí list splátky v | EUR | za obdobie | Mesiac 2011
Dodávateľ: | [7 empty] | IČO: |  | DIČ:
Projektant: | [7 empty] | IČO: |  | DIČ:
|  |  |  | 0 |  |  | 0 |  |  |  | 0
|  |  |  | 0 |  |  | 0 |  |  |  | 0
A | ZRN | Konštrukcie | Špecifikovaný materiál | Spolu ZRN | B | IN - Individuálne náklady |  | C | NUS - náklady umiestnenia stavby
1 | HSV: | 0 | 0 | 0 | 6 | Práce nadčas | 0 | 11 | Zariadenie staveniska | 0% | 0
2 | PSV: | 0 | 0 | 0 | 7 | Murárske výpomoce | 0 | 12 | Prevádzkové vplyvy | 0% | 0
3 | MCE: |  |  | 0 | 8 | Bez pevnej podlahy | 0 | 13 | Sťažené podmienky | 0% | 0
4 | Iné: |  |  | 0 | 9 |  | 0 | 14 |  | 0% | 0
5 | Súčet: | 0 | 0 | 0 | 10 | Súčet riadkov 6 až 9: | 0 | 15 |  | Súčet riadkov 11 až 14: | 0
projektant, rozpočtár, cenár |  |  |  |  | dodávateľ, zhotoviteľ |  |  | D | ON - ostatné náklady
| dátum: |  | podpis: |  |  |  |  | 16 | Ostatné náklady uvedené v rozpočte |  | 0
| pečiatka: |  |  |  |  | dátum: |  | 17 | Inžinierska činnosť |  | 0
[8 empty] | 18 | Projektové práce |  | 0
[6 empty] | podpis: |  | 19 |  |  | 0
[6 empty] | pečiatka: |  | 20 |  | Súčet riadkov 16 až 19: | 0
odberateľ, obstarávateľ | [7 empty] | E | Celkové náklady
| dátum: |  | podpis: |  |  |  |  | 21 |  | Súčet riadkov 5, 10, 15 a 20: | 0
| pečiatka: | [6 empty] | 22 | DPH 20% z: | 0 | 0
[8 empty] | 23 | DPH 20% z: | 0 | 0
[8 empty] | 24 |  | Súčet riadkov 21 až 23: | 0
[8 empty] | F | Odpočet - prípočet |  | 0